## 招标工程量清单扉页
|  | 杭州市采荷第二小学报告厅维修、室内篮球场装修工程预算 |  | 工程
招标工程量清单
招 标 人： |  |  | 造价咨询人：
| (单位盖章) |  |  |  | (单位盖章)
法定代表人 或其授权人： |  |  | 法定代表人 或其授权人：
| (签字或盖章) |  |  |  | (签字或盖章)
编 制 人： |  |  | 复 核 人：
| (造价工程师签字盖专用章) |  |  |  | (造价工程师签字盖专用章)
编 制 时 间： | 年 月 日 |  | 复 核 时 间： |  | 年 月 日

## 表1-1-1 工程项目报价汇总表
工程项目报价汇总表
工程名称：杭州市采荷第二小学报告厅维修、室内篮球场装修工程预算 |  |  | 第 1 页 共 1 页
序号 | 内容 | 金额(元) | 其 中
|  |  | 安全文明 施工费(元) | 规费(元)
一 | 单位工程汇总
1 | 运动场
2 | 报告厅
一 | 单位工程费合计
二 | 未纳入单位工程费的其他费用[1+2+3+4]
1 | 整体措施项目清单
1.1 | 组织措施项目清单
1.2 | 技术措施项目清单
2 | 整体其他项目清单
3 | 规费
4 | 税金
总报价[一+二]
总 计【一 + 二】
表-02

## 表1-5 主要工日价格表(整体)
表1-5 主要工日价格表
工程名称：杭州市采荷第二小学报告厅维修、室内篮球场装修工程预算 |  |  |  | 第 1 页 共 1 页
序号 | 工种 | 单位 | 数量 | 单价（元）
1 | 二类人工 | 工日
2 | 三类人工 | 工日

## 表1-6 主要材料价格表(整体)
表1-6 主要材料价格表
工程名称：杭州市采荷第二小学报告厅维修、室内篮球场装修工程预算 | [5 empty] | 第 1 页 共 1 页
序号 | 编码 | 材料名称 | 规格、型号 | 单位 | 数量 | 单价（元） | 备注
1 | 0201120035 | PVC地胶板 | δ3 | m2
2 | 0713120031 | 专业运动地板 | 22mm 枫木 | m2
3 | 0723120017 | 多层复合板 | 18mm | m2
4 | 0903120003 | 12厚成品浅胡桃木饰面 | 含配套龙骨 | m2
5 | 1333120107 | 橡胶弹性吸震胶垫 |  | m2
6 | 1441120213 | 粘合剂 |  | kg
7 | 2906120577 | 难燃塑料管接头 | 20 | 个
8 | 2906120593 | 难燃塑料管卡子 | 20 | 个
9 | 2906120607 | 难燃塑料管三通 | 20 | 个
10 | 2906120621 | 难燃塑料管伸缩接头 | 20 | 个
11 | 2906120635 | 难燃塑料管弯头 | 20 | 个
12 | BTJ110807 | 陶铝吸音板 | 18mm | m2
13 | 2500330001 | 成套灯具 LED射灯￠75mm(9W) |  | 套
14 | 2500330001 | 成套灯具 LED设备带配套筒灯（15W） |  | 套
15 | 2500330003 | 成套灯具 灯箱专用灯带 |  | m
16 | 2500330003 | 成套灯具 LED灯带(暗藏回光) |  | m
17 | 2641120027 | 带UBS接口插座（墙插） |  | 套
18 | 2641120027 | 带UBS接口插座（地插） |  | 套
19 | 2641120027 | 带UBS接口插座（墙插） |  | 套
20 | 2641120027 | 普通二、三眼插座 10A |  | 套
21 | 2801120885 | 铜芯塑料绝缘线WDZB-BYJ-4 |  | m
22 | 2801120885 | 铜芯塑料绝缘线WDZB-BYJ-2.5 |  | m
23 | 2906120285 | PC20 |  | m
24 | 2906120285 | PC25 |  | m
25 | 2911330065 | 塑料开关盒 |  | 个
26 | 2911330065 | 塑料接线盒 |  | 个
27 | 补充主材036 | 舞台设备原拆原装，保管等 |  | 项

## 表1-7 主要机械台班价格表(整体)
表1-7 主要机械台班价格表
工程名称：杭州市采荷第二小学报告厅维修、室内篮球场装修工程预算 |  |  |  | 第 1 页 共 1 页
序号 | 机械设备名称 | 单位 | 数量 | 单价（元）

## 表1-1-2 单位工程报价汇总表【运动场】
单位工程报价汇总表
工程名称：杭州市采荷第二小学报告厅维修、室内篮球场装修工程预算
单位工程名称：运动场 |  |  |  | 单位：元
序号 | 汇 总 内 容 | (运动场装修) | (运动场安装) |  | 金额小计
|  | 清单控制价汇总 | 清单控制价汇总
一 | 分部分项工程量清单
二 | 措施项目清单（1+2）
1 | 组织措施项目清单
2 | 技术措施项目清单
三 | 其他项目清单 | - | -
四 | 规费
五 | 税金[（一+二+三+四）*费率] | - | -
六 | 总报价（一+二+三+四+五）
合计=一+二+三+四+五

## 表1-2 分部分项工程量清单与计价表【运动场装修】
表1-2 分部分项工程量清单及计价表( 号清单)
单位工程及专业工程名称：运动场-运动场装修 | [7 empty] | 第 1 页 共 1 页
序号 | 项目编码 | 项目名称 | 项目特征描述 | 计量单位 | 工程量 | 综合单价(元) | 合价(元) | 其中（元） |  |  | 备注
[8 empty] | 人工费 | 机械费 | 管理费
门窗工程
楼地面装饰工程
1 | 011104002001 | 竹、木（复合）地板 | 1.22mm枫木A级运动地板 2.PE防潮隔离垫 3.18mm多层复合板 4.防腐松木木龙骨 @400(双层龙骨) 5.专用橡胶弹性吸震胶垫 6.地面防潮层 7.界面剂 8.原建筑地面找平清理干净 9.包含不锈钢收边、压条等所有费用 10.未尽事宜具体详图纸，符合各项施工规范要求工艺及施工图要求 | m2 | 909.51
2 | 011101005001 | 自流坪楼地面 | 1.地坪漆（与室外同色） 2.水泥自流平地面 | m2 | 23.18
3 | 011406001001 | 抹灰面油漆 | 矢量场地图案面层、球场标志标线、学校LOGO等等 | m2 | 304.99
墙、柱面装饰与隔断、幕墙工程
4 | 011207001001 | 墙柱面装饰板 | 1.18mm厚陶铝吸音板,黑色无纺布一道 2.50厚玻璃吸音棉 3.钢丝网一道 4.50x50x5镀锌方钢双道龙骨 @600 5.包含消防栓暗门，五金综合考虑 6.未尽事宜具体详图纸，符合各项施工规范要求工艺及施工图要求 | m2 | 750.13
油漆、涂料、裱糊工程
5 | 011407002001 | 天棚喷刷涂料 | 1.顶面喷深色无机装饰涂料二遍 2.投影面积计算 3.含设备、梁侧等自行，投标人综合考虑 | m2 | 961.05
6 | 011407001001 | 墙面喷刷涂料 | 1.原建筑防火卷帘喷涂白色无机涂料 | m2 | 54.72
7 | 011407001002 | 墙面喷刷涂料 | 1.墙面喷灰处理（喷涂2遍） | m2 | 216.59
其他装饰工程
8 | 011507003001 | 灯箱 | 1.软膜灯箱，1.2mm黑钛金不锈钢，含折边 2.铝型材框架 3.18mm多层板，刷白处理 4.镀锌钢骨架 5.未尽事宜具体详图纸，符合各项施工规范要求工艺及施工图要求 | m2 | 130.03
9 | 01B001 | 成品防撞条 | 1.成品防撞条 | m | 21
10 | 011505010001 | 镜面玻璃 | 1.T6玻璃银镜 2.基层18厚阻燃基层板 3.调平木龙骨基础 4.未尽事宜具体详见图纸，符合各项施工规范要求工艺及施工图要求 | m2 | 14.5
合 计

## 表1-3-B 组织措施项目清单及计价表【运动场装修】
施工组织措施项目清单与计价表
工程名称：杭州市采荷第二小学报告厅维修、室内篮球场装修工程预算
单位工程及专业工程名称：运动场-运动场装修 |  |  | 第 1 页 共 1 页
序号 | 项目名称 | 计算基础 | 费率(%) | 金额(元)
1 | 提前竣工增加费
2 | 二次搬运费
3 | 冬雨季施工增加费
4 | 行车、行人干扰增加费
合 计

## 表1-3-C 技术措施项目清单及计价表【运动场装修】
表1-3-C 技术措施项目清单及计价表
工程名称：杭州市采荷第二小学报告厅维修、室内篮球场装修工程预算
单位工程及专业工程名称：运动场-运动场装修 | [7 empty] | 第 1 页 共 1 页
序号 | 项目编码 | 项目名称 | 项目特征描述 | 计量单位 | 工程量 | 综合单价(元) | 金额(元) | 其中 |  |  | 备注
[8 empty] | 人工费 | 机械费 | 管理费
[请输入分部名称]
1 | 011701003001 | 里脚手架 | 1.内墙脚手架 2.满足现场施工需求，自行综合考虑 | m2 | 1234.46
2 | 011701006001 | 满堂脚手架 | 1.满堂脚手架 2.满足现场施工需求，自行综合考虑 | m2 | 961.05
3 | 01B002 | 其他措施费 | 1.投标人认为该工程需要发生的所有相关技术措施费（包含开荒保洁、赶工、人工二次搬运、机械进出场等等） 2.投标人自行踏勘现场结合施工组织技术方案等综合考虑报价 | 项 | 1
合 计

## 表1-2 分部分项工程量清单与计价表【运动场安装】
表1-2 分部分项工程量清单及计价表( 号清单)
单位工程及专业工程名称：运动场-运动场安装 | [7 empty] | 第 1 页 共 1 页
序号 | 项目编码 | 项目名称 | 项目特征描述 | 计量单位 | 工程量 | 综合单价(元) | 合价(元) | 其中（元） |  |  | 备注
[8 empty] | 人工费 | 机械费 | 管理费
电气系统
1 | 030411001001 | 配管 | 1.名称：塑料管 2.规格：PC20 3.配置形式：综合考虑 4.其他：详见设计文件、招标文件及相关规范（标准） | m | 130.13
2 | 030411001002 | 配管 | 1.名称：塑料管 2.规格：PC25 3.配置形式：综合考虑 4.其他：详见设计文件、招标文件及相关规范（标准） | m | 394.61
3 | 030411004001 | 配线 | 1.名称：管内穿线 2.配线形式：照明线路 3.规格、型号：WDZB-BYJ-2.5 4.材质：铜芯线 | m | 390.39
4 | 030411004002 | 配线 | 1.名称：管内穿线 2.配线形式：照明线路 3.规格、型号：WDZB-BYJ-4 4.材质：铜芯线 | m | 1183.83
5 | 030412004001 | 装饰灯 | 1.名称：灯箱专用灯带 2.安装形式：参考图纸说明 3.其他：详见设计文件、招标文件及相关规范（标准） | m | 794.55
6 | 030404035001 | 插座 | 1.名称：带UBS接口插座（墙插） 2.配置形式：参考图纸说明 3.其他：详见设计文件、招标文件及相关规范（标准） | 个 | 22
7 | 030411006001 | 接线盒 | 1.名称：塑料开关盒 2.配置形式：参考图纸说明 3.其他：详见设计文件、招标文件及相关规范（标准） | 个 | 22
8 | 030411006002 | 接线盒 | 1.名称：塑料接线盒 2.配置形式：参考图纸说明 3.其他：详见设计文件、招标文件及相关规范（标准） | 个 | 30
合 计

## 表1-3-B 组织措施项目清单及计价表【运动场安装】
施工组织措施项目清单与计价表
工程名称：杭州市采荷第二小学报告厅维修、室内篮球场装修工程预算
单位工程及专业工程名称：运动场-运动场安装 |  |  | 第 1 页 共 1 页
序号 | 项目名称 | 计算基础 | 费率(%) | 金额(元)
1 | 提前竣工增加费
2 | 二次搬运费
3 | 冬雨季施工增加费
4 | 行车、行人干扰增加费
合 计

## 表1-3-C 技术措施项目清单及计价表【运动场安装】
表1-3-C 技术措施项目清单及计价表
工程名称：杭州市采荷第二小学报告厅维修、室内篮球场装修工程预算
单位工程及专业工程名称：运动场-运动场安装 | [7 empty] | 第 1 页 共 1 页
序号 | 项目编码 | 项目名称 | 项目特征描述 | 计量单位 | 工程量 | 综合单价(元) | 金额(元) | 其中 |  |  | 备注
[8 empty] | 人工费 | 机械费 | 管理费
技术措施
1 | 031301017001 | 脚手架搭拆 | 脚手架搭拆费 | 项 | 1
合 计

## 表1-1-2 单位工程报价汇总表【报告厅】
单位工程报价汇总表
工程名称：杭州市采荷第二小学报告厅维修、室内篮球场装修工程预算
单位工程名称：报告厅 |  |  |  | 单位：元
序号 | 汇 总 内 容 | (报告厅装修) | (报告厅安装) |  | 金额小计
|  | 清单控制价汇总 | 清单控制价汇总
一 | 分部分项工程量清单
二 | 措施项目清单（1+2）
1 | 组织措施项目清单
2 | 技术措施项目清单
三 | 其他项目清单 | - | -
四 | 规费
五 | 税金[（一+二+三+四）*费率] | - | -
六 | 总报价（一+二+三+四+五）
合计=一+二+三+四+五

## 表1-2 分部分项工程量清单与计价表【报告厅装修】
表1-2 分部分项工程量清单及计价表( 号清单)
单位工程及专业工程名称：报告厅-报告厅装修 | [7 empty] | 第 1 页 共 1 页
序号 | 项目编码 | 项目名称 | 项目特征描述 | 计量单位 | 工程量 | 综合单价(元) | 合价(元) | 其中（元） |  |  | 备注
[8 empty] | 人工费 | 机械费 | 管理费
拆除工程
1 | 01B003 | 建筑装饰拆除及垃圾外运 | 1.原有装饰拆除及垃圾外运，包括但不仅限于墙面、地面、顶面装饰面拆除、踏步拆除及其他所有需拆除的内容 2.拆除后清理干净、修补至平整、垃圾外运，运距自行考虑；含渣土、建筑垃圾消纳处置费用 3.具体按甲方要求，或拆或保留在拆之前须与甲方确认；同时对需保留的做好保护措施，保护不当，由投标人自行承担修复费用 4.请投标单位自行勘测现场，所有相关费用折算后，综合考虑报价 | m2 | 222.52
2 | 01B | 保护性拆除以及恢复 | 1.椅子保护性拆除保留，包含后期的利旧安装工程 2.所有拆除要保存的设备及座椅不得损坏，损坏照价赔偿 | 项 | 1
门窗工程
3 | Z010801007001 | 成品装饰木门及门套 | 1.深胡桃木饰面门 2.尺寸：1500*2100 3.含门套、门锁、五金及其他相关配件 4.具体做法详见图纸 | 樘 | 2
楼地面装饰工程
4 | 01B004 | 混凝土回填 | 1.陶粒混凝土回填，高度按现场原有高度从新砌筑 2.未尽事宜具体详图纸，符合各项施工规范要求工艺及施工图要求 | m3 | 65.76
5 | 011103001001 | 橡胶板楼地面 | 1.铺装3厚PVC地胶板(阻燃处理达B1级),接缝为焊缝,专用胶水粘贴 2.3mm厚自流平 3.14.5mm厚1:3的水泥砂浆找平层,自流平找平界面剂 4.素水泥浆结合层一遍 5.25厚C20细石混凝土找平层 6.钢筋混凝土楼板 楼板需清理干净 7.未尽事宜详见图纸，符合各项施工规范要求工艺及施工图要求 | m2 | 237.27
墙、柱面装饰与隔断、幕墙工程
6 | Z011207003001 | 成品木饰面 | 1.成品12厚成品浅胡桃木饰面挂板(B1级防火性能) 2.配套干挂件 3.龙骨卡件@400 4.原建筑墙体，外墙潮湿部分在做木饰面前,在基层上做油毡或油纸防潮层 5.未尽事宜具体详图纸，符合各项施工规范要求工艺及施工图要求 | m2 | 57.84
7 | 011207001002 | 墙面装饰板 | 1.墙面皮革硬包 2.木挂条阻燃处理 3.18厚阻燃基层板 4.未尽事宜具体详图纸，符合各项施工规范要求工艺及施工图要求 | m2 | 30.99
8 | 011502001001 | 金属装饰线 | 10宽不锈钢金属嵌条 | m | 86.48
9 | 011207001003 | 墙面装饰板 | 门厅墙面铝塑板 1.3mm厚铝塑板，颜色不同，参见图纸 2.18厚阻燃板基层 3.木龙骨根据现场调平 4.未尽事宜具体详图纸，符合各项施工规范要求工艺及施工图要求 | m2 | 19.99
天棚工程
10 | 011302001001 | 吊顶天棚 | 1.无机装饰涂料(要求耐火性能等级达到A级) 2.满刮多次2厚面层耐水腻子找平 3.双层9.5厚纸面石膏板,用自攻螺丝与龙骨固定,中距≤200 4.覆面次龙骨 C50X20X0.6,中距300 5.C8钢筋吊杆,双向中距≤900,吊杆上部与膨胀螺栓固定 6.现浇钢筋混凝土板底M10膨胀螺栓≤900 7.按水平投影面积计算，天棚面中的灯槽及跌级、锯齿形、吊挂式、藻井式天棚面积不展开计算，包括板缝贴胶带、检修孔等费用 | m2 | 76.76
11 | 011302001002 | 吊顶天棚 | 1.无机装饰涂料(要求耐火性能等级达到A级) 2.满刮多次2厚面层耐水腻子找平 3.双层9.5厚纸面穿孔石膏板,用自攻螺丝与龙骨固定,中距≤200 4.覆面次龙骨 C50X20X0.6,中距300 5.C8钢筋吊杆,双向中距≤900,吊杆上部与膨胀螺栓固定 6.现浇钢筋混凝土板底M10膨胀螺栓≤900 7.按水平投影面积计算，天棚面中的灯槽及跌级、锯齿形、吊挂式、藻井式天棚面积不展开计算，包括板缝贴胶带、检修孔等费用 | m2 | 145.75
12 | 010810002001 | 木窗帘盒200*200 | 1.无机装饰涂料(要求耐火性能等级达到A级) 2.满刮多次2厚面层耐水腻子找平 3.双层9.5厚纸面石膏板,用自攻螺丝与龙骨固定,中距≤200 4.12厚高性能纤维石膏板 5.覆面次龙骨 C50X20X0.6,中距300 6.C8钢筋吊杆,双向中距≤900,吊杆上部与膨胀螺栓固定 7.现浇钢筋混凝土板底M10膨胀螺栓≤900 | m | 31.89
其他装饰工程
13 | 01B005 | 置物柜 | 木饰面置物柜 1.尺寸：高3200mm*深820mm 2.白色烤漆板内置柜体 3.白色人造石台面、面层12厚胡桃木饰面/深色硬包饰面（同墙面装饰） 4.含五金及其他相关配件 5.未尽事宜具体详见图纸，符合各项施工规范要求工艺及施工图要求 | m | 6.2
14 | 011508002001 | 有机玻璃字 | 门厅处：白色亚克力字雕刻，规格、内容和样式由校方和设计提供 | 个 | 66
合 计

## 表1-3-B 组织措施项目清单及计价表【报告厅装修】
施工组织措施项目清单与计价表
工程名称：杭州市采荷第二小学报告厅维修、室内篮球场装修工程预算
单位工程及专业工程名称：报告厅-报告厅装修 |  |  | 第 1 页 共 1 页
序号 | 项目名称 | 计算基础 | 费率(%) | 金额(元)
1 | 提前竣工增加费
2 | 二次搬运费
3 | 冬雨季施工增加费
4 | 行车、行人干扰增加费
合 计

## 表1-3-C 技术措施项目清单及计价表【报告厅装修】
表1-3-C 技术措施项目清单及计价表
工程名称：杭州市采荷第二小学报告厅维修、室内篮球场装修工程预算
单位工程及专业工程名称：报告厅-报告厅装修 | [7 empty] | 第 1 页 共 1 页
序号 | 项目编码 | 项目名称 | 项目特征描述 | 计量单位 | 工程量 | 综合单价(元) | 金额(元) | 其中 |  |  | 备注
[8 empty] | 人工费 | 机械费 | 管理费
[请输入分部名称]
1 | 011701003002 | 里脚手架 | 1.内墙脚手架 2.满足现场施工需求，自行综合考虑 | m2 | 114.36
2 | 011701006002 | 满堂脚手架 | 1.满堂脚手架 2.满足现场施工需求，自行综合考虑 | m2 | 222.52
3 | 01B006 | 其他措施费 | 1.投标人认为该工程需要发生的所有相关技术措施费（包含开荒保洁、赶工、人工二次搬运、成品保护等），由投标单位自行考虑 2.投标人自行踏勘现场结合施工组织技术方案等综合考虑报价 | 项 | 1
合 计

## 表1-2 分部分项工程量清单与计价表【报告厅安装】
表1-2 分部分项工程量清单及计价表( 号清单)
单位工程及专业工程名称：报告厅-报告厅安装 | [7 empty] | 第 1 页 共 1 页
序号 | 项目编码 | 项目名称 | 项目特征描述 | 计量单位 | 工程量 | 综合单价(元) | 合价(元) | 其中（元） |  |  | 备注
[8 empty] | 人工费 | 机械费 | 管理费
电气系统
1 | 030411001003 | 配管 | 1.名称：塑料管 2.规格：PC20 3.配置形式：综合考虑 4.其他：详见设计文件、招标文件及相关规范（标准） | m | 164.83
2 | 030411001004 | 配管 | 1.名称：塑料管 2.规格：PC25 3.配置形式：综合考虑 4.其他：详见设计文件、招标文件及相关规范（标准） | m | 238.37
3 | 030411004003 | 配线 | 1.名称：管内穿线 2.配线形式：照明线路 3.规格、型号：WDZB-BYJ-2.5 4.材质：铜芯线 | m | 512.49
4 | 030411004004 | 配线 | 1.名称：管内穿线 2.配线形式：照明线路 3.规格、型号：WDZB-BYJ-4 4.材质：铜芯线 | m | 742.11
5 | 030412004002 | 装饰灯 | 1.名称：LED射灯￠75mm(9W) 2.安装形式：参考图纸说明 3.其他：详见设计文件、招标文件及相关规范（标准） | 套 | 24
6 | 030412004003 | 装饰灯 | 1.名称：LED设备带配套筒灯（15W） 2.安装形式：参考图纸说明 3.其他：详见设计文件、招标文件及相关规范（标准） | 套 | 84
7 | 030412004004 | 装饰灯 | 1.名称：LED嵌入条灯(12.7m) 2.安装形式：参考图纸说明 3.其他：详见设计文件、招标文件及相关规范（标准） | 套 | 1
8 | 030412004005 | 装饰灯 | 1.名称：LED灯带(暗藏回光) 2.安装形式：嵌入式安装 3.其他：详见设计文件、招标文件及相关规范（标准） | m | 61.81
9 | 030404035002 | 插座 | 1.名称：普通二、三眼插座 10A 2.配置形式：参考图纸说明 3.其他：详见设计文件、招标文件及相关规范（标准） | 个 | 1
10 | 030404035003 | 插座 | 1.名称：带UBS接口插座（墙插） 2.配置形式：参考图纸说明 3.其他：详见设计文件、招标文件及相关规范（标准） | 个 | 30
11 | 030404035004 | 插座 | 1.名称：带UBS接口插座（地插） 2.配置形式：暗配 3.其他：详见设计文件、招标文件及相关规范（标准） | 个 | 12
12 | 030411006003 | 接线盒 | 1.名称：塑料开关盒 2.配置形式：参考图纸说明 3.其他：详见设计文件、招标文件及相关规范（标准） | 个 | 43
13 | 030411006004 | 接线盒 | 1.名称：塑料接线盒 2.配置形式：参考图纸说明 3.其他：详见设计文件、招标文件及相关规范（标准） | 个 | 115
舞台设备系统
14 | 03B001 | 舞台设备原拆原装，保管等 | 1.舞台设备原拆原装，保管等（包含灯具、显示屏、音箱等设备） | 项 | 1
合 计

## 表1-3-B 组织措施项目清单及计价表【报告厅安装】
施工组织措施项目清单与计价表
工程名称：杭州市采荷第二小学报告厅维修、室内篮球场装修工程预算
单位工程及专业工程名称：报告厅-报告厅安装 |  |  | 第 1 页 共 1 页
序号 | 项目名称 | 计算基础 | 费率(%) | 金额(元)
1 | 提前竣工增加费
2 | 二次搬运费
3 | 冬雨季施工增加费
4 | 行车、行人干扰增加费
合 计

## 表1-3-C 技术措施项目清单及计价表【报告厅安装】
表1-3-C 技术措施项目清单及计价表
工程名称：杭州市采荷第二小学报告厅维修、室内篮球场装修工程预算
单位工程及专业工程名称：报告厅-报告厅安装 | [7 empty] | 第 1 页 共 1 页
序号 | 项目编码 | 项目名称 | 项目特征描述 | 计量单位 | 工程量 | 综合单价(元) | 金额(元) | 其中 |  |  | 备注
[8 empty] | 人工费 | 机械费 | 管理费
技术措施
1 | 031301017002 | 脚手架搭拆 | 脚手架搭拆费 | 项 | 1
合 计