## 表10_2_2-2 招标工程量清单扉页格式
【表10.2.2-2】
| 湖州市东风小学教育集团南华路校区篮、排球场改造项目 |  |  | 工程
招标工程量清单
招 标 人: |  | 造价咨询人:
| (单位盖章) |  | (单位盖章)
法定代表人 或其授权人: |  | 法定代表人 或其授权人:
| (签字或盖章) |  | (签字或盖章)
编 制 人: |  | 复 核 人:
| (造价工程师签字盖专用章) |  | (造价工程师签字盖专用章)
编制时间: |  | 编制时间:

## 表10_2_2-11 编制说明
【表10.2.2-11】
编制说明
工程名称:湖州市东风小学教育集团南华路校区篮、排球场改造项目 | 第1页 共3页
【表10.2.2-11】
编制说明
工程名称:湖州市东风小学教育集团南华路校区篮、排球场改造项目 | 第2页 共3页
编制说明 一、工程概况： 本工程为湖州市东风小学教育集团南华路校区篮、排球场改造项目，主要内容为篮球场、排球场及人行道运动场地改造，场地周边新建排水沟、侧石修复等施工，工程具体情况详见施工图及招标文件。 二、工程招标范围： 施工图纸范围内的运动场地、排水沟、侧石等施工，具体详见工程量清单和图纸。 三、工程量清单编制依据： 根据设计单位提供的设计图纸； 国标《建设工程工程量清单计价规范》（GB50500-2013）； 《浙江省市政工程预算定额（2018）》、《浙江省建设工程计价规则（2018）》； 浙江省建设工程工程量清单计价实用手册》及本省、市有关综合解 释、补充规定； 人工、材料等按《湖州市造价信息》2025年第4期、《浙江省造价信息》2025年第4期编制； 关于增值税调整后我省建设工程计价依据增值税税率及有关计价调整 的通知（浙建建发[2019]92号） 省建设厅关于调整建筑工程安全文明施工费的通知（浙建建发 [2022]37 号） 四、安全生产文明施工费、规费及税金等要求 安全文明施工基本费的取费费率根据（浙建建发〔2022〕37号）规定，市政土建工程不得低于10.13%；取费基数为人工费+机械费； 规费的取费费率，市政工程为18.75%，投标人应根据浙建建[2018]61号文件，投标时不得低于标准费率的30%；取费基数为人工费+机械费； 税金费率按规定的9％计取（增值税） 五、清单说明： 本清单模板已在项目特征注明的计入该清单内，未标明的计入相应单 位工程的技术措施费中； 土方、塘渣渣填筑中沉降量不单独计量，其费用由投标单位在相应项 目的综合单价中考虑； 混凝土基层需设置伸缩缝、沉降缝及传力杆，由投标单位综合考虑在 投标报价中，不单独列项； 本工程均采用商品混凝土，砂浆为商品预拌砂浆，局部零星工程经业主及监理批准可采用自拌。 、挖方及外运单价中包括开挖、堆放、分理填料、装卸、场内运输、外运等，请投标人认真踏勘现场，以避免报价风险；本工程所有土方及泥浆由投标人根据相关规定自行处理并外运，堆置场地及运距投标单位自行考虑，但须满足环保等要求，不得损害社会及他人利益，需回填的土方，投标单位自行考虑运距并报价； 投标人还需在报价中充分考虑现场交通运输、交叉施工、施工干扰、 夜间施工、用水、用电、设置安全标志、自建施工便道、现场已建设施及地下管线保护等费用，还需在报价中综合考虑施工期间交通标志、标识、夜间 警示灯识、指示牌、保洁、吸尘、洒水、安全围护等工作所需的费用； 、投标人需充分考虑以下影响因素，由此产生的费用计入投标报价中： ①施工用水、用电（包括电源、水源、接水、接电）均由投标人自行解 决，所需费用计入投标报价中； ②投标人在施工过程中必须注意其他各类管道，若有损坏，必须原样修 复,所需修复费用由投标
【表10.2.2-11】
编制说明
工程名称:湖州市东风小学教育集团南华路校区篮、排球场改造项目 | 第3页 共3页
单位承担； 8、本工程清单中的工程量均按实物净值计算，投标人报价时应在综合 单价中自行考虑各种损耗，结算时不做调整；

## 0_1_【仅做参考】表10_2_2-13 【含单列】单位
【表10.2.2-13】
单位（专业）工程招标控制价费用表
工程名称:单项工程-市政 |  |  | 标段: | 第1页 共1页
序号 | 费用名称 |  | 计算公式 | 金额 (元) | 备注
1 | 分部分项工程费 |  | ∑(分部分项工程量×综合单价） |  | 见表10.2.2-16
1.1 | 其中 | 人工费+机械费 | ∑分部分项（定额人工费+定额机械费）
2 | 措施项目费 |  | （2.1+2.2）
2.1 | 施工技术措施项目费 |  | ∑(技措项目工程量×综合单价） |  | 见表10.2.2-16
2.1.1 | 其中 | 人工费+机械费 | ∑技措项目（定额人工费+定额机械费）
2.2 | 施工组织措施项目费 |  | (1.1+2.1.1)×费率 |  | 见表10.2.2-20
2.2.1 | 其中 | 安全文明施工基本费 | (1.1+2.1.1)×费率 |  | 见表10.2.2-20
3 | 其他项目费 |  | （3.1+3.2+3.3+3.4）
3.1 | 暂列金额 |  | 3.1.1+3.1.2+3.1.3 |  | 见表10.2.2-21
3.1.1 | 其中 | 标化工地增加费 | 按招标文件规定额度列计 |  | 见表10.2.2-22
3.1.2 |  | 优质工程增加费 | 按招标文件规定额度列计 |  | 见表10.2.2-22
3.1.3 |  | 其他暂列金额 | 按招标文件规定额度列计 |  | 见表10.2.2-22
3.2 | 暂估价 |  | 3.2.1+3.2.2+3.2.3 |  | 见表10.2.2-21
3.2.1 | 其中 | 材料（工程设备）暂估价 | 按招标文件规定额度列计 (或计入综合单价) |  | 见表10.2.2-23
3.2.2 |  | 专业工程暂估价 | 按招标文件规定额度列计 |  | 见表10.2.2-24
3.2.3 |  | 专项技术措施暂估价 | 按招标文件规定额度列计 |  | 见表10.2.2-25
3.3 | 计日工 |  | ∑计日工(暂估数量×综合单价） |  | 见表10.2.2-21
3.4 | 施工总承包服务费 |  | 3.4.1+3.4.2 |  | 见表10.2.2-21
3.4.1 | 其中 | 专业发包工程管理费 | ∑专业发包工程（暂估金额×费率） |  | 见表10.2.2-27
3.4.2 |  | 甲供材料设备管理费 | 甲供材料暂估金额×费率+甲供设备暂估金额×费率 |  | 见表10.2.2-27
4 | 规费 |  | (1.1+2.1.1)×费率
5 | 单列费用 |  | 单列费用
6 | 税金 |  | (1+2+3+4+计税不计费+计税不计费不下浮)×税率
7 | 下浮 |  | (1+2+3+4+5+6-不计税不计费不下浮-计税不计费不下浮-暂估材料)×费率
其中 | 甲供费（不计入造价） |  | 甲供材料费+甲供主材费+甲供设备费
招标控制价合计 |  |  | 1+2+3+4+5+6-7

## 0_1_表10_2_2-16 分部分项工程清单与计价表
【表10.2.2-16】
分部分项工程清单与计价表
单位(专业)工程名称:单项工程-市政 | [5 empty] | 标段: |  |  | 第1页 共6页
序号 | 项目编码 | 项目名称 | 项目特征 | 计量 单位 | 工程量 | 金 额 (元) |  |  |  |  | 备注
[6 empty] | 综合单价 | 合价 | 其中
[8 empty] | 人工费 | 机械费 | 暂估价
土石方工程
1 | 041001002001 | 拆除人行道 | 1、现状100*200*50厚红色荷兰砖拆除 2、拆除的可利用旧料外运至业主指定地点，运距自行考虑 3、具体做法及要求详见施工图，且必须满足施工现场 | m2 | 453.90
2 | 040101002001 | 挖沟槽土方 | 1、类别：综合； 2、工作内容：开挖、堆放、分理填料、装卸等； 3、部位：沟槽； 4、开挖深度：40cm 5、详见图纸。 | m3 | 203.89
3 | 040103001001 | 回填方 | 1、填方材料品种：利用反开挖土方； 2、回填深度：25cm 3、密实度：符合设计及规范要求； 4、详见图纸。 | m3 | 62.32
4 | 040103002001 | 余方弃置 | 1、类别：综合； 2、工作内容：余土外运、弃置等； 3、废料外运，运距由投标人自行考虑； 4、详见图纸。 | m3 | 141.57
本页小计
【表10.2.2-16】
分部分项工程清单与计价表
单位(专业)工程名称:单项工程-市政 | [5 empty] | 标段: |  |  | 第2页 共6页
序号 | 项目编码 | 项目名称 | 项目特征 | 计量 单位 | 工程量 | 金 额 (元) |  |  |  |  | 备注
[6 empty] | 综合单价 | 合价 | 其中
[8 empty] | 人工费 | 机械费 | 暂估价
5 | 010101001001 | 塑胶场地 | 硅PU场地清理修补 1、原有塑胶场地地面垃圾清扫，垃圾外运，运距自行考虑； 2、塑胶清除剂清除场地地面破损面层； 3、球场坑洼处30mm厚1:3水泥砂浆找平（光面），填补后需与原基层高度一致； 4、硅PU弹性涂料修补 5、此项费用包干，结算时不做调整，请投标单位综合考虑。 | 项 | 1
|  | 篮球场 |  |  | 0
6 | 041001001001 | 拆除路面 | 原有塑胶场地切割开槽，开槽深度及宽度详见设计图纸，满足排水沟安装要求； | m | 228.00
7 | 040203009001 | 弹性面层 | 1、基本参数：详见招标文件； 2、性能参数：详见招标文件 3、其他：含球场内所有裱纸划线及安装辅材配件等； 4、具体做法详见图纸。 | m2 | 2270.80
8 | 040201022001 | 排水沟、截水沟 | 成品排水槽 1、成品30厚树脂盖板 2、成品250*250*1000mmU形树脂排水槽 | m | 228.00
本页小计
【表10.2.2-16】
分部分项工程清单与计价表
单位(专业)工程名称:单项工程-市政 | [5 empty] | 标段: |  |  | 第3页 共6页
序号 | 项目编码 | 项目名称 | 项目特征 | 计量 单位 | 工程量 | 金 额 (元) |  |  |  |  | 备注
[6 empty] | 综合单价 | 合价 | 其中
[8 empty] | 人工费 | 机械费 | 暂估价
9 | 040202011001 | 碎石 | 1、排水沟50厚碎石垫层 2、具体做法及要求详见施工图，且必须满足施工现场及业主要求 | m2 | 66.12
10 | 040303001001 | 混凝土垫层 | 1、排水沟30厚C25混凝土垫层 2、具体做法及要求详见施工图，且必须满足施工现场及业主要求 | m3 | 1.98
11 | 040501004001 | 塑料管 | 1、管道材料名称：硬聚氯乙烯（PVC-U)双壁波纹管（SN≥8）； 2、管材规格：dn150； 3、埋设深度：平均1m以内； 4、接口形式：热熔连接； 5、垫层厚度、材料品种：100厚机制砂； 6、基础：机制砂回填至管顶以上200； 7、包含管道闭水试验等； 8、详见图纸。 | m | 20.00
|  | 排球场 |  |  | 0
12 | 041001001002 | 拆除路面 | 原有塑胶场地切割开槽，开槽深度及宽度详见设计图纸，满足排水沟安装要求； | m | 110.60
本页小计
【表10.2.2-16】
分部分项工程清单与计价表
单位(专业)工程名称:单项工程-市政 | [5 empty] | 标段: |  |  | 第4页 共6页
序号 | 项目编码 | 项目名称 | 项目特征 | 计量 单位 | 工程量 | 金 额 (元) |  |  |  |  | 备注
[6 empty] | 综合单价 | 合价 | 其中
[8 empty] | 人工费 | 机械费 | 暂估价
13 | 040203009002 | 弹性面层 | 1、基本参数：详见招标文件； 2、性能参数：详见招标文件 3、其他：含球场内所有裱纸划线及安装辅材配件等； 4、具体做法详见图纸。 | m2 | 697.80
14 | 040201022002 | 排水沟、截水沟 | 成品排水槽 1、成品30厚树脂盖板 2、成品250*250*1000mmU形树脂排水槽 | m | 110.60
15 | 040202011002 | 碎石 | 1、排水沟50厚碎石垫层 2、具体做法及要求详见施工图，且必须满足施工现场及业主要求 | m2 | 32.07
16 | 040303001002 | 混凝土垫层 | 1、排水沟30厚C25混凝土垫层 2、具体做法及要求详见施工图，且必须满足施工现场及业主要求 | m3 | 0.96
本页小计
【表10.2.2-16】
分部分项工程清单与计价表
单位(专业)工程名称:单项工程-市政 | [5 empty] | 标段: |  |  | 第5页 共6页
序号 | 项目编码 | 项目名称 | 项目特征 | 计量 单位 | 工程量 | 金 额 (元) |  |  |  |  | 备注
[6 empty] | 综合单价 | 合价 | 其中
[8 empty] | 人工费 | 机械费 | 暂估价
17 | 040501004002 | 塑料管 | 1、管道材料名称：硬聚氯乙烯（PVC-U)双壁波纹管（SN≥8）； 2、管材规格：dn150； 3、埋设深度：平均1m以内； 4、接口形式：热熔连接； 5、垫层厚度、材料品种：100厚机制砂； 6、基础：机制砂回填至管顶以上200； 7、包含管道闭水试验等； 8、详见图纸。 | m | 15.00
|  | 人行道改运动地板 |  |  | 0
18 | 040202001001 | 路床（槽）整形 | 1、路床整修、压实，整形后标高、平整度、压实度符合设计要求 2、具体做法及要求详见施工图，且必须满足施工现场及业主要求 | m2 | 453.90
19 | 040203007001 | 水泥混凝土 | 1、50厚C25混凝土面层（光面） 2、含模板制作及安拆费用 3、具体做法及要求详见施工图，且必须满足施工现场及业主要求 | m2 | 453.90
20 | 040203009003 | 弹性面层 | 1、基本参数：详见招标文件； 2、性能参数：详见招标文件 3、其他：含球场内所有裱纸划线及安装辅材配件等； 4、具体做法详见图纸。 | m2 | 453.90
本页小计
【表10.2.2-16】
分部分项工程清单与计价表
单位(专业)工程名称:单项工程-市政 | [5 empty] | 标段: |  |  | 第6页 共6页
序号 | 项目编码 | 项目名称 | 项目特征 | 计量 单位 | 工程量 | 金 额 (元) |  |  |  |  | 备注
[6 empty] | 综合单价 | 合价 | 其中
[8 empty] | 人工费 | 机械费 | 暂估价
|  | 其他工程 |  |  | 0
21 | 040504003001 | 管道疏通 | 现场原有9座600*600雨水井及5座400*500雨水口内部管道及外接管道疏通，垃圾清理，此项费用结算时不做调整，综合报价 | 项 | 1
22 | 040204004001 | 安砌侧（平、缘）石 | 1、混凝土侧石(100x13x30cm)（含弧形、倒角等） 2、100厚C20砼坞膀 3、具体做法及要求详见施工图，且必须满足施工现场及业主要求 4、具体米数以实际业主签证数量为准 | m | 40.00
本页小计
合计

## 0_1_表10_2_2-16 施工技术措施项目清单与计价
【表10.2.2-16】
施工技术措施项目清单与计价表
单位(专业)工程名称:单项工程-市政 | [5 empty] | 标段: |  |  | 第1页 共1页
序号 | 项目编码 | 项目名称 | 项目特征 | 计量 单位 | 工程量 | 金 额 (元) |  |  |  |  | 备注
[6 empty] | 综合单价 | 合价 | 其中
[8 empty] | 人工费 | 机械费 | 暂估价
[请输入分部名称,电子评标勿删]
1 | 041106001001 | 大型机械设备进出场及安拆 | 大型机械设备进出场及安拆 | 项 | 1
2 | 04B001 | 其他措施费 | 1、投标人应根据工程实际情况和施工组织设计自行考虑其他需要的技术措施等相关费用，包括但不限于临时围挡、施工降排水、现状地上及地下管道保护等所有工作。费用一次性包干，结算不予调整。 | 项 | 1
3 | 04B002 | 招标代理及清单编制费 | 本工程招标代理费及工程量清单编制费13188元，此项费用为不可竞争费用，由中标单位直接支付给代理公司 | 项 | 1
本页小计
合计

## 0_1_表10_2_2-22 暂列金额明细表
【表10.2.2-22】
暂列金额明细表
工程名称:市政 |  | 标段: |  | 第1页 共1页
序号 | 项 目 名 称 | 计量单位 | 暂定金额(元) | 备注
1 | 标化工地增加费 | 项
2 | 优质工程增加费 | 项
3 | 其他暂列金额 | 项 |  | 估算比例一般不高于5%
3.1 | 其他暂列金额 | 项
合计