## 表10_2_2-1 招标工程量清单封面格式
【表10.2.2-1】
| 织里镇中学2025年消防电力抢修工程项目 | 工程
招标工程量清单
招 标 人:
(单位盖章)
造价咨询人:
(单位盖章)

## 表10_2_2-2 招标工程量清单扉页格式
【表10.2.2-2】
| 织里镇中学2025年消防电力抢修工程项目 |  |  | 工程
招标工程量清单
招 标 人: |  | 造价咨询人:
| (单位盖章) |  | (单位盖章)
法定代表人 或其授权人: |  | 法定代表人 或其授权人:
| (签字或盖章) |  | (签字或盖章)
编 制 人: |  | 复 核 人:
| (造价工程师签字盖专用章) |  | (造价工程师签字盖专用章)
编制时间: |  | 编制时间:

## 表10_2_2-11 编制说明
【表10.2.2-11】
编制说明
工程名称:织里镇中学2025年消防电力抢修工程项目 | 第1页 共2页
一、工程概况： 本工程为织里镇中学2025年消防电力抢修工程项目 ，建设地点位于湖州市织里镇。 二、具体施工工期，施工现场情况，交通运输情况，工程质量等要求见《招标文件》有关条款。工程量清单应与投标须知、合同条款、技术规范及图纸等文件结合理解或解释。 三、工程招标范围：施工图纸范围内的电力电缆及消防管网改造等工程，具体详见工程量清单、施工图。 四、工程量清单编制依据： 1、根据众生设计集团有限公司设计的"织里镇中学2025年消防电力抢修工程"设计图纸； 2、国标《建设工程工程量清单计价规范》（GB50500-2013）； 3、《浙江省房屋建筑与装饰工程预算定额（2018）》、《浙江省通用安装工程预算定额（2018）》、浙江省市政工程预算定额（2018）》、《浙江省园林绿化及仿古建筑工程预算定额（2018）版》； 4、《浙江省建设工程施工机械台班费用定额（2018）》； 5、《浙江省建筑安装材料基期价格（2018）》； 6、《浙江省建设工程计价规则（2018）》（浙建建〔2018〕61号）； 7、《浙江省建设工程计价依据（2018）》； 8、《建设工程工程量清单计价规范（2013）浙江省补充规定》（浙建站计〔2013〕63号）； 9、《建设工程工程量清单计算规范（2013）浙江省补充规定（二）》（浙建站计〔2014〕31号）； 10、关于增值税调整后我省建设工程计价依据增值税税率及有关计价调整的通知； 11、安全文明施工费根据相关规定计入； 12、《浙江省建设工程工程量清单计价实用手册》及本省、市有关综合解释、补充规定等； 13、税金按相关标准执行； 14、人工按《湖州市造价信息》2025年第6期，材料及机械台班价格按《湖州市造价信息》2025年第6期、《浙江省造价信息》2025年第5期编制； 五、材料、施工等要求： （一）具体材料、施工要求详见施工图、施工设计说明及招标文件技术规范中具体要求； 六、计算说明： （一）室外工程 1、本清单编制的混凝土均为商品混凝土，砂浆为商品预拌砂浆； 2、工程临时设施等，投标单位应考虑拆除、外运等相关费用计入投标综合报价，上述设施的拆除不得影响工程总布及安装等工程的实施； 3、本工程因施工需要所发生的各种降排水措施等，投标人根据设计、规范、实际水文地质情况等要求，在报价中综合考虑相关费用； 4、请投标单位仔细勘察现场，如场地可能存在淤泥等土质不满足大型设备行走等情况需铺设钢板、回填宕渣等行为，不仅限于以上内容均由投标单位自行踏勘现场综合考虑报价在清单内不另行计算；
【表10.2.2-11】
编制说明
工程名称:织里镇中学2025年消防电力抢修工程项目 | 第2页 共2页
5、混凝土基层、面层、铺装的纵横缝、沉降缝在清单中不单独列项，工作内容计入相应铺装项目中，其费用由投标单位在相应项目的综合单价中考虑； 6、检查井井深综合考虑，结算时单价不作调整； （二）其它说明： 1、对施工范围内的己完工程及设备、构筑物保护，费用由投标人在报价中综合考虑，实际发生不另行计费； 2、本工程由于政策原因导致停工所造成的人、材、机二次进场、二次搬运及湿土排水等可能额外产生的费用，由投标人在报价中综合考虑，实际发生不另行计费； 3、本工程地处湖州市织里镇中学，投标人需充分考虑工程车出入对学校可能造成的影响，特别注重做好环境保护、安全围护等工作，相关费用由投标人在技术措施费中予以考虑；投标人还需在报价中充分考虑现场交通运输、交叉施工、施工干扰、夜间施工、用水、用电、设置安全标志、自建施工便道、现场已建设施及地下管线保护等费用，还需在报价中综合考虑施工期间交通标志、标识、夜间警示灯识、指示牌、保洁、吸尘、洒水、安全围护等工作所需的费用； 4、投标人报价前需充分踏勘现场、理解本说明及清单"项目特征"描述。本清单所提供的工程量只作为投标人共同投标报价的基础，项目特征描述不够详尽的请投标人结合图纸、图集及相关规范等要求进行报价，投标人所报单价应是完成清单项目所需的所有工作内容的费用总合。若项目特征描述与图纸矛盾的以清单项目特征为准，但其中金额较大，对投标人报价有一定影响的，必须以书面方式提出答疑要求，招标人将在招标文件规定时间内以书面方式作出答复，否则视同认可。工程竣工结算时，需以施工图、竣工图、联系单并结合现场实际发生的量为依据； 5、中标单位应充分考虑现场施工便道、场地硬化等措施，以及完工后所有临时建筑物、构筑物、建筑垃圾的拆除、清理及外运等，所需费用在技术措施费中充分考虑，发包人不再支付与此相关的任何费用； 6、场内施工道路的设置以及就近与道路连接进出，机械设备的进场，商品砼的进场，对现有道路及设施的破坏和修复等情况，均按照省市安监站、质监站的要求设置，由投标方自行充分考虑并仔细计算相应费用，考虑在安全文明施工措施费和技术措施费中报价，发生不再另外计取； 7、本工程清单中的工程量均按实物净值计算，投标人报价时应在综合单价中自行考虑各种损耗，结算时不作调整；

## 0_1_【仅做参考】表10_2_2-13 【不含单列】单
【表10.2.2-13】
单位（专业）工程招标控制价费用表
工程名称:单项工程-安装 |  |  | 标段: | 第1页 共1页
序号 | 费用名称 |  | 计算公式 | 金额 (元) | 备注
1 | 分部分项工程费 |  | ∑(分部分项工程量×综合单价） |  | 见表10.2.2-16
1.1 | 其中 | 人工费+机械费 | ∑分部分项（定额人工费+定额机械费）
2 | 措施项目费 |  | （2.1+2.2）
2.1 | 施工技术措施项目费 |  | ∑(技措项目工程量×综合单价） |  | 见表10.2.2-16
2.1.1 | 其中 | 人工费+机械费 | ∑技措项目（定额人工费+定额机械费）
2.2 | 施工组织措施项目费 |  | (1.1+2.1.1)×费率 |  | 见表10.2.2-20
2.2.1 | 其中 | 安全文明施工基本费 | (1.1+2.1.1)×费率 |  | 见表10.2.2-20
3 | 其他项目费 |  | （3.1+3.2+3.3+3.4）
3.1 | 暂列金额 |  | 3.1.1+3.1.2+3.1.3 |  | 见表10.2.2-21
3.1.1 | 其中 | 标化工地增加费 | 按招标文件规定额度列计 |  | 见表10.2.2-22
3.1.2 |  | 优质工程增加费 | 按招标文件规定额度列计 |  | 见表10.2.2-22
3.1.3 |  | 其他暂列金额 | 按招标文件规定额度列计 |  | 见表10.2.2-22
3.2 | 暂估价 |  | 3.2.1+3.2.2+3.2.3 |  | 见表10.2.2-21
3.2.1 | 其中 | 材料（工程设备）暂估价 | 按招标文件规定额度列计 (或计入综合单价) |  | 见表10.2.2-23
3.2.2 |  | 专业工程暂估价 | 按招标文件规定额度列计 |  | 见表10.2.2-24
3.2.3 |  | 专项技术措施暂估价 | 按招标文件规定额度列计 |  | 见表10.2.2-25
3.3 | 计日工 |  | ∑计日工(暂估数量×综合单价） |  | 见表10.2.2-21
3.4 | 施工总承包服务费 |  | 3.4.1+3.4.2 |  | 见表10.2.2-21
3.4.1 | 其中 | 专业发包工程管理费 | ∑专业发包工程（暂估金额×费率） |  | 见表10.2.2-27
3.4.2 |  | 甲供材料设备管理费 | 甲供材料暂估金额×费率+甲供设备暂估金额×费率 |  | 见表10.2.2-27
4 | 规费 |  | (1.1+2.1.1)×费率
5 | 税金 |  | (1+2+3+4)×税率
招标控制价合计 |  |  | 1+2+3+4+5

## 0_1_【仅做参考】表10_2_2-13 【含单列】单位
【表10.2.2-13】
单位（专业）工程招标控制价费用表
工程名称:单项工程-安装 |  |  | 标段: | 第1页 共1页
序号 | 费用名称 |  | 计算公式 | 金额 (元) | 备注
1 | 分部分项工程费 |  | ∑(分部分项工程量×综合单价） |  | 见表10.2.2-16
1.1 | 其中 | 人工费+机械费 | ∑分部分项（定额人工费+定额机械费）
2 | 措施项目费 |  | （2.1+2.2）
2.1 | 施工技术措施项目费 |  | ∑(技措项目工程量×综合单价） |  | 见表10.2.2-16
2.1.1 | 其中 | 人工费+机械费 | ∑技措项目（定额人工费+定额机械费）
2.2 | 施工组织措施项目费 |  | (1.1+2.1.1)×费率 |  | 见表10.2.2-20
2.2.1 | 其中 | 安全文明施工基本费 | (1.1+2.1.1)×费率 |  | 见表10.2.2-20
3 | 其他项目费 |  | （3.1+3.2+3.3+3.4）
3.1 | 暂列金额 |  | 3.1.1+3.1.2+3.1.3 |  | 见表10.2.2-21
3.1.1 | 其中 | 标化工地增加费 | 按招标文件规定额度列计 |  | 见表10.2.2-22
3.1.2 |  | 优质工程增加费 | 按招标文件规定额度列计 |  | 见表10.2.2-22
3.1.3 |  | 其他暂列金额 | 按招标文件规定额度列计 |  | 见表10.2.2-22
3.2 | 暂估价 |  | 3.2.1+3.2.2+3.2.3 |  | 见表10.2.2-21
3.2.1 | 其中 | 材料（工程设备）暂估价 | 按招标文件规定额度列计 (或计入综合单价) |  | 见表10.2.2-23
3.2.2 |  | 专业工程暂估价 | 按招标文件规定额度列计 |  | 见表10.2.2-24
3.2.3 |  | 专项技术措施暂估价 | 按招标文件规定额度列计 |  | 见表10.2.2-25
3.3 | 计日工 |  | ∑计日工(暂估数量×综合单价） |  | 见表10.2.2-21
3.4 | 施工总承包服务费 |  | 3.4.1+3.4.2 |  | 见表10.2.2-21
3.4.1 | 其中 | 专业发包工程管理费 | ∑专业发包工程（暂估金额×费率） |  | 见表10.2.2-27
3.4.2 |  | 甲供材料设备管理费 | 甲供材料暂估金额×费率+甲供设备暂估金额×费率 |  | 见表10.2.2-27
4 | 规费 |  | (1.1+2.1.1)×费率
5 | 单列费用 |  | 单列费用
6 | 税金 |  | (1+2+3+4+计税不计费+计税不计费不下浮)×税率
7 | 下浮 |  | (1+2+3+4+5+6-不计税不计费不下浮-计税不计费不下浮-暂估材料)×费率
其中 | 甲供费（不计入造价） |  | 甲供材料费+甲供主材费+甲供设备费
招标控制价合计 |  |  | 1+2+3+4+5+6-7

## 0_1_表10_2_2-16 分部分项工程清单与计价表
【表10.2.2-16】
分部分项工程清单与计价表
单位(专业)工程名称:单项工程-安装 | [5 empty] | 标段: |  |  | 第1页 共9页
序号 | 项目编码 | 项目名称 | 项目特征 | 计量 单位 | 工程量 | 金 额 (元) |  |  |  |  | 备注
[6 empty] | 综合单价 | 合价 | 其中
[8 empty] | 人工费 | 机械费 | 暂估价
|  | 空调 |  |  | 0
1 | 030701003001 | 空调器 | 2P壁挂空调 | 台 | 8
|  | 智能化 |  |  | 0
2 | 03B003 | 教室灯-专业智能 | "额定功率（W）":36 功率因数:0.98 光通量（lm）:4200 "光效（lm/W）":120 色温:5000K "显色指数(Ra/R9)":Ra＞90 R9＞70 防眩结构:防眩格栅+透镜 "防蓝光等级":RG0 频闪:无频闪 "产品尺寸（mm）":1166x90x70 材质:铝+PC 颜色:铝本色 "防触电等级":II "IP等级":IP40 寿命:35000h | 个 | 36
本页小计
【表10.2.2-16】
分部分项工程清单与计价表
单位(专业)工程名称:单项工程-安装 | [5 empty] | 标段: |  |  | 第2页 共9页
序号 | 项目编码 | 项目名称 | 项目特征 | 计量 单位 | 工程量 | 金 额 (元) |  |  |  |  | 备注
[6 empty] | 综合单价 | 合价 | 其中
[8 empty] | 人工费 | 机械费 | 暂估价
3 | 03B004 | 黑板灯-专业智能 | "额定功率（W）":36 功率因数:0.98 光通量（lm）:4200 "光效（lm/W）":100 色温:5000K "显色指数(Ra/R9)":Ra＞90 R9＞70 "单灯眩光值":UGR < 14 "教室统一眩光值":UGR < 11 防眩结构:"一体格栅+棱晶板+扩散板+透镜" "出光方式":"直下式上下出光" "防蓝光等级":RG0 频闪:无频闪 "产品尺寸（mm）":1198x298x47 材质:铝边框+铁底盘 颜色:白色 "防触电等级":II "IP等级":IP40 寿命:35000h | 个 | 12
4 | 03B005 | 智慧教育硬件 | IP416-08-QKMB-02智能机械情景面板 额定电流12mA 射频发射功率8dBm "产品尺寸（mm）":86*88*43 | 套 | 4
5 | 03B006 | 吊杆 | 黑板灯-专业吊杆 | 个 | 24
6 | 03B007 | 吊杆 | 教室灯-专业吊杆 | 个 | 72
本页小计
【表10.2.2-16】
分部分项工程清单与计价表
单位(专业)工程名称:单项工程-安装 | [5 empty] | 标段: |  |  | 第3页 共9页
序号 | 项目编码 | 项目名称 | 项目特征 | 计量 单位 | 工程量 | 金 额 (元) |  |  |  |  | 备注
[6 empty] | 综合单价 | 合价 | 其中
[8 empty] | 人工费 | 机械费 | 暂估价
7 | 03B008 | 人工 | 安装人工 | 工日 | 48.00
8 | 03B009 | 智慧教育软件加调试费 | 控制系统_智慧教育_JX教育系统V1.0（含网关） | 套 | 4
9 | 03B010 | 辅材 | 安装所需配套管线 | 项 | 1
|  | 电气 |  |  | 0
10 | 030404017007 | 配电箱 | 配电箱 ZMX，非标铁制,明装箱，室外距地1.5m壁装,IP55,包含箱内所有元器件安装、调试、接地等，（满足施工图及施工规范要求,详见施工图） | 台 | 1
11 | 030411003001 | 桥架 | 金属桥架100*50，含接地（满足施工图及施工规范要求,详见施工图） | m | 15.00
12 | 030411003002 | 桥架 | 金属桥架200*100，含接地（满足施工图及施工规范要求,详见施工图） | m | 20.00
13 | 030413001001 | 铁构件 | 一般铁构件制作安装（满足施工图及施工规范要求,详见施工图） | kg | 43.75
14 | 031201003001 | 金属结构刷油 | 铁构件除锈，刷红丹漆2道、调和漆2道（满足施工图及施工规范要求,详见施工图） | kg | 43.75
本页小计
【表10.2.2-16】
分部分项工程清单与计价表
单位(专业)工程名称:单项工程-安装 | [5 empty] | 标段: |  |  | 第4页 共9页
序号 | 项目编码 | 项目名称 | 项目特征 | 计量 单位 | 工程量 | 金 额 (元) |  |  |  |  | 备注
[6 empty] | 综合单价 | 合价 | 其中
[8 empty] | 人工费 | 机械费 | 暂估价
15 | 030411001017 | 配管 | 厚壁镀锌钢管埋地敷设DN150,含土方开挖回填及余土外运，运距自行考虑（满足施工图及施工规范要求,详见施工图） | m | 205.00
16 | 030411001018 | 配管 | 砖、混凝土结构暗配焊接钢管 公称直径（DN）65（满足施工图及施工规范要求,详见施工图） | m | 5.00
17 | 030408001009 | 电力电缆 | 铜芯电力电缆敷设:WDZ-YJY23-1-4X185+1X95（满足施工图及施工规范要求,详见施工图） | m | 220.00
18 | 030408001005 | 电力电缆 | 铜芯电力电缆敷设:WDZ-YJY-1-4X70+1X35（满足施工图及施工规范要求,详见施工图） | m | 50.00
19 | 030408001008 | 电力电缆 | 铜芯电力电缆敷设：WDZ-YJY-1-4X35+1X16（满足施工图及施工规范要求,详见施工图） | m | 151.00
20 | 030408006007 | 电力电缆头 | 户内干包式电力电缆头制作、安装 干包终端头（1kV以下截面mm2以下）35 | 个 | 10
21 | 030408006005 | 电力电缆头 | 户内干包式电力电缆头制作、安装 干包终端头（1kV以下截面mm2以下）120 | 个 | 4
22 | 030408006006 | 电力电缆头 | 户内干包式电力电缆头制作、安装 干包终端头（1kV以下截面mm2以下）240 | 个 | 2
本页小计
【表10.2.2-16】
分部分项工程清单与计价表
单位(专业)工程名称:单项工程-安装 | [5 empty] | 标段: |  |  | 第5页 共9页
序号 | 项目编码 | 项目名称 | 项目特征 | 计量 单位 | 工程量 | 金 额 (元) |  |  |  |  | 备注
[6 empty] | 综合单价 | 合价 | 其中
[8 empty] | 人工费 | 机械费 | 暂估价
23 | 040504001005 | 砌筑井 | 电缆井1000*1000（内径）,含井盖及土方开挖回填，具体做法详见设计施工图纸及国标图集07SD101-8页（满足施工图及施工规范要求,详见施工图） | 座 | 5
24 | 041001001001 | 拆除路面 | 拆除路面 1.6cm 细粒式SBS改性沥青砼 2.25cm C30混凝土基层 3.垃圾外运 | m2 | 31.50
25 | 040203006001 | 沥青混凝土 | 恢复路面 1.6cm 细粒式SBS改性沥青砼(AC-13C) 2.SBS改性热沥青粘层 3.25cm C30混凝土基层 4.5cm碎石找平层 5.压实后的路基(压实度≥94%) | m2 | 31.50
26 | 041001002002 | 拆除人行道 | 拆除路面 1.6cm 荷兰砖 2.3cmM10水泥砂浆座浆 3.20cm C30混凝土基层 4.垃圾外运 | m2 | 4.00
27 | 040204002002 | 人行道块料铺设 | 恢复路面 1.6cm 荷兰砖 2.3cmM10水泥砂浆座浆 3.20cm C30混凝土基层 4.5cm碎石找平层 5.压实后的路基(压实度≥94%) | m2 | 4.00
本页小计
【表10.2.2-16】
分部分项工程清单与计价表
单位(专业)工程名称:单项工程-安装 | [5 empty] | 标段: |  |  | 第6页 共9页
序号 | 项目编码 | 项目名称 | 项目特征 | 计量 单位 | 工程量 | 金 额 (元) |  |  |  |  | 备注
[6 empty] | 综合单价 | 合价 | 其中
[8 empty] | 人工费 | 机械费 | 暂估价
28 | 041001001006 | 拆除路面 | 拆除路面 1.20cm C30混凝土基层 2.垃圾外运 | m2 | 42.00
29 | 040203007003 | 水泥混凝土 | 恢复路面 1.20cm C30混凝土基层 2.5cm碎石找平层 3.压实后的路基(压实度≥94%) | m2 | 42.00
30 | 03B001 | 绿化拆除及恢复 | 绿化拆除及恢复 | m2 | 27.50
31 | 030414002005 | 送配电装置系统 | 送配电装置系统调试 1kV以下交流供电(综合) | 系统 | 1
|  | 室外消防 |  |  | 0
32 | 041001006001 | 拆除管道 | 拆除原有室外消防管道，垃圾外运 | m | 977.11
33 | 031001006028 | 塑料管 | 室外钢丝网骨架PE管安装 DN150（电熔连接）含管件安装，管道冲洗、试压；管沟土方开挖，管道基础采用20cm石粉,回填采用石粉回填至管顶50cm，余土外运，运距自行考虑（满足施工图及施工规范要求,详见施工图） | m | 927.11
本页小计
【表10.2.2-16】
分部分项工程清单与计价表
单位(专业)工程名称:单项工程-安装 | [5 empty] | 标段: |  |  | 第7页 共9页
序号 | 项目编码 | 项目名称 | 项目特征 | 计量 单位 | 工程量 | 金 额 (元) |  |  |  |  | 备注
[6 empty] | 综合单价 | 合价 | 其中
[8 empty] | 人工费 | 机械费 | 暂估价
34 | 031001006029 | 塑料管 | 室外钢丝网骨架PE管安装 DN100（电熔连接）含管件安装，管道冲洗、试压；管沟土方开挖，管道基础采用20cm石粉,回填采用石粉回填至管顶50cm，余土外运，运距自行考虑（满足施工图及施工规范要求,详见施工图） | m | 50.00
35 | 030901011001 | 室外消火栓 | 室外地上式双出口消火栓SS100/65-1.6型支管浅装,详见国标图集13S201-15（满足施工图及施工规范要求,详见施工图） | 套 | 10
36 | 031003012004 | 倒流防止器 | 倒流防止器组成安装（含带水表及2个闸阀） 公称直径（mm)150 | 套 | 2
37 | 031003003017 | 焊接法兰阀门 | 球墨铸铁暗杆楔式闸阀安装 DN150（满足施工图及施工规范要求,详见施工图） | 个 | 6
38 | 031003003018 | 焊接法兰阀门 | 球墨铸铁暗杆楔式闸阀安装 DN100（满足施工图及施工规范要求,详见施工图） | 个 | 10
39 | 040504002004 | 混凝土井 | 钢筋混凝土矩形水表井2750x1300mm,具体做法详见设计施工图纸及国标图集07MS101-2/41（满足施工图及施工规范要求,详见施工图） | 座 | 2
本页小计
【表10.2.2-16】
分部分项工程清单与计价表
单位(专业)工程名称:单项工程-安装 | [5 empty] | 标段: |  |  | 第8页 共9页
序号 | 项目编码 | 项目名称 | 项目特征 | 计量 单位 | 工程量 | 金 额 (元) |  |  |  |  | 备注
[6 empty] | 综合单价 | 合价 | 其中
[8 empty] | 人工费 | 机械费 | 暂估价
40 | 040504001004 | 砌筑井 | 圆形闸阀井Φ1200mm,具体做法详见设计施工图纸及国标图集07MS101-2/14（满足施工图及施工规范要求,详见施工图） | 座 | 16
41 | 041001001003 | 拆除路面 | 拆除路面 1.6cm 细粒式SBS改性沥青砼 2.25cm C30混凝土基层 3.垃圾外运 | m2 | 40.00
42 | 040203006002 | 沥青混凝土 | 恢复路面 1.6cm 细粒式SBS改性沥青砼(AC-13C) 2.SBS改性热沥青粘层 3.25cm C30混凝土基层 4.5cm碎石找平层 5.压实后的路基(压实度≥94%) | m2 | 40.00
43 | 041001002001 | 拆除人行道 | 拆除路面 1.6cm 荷兰砖 2.3cmM10水泥砂浆座浆 3.20cm C30混凝土基层 4.垃圾外运 | m2 | 20.00
44 | 040204002001 | 人行道块料铺设 | 恢复路面 1.6cm 荷兰砖 2.3cmM10水泥砂浆座浆 3.20cm C30混凝土基层 4.5cm碎石找平层 5.压实后的路基(压实度≥94%) | m2 | 20.00
本页小计
【表10.2.2-16】
分部分项工程清单与计价表
单位(专业)工程名称:单项工程-安装 | [5 empty] | 标段: |  |  | 第9页 共9页
序号 | 项目编码 | 项目名称 | 项目特征 | 计量 单位 | 工程量 | 金 额 (元) |  |  |  |  | 备注
[6 empty] | 综合单价 | 合价 | 其中
[8 empty] | 人工费 | 机械费 | 暂估价
45 | 041001001004 | 拆除路面 | 拆除路面 1.20cm C30混凝土基层 2.垃圾外运 | m2 | 150.00
46 | 040203007002 | 水泥混凝土 | 恢复路面 1.20cm C30混凝土基层 2.5cm碎石找平层 3.压实后的路基(压实度≥94%) | m2 | 150.00
47 | 03B002 | 绿化拆除及恢复 | 绿化拆除及恢复 | m2 | 360.00
48 | 031001011001 | 室外管道碰头 | 钢管碰头 公称直径（mm）150 | 处 | 2
49 | 030905002001 | 水灭火控制装置调试 | 消火栓灭火系统调试 | 点 | 10
本页小计
合计

## 0_1_表10_2_2-16 施工技术措施项目清单与计价
【表10.2.2-16】
施工技术措施项目清单与计价表
单位(专业)工程名称:单项工程-安装 | [5 empty] | 标段: |  |  | 第1页 共1页
序号 | 项目编码 | 项目名称 | 项目特征 | 计量 单位 | 工程量 | 金 额 (元) |  |  |  |  | 备注
[6 empty] | 综合单价 | 合价 | 其中
[8 empty] | 人工费 | 机械费 | 暂估价
|  | 脚手架搭拆 |  |  | 0
1 | 041106001001 | 大型机械设备进出场及安拆 | 大型机械设备进出场及安拆费用 | 台·次 | 1
本页小计
合计

## 0_1_表10_2_2-20 施工组织（总价）措施项目清
【表10.2.2-20】
施工组织（总价）措施项目清单与计价表
工程名称:安装 |  |  | 标段: | 第1页 共1页
序号 | 项目编号 | 项目名称 | 计算基础 | 费率 (%) | 金额 (元) | 备注
1 | 031302001001 | 安全文明施工费
1.1 |  | 安全文明施工基本费
2 | Z03130200801 | 提前竣工增加费
3 | 031302004001 | 二次搬运费
4 | 031302005001 | 冬雨季施工增加费
5 |  | 其他施工组织措施费
合 计

## 0_1_表10_2_2-21 其他项目清单与计价汇总表
【表10.2.2-21】
其他项目清单与计价汇总表
工程名称:安装 |  | 标段: | 第1页 共1页
序号 | 项 目 名 称 | 金额(元) | 备注
1 | 暂列金额 | 0.00 | 明细详见表10.2.2-22
1.1 | 标化工地增加费 | 0.00 | 明细详见表10.2.2-22
1.2 | 优质工程增加费 | 0.00 | 明细详见表10.2.2-22
1.3 | 其他暂列金额 | 0.00 | 明细详见表10.2.2-22
2 | 暂估价 | 0.00
2.1 | 材料（设备）暂估价 | - | 明细详见表10.2.2-23
2.2 | 专业工程暂估价 | 0.00 | 明细详见表10.2.2-24
2.3 | 专项技术措施暂估价 | 0.00 | 明细详见表10.2.2-25
3 | 计日工 |  | 明细详见表10.2.2-26
4 | 总承包服务费 |  | 明细详见表10.2.2-27
合 计

## 0_1_表10_2_2-22 暂列金额明细表
【表10.2.2-22】
暂列金额明细表
工程名称:安装 |  | 标段: |  | 第1页 共1页
序号 | 项 目 名 称 | 计量单位 | 暂定金额(元) | 备注
1 | 标化工地增加费 | 项
2 | 优质工程增加费 | 项
3 | 其他预留金 | 项 |  | 估算比例一般不高于5%
合计

## 0_1_表10_2_2-23 材料（工程设备）暂估单价表
【表10.2.2-23】
材料（工程设备）暂估单价表
单位(专业)工程名称:单项工程-安装 |  |  |  | 标段: | 第1页 共1页
序号 | 材料（工程设备）名称、规格、型号 | 计量 单位 | 数量 | 单价 | 合价 | 备注
合计

## 0_1_表10_2_2-24 专业工程暂估价表
【表10.2.2-24】
专业工程暂估价表
单位(专业)工程名称:单项工程-安装 |  | 标段: | 第1页 共1页
序号 | 工 程 名 称 | 工程内容 | 暂估金额(元) | 备注
合计

## 0_1_表10_2_2-25 专项技术措施暂估价表
【表10.2.2-25】
专项技术措施暂估价表
单位(专业)工程名称:单项工程-安装 |  | 标段: | 第1页 共1页
序号 | 工 程 名 称 | 工程内容 | 暂估金额(元) | 备注
合计 |  |  | 0.00

## 0_1_表10_2_2-26 计日工表
【表10.2.2-26】
计 日 工 表
单位(专业)工程名称:单项工程-安装 |  | 标段: |  | 第1页 共1页
编号 | 项 目 名 称 | 单位 | 数量 | 综合单价(元) | 合价(元)
总 计

## 0_1_表10_2_2-27 总承包服务费计价表
【表10.2.2-27】
总承包服务费计价表
单位(专业)工程名称:单项工程-安装 |  |  | 标段: |  | 第1页 共1页
序号 | 项目名称 | 项目价值(元) | 服务内容 | 计算基础 | 费率(%) | 金额(元)
1 | 发包人单独发包的专业工程
1.1 | 专业发包工程管理费
2 | 发包人提供材料(设备)
2.1 | 甲供材料设备保管费
| 合计 | - | - |  | -

## 0_1_表10_2_2-29 主要工日一览表
【表10.2.2-29】
主要工日一览表
工程名称:安装 |  |  | 标段: |  | 第1页 共1页
序号 | 工日名称（类别） | 单位 | 数量 | 单价(元) | 合价（元） | 备注
1 | 一类人工 | 工日
2 | 二类人工 | 工日

## 0_1_表10_2_2-30 发包人提供材料和设备一览表
【表10.2.2-30】
发包人提供材料和设备一览表
工程名称:安装 |  |  | 标段: |  |  | 第1页 共1页
序号 | 材料(设备)名称、规格、型号 | 单位 | 数量 | 单价 (元) | 交货 方式 | 送达 地点 | 备注

## 0_1_表10_2_2-31 主要材料和工程设备一览表
【表10.2.2-31】
主要材料和工程设备一览表
工程名称:安装 |  |  |  | 标段: |  | 第1页 共1页
序号 | 名称、规格、型号 | 单位 | 数量 | 单价(元) | 合价（元） | 备注

## 0_1_表10_2_2-32 主要机械台班一览表
【表10.2.2-32】
主要机械台班一览表
工程名称:安装 |  |  | 标段: |  | 第1页 共2页
序号 | 机械名称、规格、型号 | 单位 | 数 量 | 单价(元) | 合价（元） | 备注
1 | 电能校验仪 ST9040 | 台班
2 | 电压、电流互感升流器 HJ-12E | 台班
3 | 数字万用表 F-87 | 台班
4 | 电缆测试仪 | 台班
5 | 履带式推土机105kW | 台班
6 | 履带式单斗液压挖掘机1m3 | 台班
7 | 钢轮内燃压路机8t | 台班
8 | 钢轮内燃压路机12t | 台班
9 | 钢轮内燃压路机15t | 台班
10 | 轮胎压路机26t | 台班
11 | 电动夯实机250N·m | 台班
12 | 手持式风动凿岩机 | 台班
13 | 汽车式沥青喷洒机4000L | 台班
14 | 沥青混凝土摊铺机8t | 台班
15 | 履带式起重机15t | 台班
16 | 汽车式起重机8t | 台班
17 | 汽车式起重机10t | 台班
18 | 汽车式起重机12t | 台班
19 | 汽车式起重机16t | 台班
20 | 载货汽车5t | 台班
21 | 载货汽车8t | 台班
22 | 自卸汽车15t | 台班
23 | 平板拖车组40t | 台班
24 | 机动翻斗车1t | 台班
25 | 灰浆搅拌机200L | 台班
26 | 干混砂浆罐式搅拌机20000L | 台班
27 | 钢筋切断机40mm | 台班
28 | 立式钻床25mm | 台班
29 | 半自动切割机100mm | 台班
30 | 管子切断套丝机159mm | 台班
【表10.2.2-32】
主要机械台班一览表
工程名称:安装 |  |  | 标段: |  | 第2页 共2页
序号 | 机械名称、规格、型号 | 单位 | 数 量 | 单价(元) | 合价（元） | 备注
31 | 钢材电动煨弯机500以内mm | 台班
32 | 直流弧焊机32kW | 台班
33 | 电焊条烘干箱60×50×75cm3 | 台班
34 | 电动空气压缩机3m3/min | 台班
35 | 吊装机械(综合) | 台班
36 | 石材切割机 | 台班
37 | 水泥混凝土真空吸水机 | 台班
38 | 砂轮切割机 φ400 | 台班
39 | 砂轮切割机 φ400 | 台班
40 | 履带式单头岩石破碎机105kW | 台班
41 | 混凝土振捣器平板式 | 台班
42 | 混凝土振捣器插入式 | 台班
43 | 试压泵3MPa | 台班
44 | 手持式万用表 | 台班
45 | 电焊机 （综合） | 台班
46 | 电焊机 （综合） | 台班
47 | 电熔焊接机3.5kW | 台班
48 | 弧焊机 综合 | 台班