## 表10_2_2-1 招标工程量清单封面格式
【表10.2.2-1】
304省道与雷甸互通连接线交叉口、雷甸收费副站出入口两侧整体提升项目
招标工程量清单
招 标 人: | 德清县雷甸镇人民政府
(单位盖章)
造价咨询人:
(单位盖章)

## 表10_2_2-2 招标工程量清单扉页格式
【表10.2.2-2】
304省道与雷甸互通连接线交叉口、雷甸收费副站出入口两侧整体提升项目
招标工程量清单
招 标 人: | 德清县雷甸镇人民政府 | 造价咨询人:
| (单位盖章) |  | (单位盖章)
法定代表人 或其授权人: |  | 法定代表人 或其授权人:
| (签字或盖章) |  | (签字或盖章)
编 制 人: |  | 项目负责人:
| (造价工程师签字盖专用章) |  | (造价工程师签字盖专用章)
编制时间: |  | 编制时间:

## 表10_2_2-11 编制说明
【表10.2.2-11】
编制说明
工程名称:304省道与雷甸互通连接线交叉口、雷甸收费副站出入口两侧整体提升项目 | 第1页 共2页
一、工程概况： 1.工程名称：304省道与雷甸互通连接线交叉口、雷甸收费副站出入口两侧整体提升项目 2.建设地点：本项目位于浙江省湖州市德清县雷甸高速口。 3.建设单位：德清县雷甸镇人民政府 4.工程概况：本工程改造范围为绿化工程改造提升。 二、工程招标范围： 1. 德清县雷甸镇人民政府提供的由浙江兴翰设计集团有限公司设计的关于《304省道与雷甸互通连接线交叉口、雷甸收费副站出入口两侧整体提升项目》施工图内的绿化工程改造提升项目。 三、工程量清单编制依据： 1.德清县雷甸镇人民政府提供的由浙江兴翰设计集团有限公司提供的施工图、设计回复及相关答疑资料。 2.《建设工程工程量清单计价规范》（GB50500-2013）、《浙江省建设工程工程量清单计价指引（2013）》、浙建建发[2019]92号文件等计价依据和计价办法以及浙江省有关补充规定。 3.关于增值税调整后我省建设工程计价依据增值税税率及有关计价调整的通知（浙建建发[2019]92号）。 4.安全文明施工基本费是由组织措施费所含的环境保护费、文明施工费、安全施工费、临时设施费、智慧工地增加费和防疫常态化防控费组成，取费基数为人工费+机械费，其费率的取值应按《浙江省建设工程计价规则（2018版）》、浙建建发[2022]37号、湖建发[2024]29号文件规定执行，按非市区工程计取，不得低于规定下限。 四、工程量清单编制说明： 绿化部分说明： 1.根据设计要求，本工程绿化养护期为二年。 2.根据设计要求，本工程无营养土，种植土回填厚度暂按15cm考虑，绿化用土结算时根据现场签证工程量按实调整。 3.绿地起坡造型必须符合设计要求，工程量结算时根据现场签证工程量按实调整。 4.苗木规格计量单位均按cm计入，本工程苗木均为精品苗。 5.精品树、大树等必须经业主及设计认可后方可入场
【表10.2.2-11】
编制说明
工程名称:304省道与雷甸互通连接线交叉口、雷甸收费副站出入口两侧整体提升项目 | 第2页 共2页
6.根据设计要求，沙朴A可拼种；现场需要进行场地清理（指垃圾清理）；草坪不做砂垫层；设计说明中的透气渗水管不设置；香樟移除不要；侧石为芝麻灰花岗岩，垫层左右各宽出侧石0.1m。 五、其他有关说明： 1.质量等级：详招标文件。 2.工期要求：详招标文件。 3.工程量清单中按“项”报价的项目除变更外不做调整，投标人在报价中综合考虑。 4.工程量清单项目名称及项目特征中，未特别注明的单位均按mm。 5.本工程砌筑砂浆、抹灰砂浆均采用预拌砂浆，按德经信发（2015）35号文件；混凝土采用商品混凝土，模板按实际接触面积计算。 6.本工程混凝土模板除措施项目已列项外，其余项目混凝土模板均在分部分项工程量清单子目中自行考虑报价；预制构件的模板均在分部分项工程量清单子目中组价。 7.本工程投标人报价前需充分勘察现场，考虑各种可能发生的费用。投标人需在相关措施费中充分考虑环境保护、安全围护、交通运输、施工干扰、装安全标志、现场成品保护及地下管线、地下障碍物、周围设施的保护等产生的一系列费用，该类费用结算时不作调整。与本工程相关的公共及协调费用（如交通、市容、环保、噪音、排污、治安等费用以及因施工原因引起的相关部门应交纳费用）由投标人自行考虑至综合单价中，否则视作优惠。 8.分部分项工程量清单中对工程项目特征及具体做法只作重点描述，详情况见施工图设计、技术说明及相关标准图集。组价时应结合投标人现场勘察情况包括完成所有工序内容的全部费用。 9.清单中项目特征如有描述不清之处，各投标人应结合施工图纸报价，综合单价应包括完成项目所需要的所有费用。 10.措施项目清单投标人可根据本工程情况、现场条件，相关的地质资料及施工组织设计进行补充。 11.综合单价中的风险因素、风险范围（幅度）均由投标人自行考虑，中标后不做调整。 12.本说明未尽事项，以“计价规范”、招标文件及省市有关规定为准；其他不详，详见工程量清单及施工图。

## 0_1_【仅做参考】表10_2_2-13 【不含单列】单
【表10.2.2-13】
单位（专业）工程招标控制价费用表
工程名称:304省道与雷甸互通连接线交叉口、雷甸收费副站出入口两侧整体提升项目-绿化工程 |  |  | 标段: | 第1页 共1页
序号 | 费用名称 |  | 计算公式 | 金额 (元) | 备注
1 | 分部分项工程费 |  | ∑(分部分项工程量×综合单价） |  | 见表10.2.2-16
1.1 | 其中 | 人工费+机械费 | ∑分部分项（定额人工费+定额机械费）
2 | 措施项目费 |  | （2.1+2.2）
2.1 | 施工技术措施项目费 |  | ∑(技措项目工程量×综合单价） |  | 见表10.2.2-16
2.1.1 | 其中 | 人工费+机械费 | ∑技措项目（定额人工费+定额机械费）
2.2 | 施工组织措施项目费 |  | (1.1+2.1.1)×费率 |  | 见表10.2.2-20
2.2.1 | 其中 | 安全文明施工基本费 | (1.1+2.1.1)×费率 |  | 见表10.2.2-20
3 | 其他项目费 |  | （3.1+3.2+3.3+3.4）
3.1 | 暂列金额 |  | 3.1.1+3.1.2+3.1.3 |  | 见表10.2.2-21
3.1.1 | 其中 | 标化工地增加费 | 按招标文件规定额度列计 |  | 见表10.2.2-22
3.1.2 |  | 优质工程增加费 | 按招标文件规定额度列计 |  | 见表10.2.2-22
3.1.3 |  | 其他暂列金额 | 按招标文件规定额度列计 |  | 见表10.2.2-22
3.2 | 暂估价 |  | 3.2.1+3.2.2+3.2.3 |  | 见表10.2.2-21
3.2.1 | 其中 | 材料（工程设备）暂估价 | 按招标文件规定额度列计 (或计入综合单价) |  | 见表10.2.2-23
3.2.2 |  | 专业工程暂估价 | 按招标文件规定额度列计 |  | 见表10.2.2-24
3.2.3 |  | 专项技术措施暂估价 | 按招标文件规定额度列计 |  | 见表10.2.2-25
3.3 | 计日工 |  | ∑计日工(暂估数量×综合单价） |  | 见表10.2.2-21
3.4 | 施工总承包服务费 |  | 3.4.1+3.4.2 |  | 见表10.2.2-21
3.4.1 | 其中 | 专业发包工程管理费 | ∑专业发包工程（暂估金额×费率） |  | 见表10.2.2-27
3.4.2 |  | 甲供材料设备管理费 | 甲供材料暂估金额×费率+甲供设备暂估金额×费率 |  | 见表10.2.2-27
4 | 规费 |  | (1.1+2.1.1)×费率
5 | 税金 |  | (1+2+3+4)×税率
招标控制价合计 |  |  | 1+2+3+4+5

## 0_1_【仅做参考】表10_2_2-13 【含单列】单位
【表10.2.2-13】
单位（专业）工程招标控制价费用表
工程名称:304省道与雷甸互通连接线交叉口、雷甸收费副站出入口两侧整体提升项目-绿化工程 |  |  | 标段: | 第1页 共1页
序号 | 费用名称 |  | 计算公式 | 金额 (元) | 备注
1 | 分部分项工程费 |  | ∑(分部分项工程量×综合单价） |  | 见表10.2.2-16
1.1 | 其中 | 人工费+机械费 | ∑分部分项（定额人工费+定额机械费）
2 | 措施项目费 |  | （2.1+2.2）
2.1 | 施工技术措施项目费 |  | ∑(技措项目工程量×综合单价） |  | 见表10.2.2-16
2.1.1 | 其中 | 人工费+机械费 | ∑技措项目（定额人工费+定额机械费）
2.2 | 施工组织措施项目费 |  | (1.1+2.1.1)×费率 |  | 见表10.2.2-20
2.2.1 | 其中 | 安全文明施工基本费 | (1.1+2.1.1)×费率 |  | 见表10.2.2-20
3 | 其他项目费 |  | （3.1+3.2+3.3+3.4）
3.1 | 暂列金额 |  | 3.1.1+3.1.2+3.1.3 |  | 见表10.2.2-21
3.1.1 | 其中 | 标化工地增加费 | 按招标文件规定额度列计 |  | 见表10.2.2-22
3.1.2 |  | 优质工程增加费 | 按招标文件规定额度列计 |  | 见表10.2.2-22
3.1.3 |  | 其他暂列金额 | 按招标文件规定额度列计 |  | 见表10.2.2-22
3.2 | 暂估价 |  | 3.2.1+3.2.2+3.2.3 |  | 见表10.2.2-21
3.2.1 | 其中 | 材料（工程设备）暂估价 | 按招标文件规定额度列计 (或计入综合单价) |  | 见表10.2.2-23
3.2.2 |  | 专业工程暂估价 | 按招标文件规定额度列计 |  | 见表10.2.2-24
3.2.3 |  | 专项技术措施暂估价 | 按招标文件规定额度列计 |  | 见表10.2.2-25
3.3 | 计日工 |  | ∑计日工(暂估数量×综合单价） |  | 见表10.2.2-21
3.4 | 施工总承包服务费 |  | 3.4.1+3.4.2 |  | 见表10.2.2-21
3.4.1 | 其中 | 专业发包工程管理费 | ∑专业发包工程（暂估金额×费率） |  | 见表10.2.2-27
3.4.2 |  | 甲供材料设备管理费 | 甲供材料暂估金额×费率+甲供设备暂估金额×费率 |  | 见表10.2.2-27
4 | 规费 |  | (1.1+2.1.1)×费率
5 | 单列费用 |  | 单列费用
6 | 税金 |  | (1+2+3+4+计税不计费+计税不计费不下浮)×税率
7 | 下浮 |  | (1+2+3+4+5+6-不计税不计费不下浮-计税不计费不下浮-暂估材料)×费率
其中 | 甲供费（不计入造价） |  | 甲供材料费+甲供主材费+甲供设备费
招标控制价合计 |  |  | 1+2+3+4+5+6-7

## 0_1_表10_2_2-16 分部分项工程清单与计价表
【表10.2.2-16】
分部分项工程清单与计价表
单位(专业)工程名称:304省道与雷甸互通连接线交叉口、雷甸收费副站出入口两侧整体提升项目-绿化工程 | [5 empty] | 标段: |  |  | 第1页 共12页
序号 | 项目编码 | 项目名称 | 项目特征 | 计量 单位 | 工程量 | 金 额 (元) |  |  |  |  | 备注
[6 empty] | 综合单价 | 合价 | 其中
[8 empty] | 人工费 | 机械费 | 暂估价
|  | 整理绿化用地 |  |  | 0
1 | 05B001 | 场地清理 | 1.场地清理：现场清理垃圾及外运，外运距离请投标单位自行考虑 | m2 | 10251.00
2 | 05B002 | 乔木移除 | 1.乔木移除：约φ12cm香樟 2.本清单报价包含：现状香樟挖除、涉及到的垃圾清理及外运等所需一切费用 | 株 | 13
3 | 050101010001 | 整理绿化用地 | 1.整理绿化用地：草坪、色带、乔灌木、草花等整理绿化用地，松翻、耙细、整平 | m2 | 10251.00
4 | 050101009001 | 种植土回（换）填 | 1.回填土质要求：优质种植土，土壤应选择肥沃、疏松、透气、排水良好的栽培土，PH5-7.5，含有机质的肥沃土壤，不含建筑和生活垃圾，且无毒害物质。 2.回填厚度：平均覆种植土0.15m 3.其他：土方沉降等因素都考虑在报价中 | m3 | 1537.65
5 | 050101011001 | 绿地起坡造型 | 1.回填土质要求：优质种植土，不含建筑垃圾、生活垃圾等有害物质 2.起坡平均高度：土坡高差在0.3m以上，造型坡度必须符合设计要求，造坡土方并入种植土清单工程量 | m2 | 1733.26
栽植乔灌木
本页小计
【表10.2.2-16】
分部分项工程清单与计价表
单位(专业)工程名称:304省道与雷甸互通连接线交叉口、雷甸收费副站出入口两侧整体提升项目-绿化工程 | [5 empty] | 标段: |  |  | 第2页 共12页
序号 | 项目编码 | 项目名称 | 项目特征 | 计量 单位 | 工程量 | 金 额 (元) |  |  |  |  | 备注
[6 empty] | 综合单价 | 合价 | 其中
[8 empty] | 人工费 | 机械费 | 暂估价
6 | 050102001001 | 栽植乔木 | 1.种类：黄山栾树 2.胸径：φ15cm 3.株高、冠径：H500-550cm，P350-400cm 4.枝下高：200-250cm 5.养护期：二年 6.苗木要求：精品苗全冠，3级分叉，树形优美，忌截头 | 株 | 10
7 | 050102001002 | 栽植乔木 | 1.种类：沙朴A 2.胸径：胸径每杆13-22cm，3-5杆，总杆杆径＞70cm以上 3.株高、冠径：H850-950cm，P600-650cm 4.养护期：二年 5.苗木要求：精品苗全冠，3级分叉，忌截头 | 株 | 2
8 | 050102001003 | 栽植乔木 | 1.种类：沙朴B 2.胸径：φ30cm 3.株高、冠径：H650-750cm，P450-500cm 4.枝下高：分支点1.8米以上 5.养护期：二年 6.苗木要求：精品苗，忌截头 | 株 | 5
本页小计
【表10.2.2-16】
分部分项工程清单与计价表
单位(专业)工程名称:304省道与雷甸互通连接线交叉口、雷甸收费副站出入口两侧整体提升项目-绿化工程 | [5 empty] | 标段: |  |  | 第3页 共12页
序号 | 项目编码 | 项目名称 | 项目特征 | 计量 单位 | 工程量 | 金 额 (元) |  |  |  |  | 备注
[6 empty] | 综合单价 | 合价 | 其中
[8 empty] | 人工费 | 机械费 | 暂估价
9 | 050102001004 | 栽植乔木 | 1.种类：香樟A 2.胸径：φ18cm 3.株高、冠径：H650-700cm，P400-450cm 4.枝下高：200-250cm 5.养护期：二年 6.苗木要求：精品苗全冠，3级分叉，树形优美，忌截头 | 株 | 4
10 | 050102001005 | 栽植乔木 | 1.种类：水杉 2.胸径：φ12cm 3.株高、冠径：H600-650cm，P250cm 4.养护期：二年 5.苗木要求：全冠，主杆挺拔，忌截头 | 株 | 24
11 | 050102001006 | 栽植乔木 | 1.种类：红叶石楠树 2.地径：D10-11cm 3.株高、冠径：H350-400cm，P250cm 4.枝下高：100cm 5.养护期：二年 6.苗木要求：精品苗全冠，3级分叉，树形优美，忌截头 | 株 | 21
本页小计
【表10.2.2-16】
分部分项工程清单与计价表
单位(专业)工程名称:304省道与雷甸互通连接线交叉口、雷甸收费副站出入口两侧整体提升项目-绿化工程 | [5 empty] | 标段: |  |  | 第4页 共12页
序号 | 项目编码 | 项目名称 | 项目特征 | 计量 单位 | 工程量 | 金 额 (元) |  |  |  |  | 备注
[6 empty] | 综合单价 | 合价 | 其中
[8 empty] | 人工费 | 机械费 | 暂估价
12 | 050102001007 | 栽植乔木 | 1.种类：鸡爪槭A 2.地径：D10-11cm 3.株高、冠径：H300cm，P280cm 4.枝下高：80cm 5.养护期：二年 6.苗木要求：精品苗全冠，3级分叉，树形优美，忌截头 | 株 | 9
13 | 050102001008 | 栽植乔木 | 1.种类：鸡爪槭B 2.地径：D8cm 3.株高、冠径：H250cm，P250cm 4.枝下高：60cm 5.养护期：二年 6.苗木要求：精品苗全冠，忌截头 | 株 | 3
14 | 050102001009 | 栽植乔木 | 1.种类：金桂A 2.地径：D15cm 3.株高、冠径：H500cm，P400-450cm 4.枝下高：80cm 5.养护期：二年 6.苗木要求：精品苗全冠，单杆，低分支，树形优美，忌截头 | 株 | 5
15 | 050102001010 | 栽植乔木 | 1.种类：金桂B 2.地径：D12cm 3.株高、冠径：H400cm，P320-350cm 4.养护期：二年 5.苗木要求：精品苗全冠，单杆，低分支，树形优美，忌截头 | 株 | 20
本页小计
【表10.2.2-16】
分部分项工程清单与计价表
单位(专业)工程名称:304省道与雷甸互通连接线交叉口、雷甸收费副站出入口两侧整体提升项目-绿化工程 | [5 empty] | 标段: |  |  | 第5页 共12页
序号 | 项目编码 | 项目名称 | 项目特征 | 计量 单位 | 工程量 | 金 额 (元) |  |  |  |  | 备注
[6 empty] | 综合单价 | 合价 | 其中
[8 empty] | 人工费 | 机械费 | 暂估价
16 | 050102001011 | 栽植乔木 | 1.种类：金桂C 2.地径：D10cm 3.株高、冠径：H250-300cm，P220-250cm 4.养护期：二年 5.苗木要求：精品苗全冠，单杆，低分支，树形优美，忌截头 | 株 | 16
17 | 050102001012 | 栽植乔木 | 1.种类：染井吉野樱A 2.地径：D15cm 3.株高、冠径：H400cm，P380cm 4.枝下高：120cm 5.养护期：二年 6.苗木要求：精品苗全冠，3级分叉，树形优美，忌截头 | 株 | 36
18 | 050102001013 | 栽植乔木 | 1.种类：染井吉野樱B 2.地径：D8cm 3.株高、冠径：H250cm，P250cm 4.枝下高：80cm 5.养护期：二年 6.苗木要求：精品苗全冠，3级分叉，树形优美，忌截头 | 株 | 10
19 | 050102002001 | 栽植灌木 | 1.种类：夹竹桃 2.灌丛高：H250cm 3.蓬径：P200cm 4.养护期：二年 5.苗木要求：全冠，5-8杆，3-4cm/杆，树形优美 | 株 | 39
本页小计
【表10.2.2-16】
分部分项工程清单与计价表
单位(专业)工程名称:304省道与雷甸互通连接线交叉口、雷甸收费副站出入口两侧整体提升项目-绿化工程 | [5 empty] | 标段: |  |  | 第6页 共12页
序号 | 项目编码 | 项目名称 | 项目特征 | 计量 单位 | 工程量 | 金 额 (元) |  |  |  |  | 备注
[6 empty] | 综合单价 | 合价 | 其中
[8 empty] | 人工费 | 机械费 | 暂估价
20 | 050102002002 | 栽植灌木 | 1.种类：结香 2.灌丛高：H120cm 3.蓬径：P120cm 4.养护期：二年 5.苗木要求：株形饱满，姿佳型美，7分叉枝以上 | 株 | 30
21 | 050102002003 | 栽植灌木 | 1.种类：无刺构骨球A 2.灌丛高：H120cm 3.蓬径：P150cm 4.养护期：二年 5.苗木要求：球形饱满，脱脚高度小于25cm | 株 | 5
22 | 050102002004 | 栽植灌木 | 1.种类：无刺构骨球B 2.灌丛高：H120cm 3.蓬径：P120cm 4.养护期：二年 5.苗木要求：球形饱满，脱脚高度小于25cm | 株 | 6
23 | 050102002005 | 栽植灌木 | 1.种类：红楠石楠球A 2.灌丛高：H150cm 3.蓬径：P180cm 4.养护期：二年 5.苗木要求：球形饱满，脱脚高度小于25cm | 株 | 20
本页小计
【表10.2.2-16】
分部分项工程清单与计价表
单位(专业)工程名称:304省道与雷甸互通连接线交叉口、雷甸收费副站出入口两侧整体提升项目-绿化工程 | [5 empty] | 标段: |  |  | 第7页 共12页
序号 | 项目编码 | 项目名称 | 项目特征 | 计量 单位 | 工程量 | 金 额 (元) |  |  |  |  | 备注
[6 empty] | 综合单价 | 合价 | 其中
[8 empty] | 人工费 | 机械费 | 暂估价
24 | 050102002006 | 栽植灌木 | 1.种类：红花继木球 2.灌丛高：H120cm 3.蓬径：P150cm 4.养护期：二年 5.苗木要求：球形饱满，脱脚高度小于25cm | 株 | 7
25 | 050102002007 | 栽植灌木 | 1.种类：南天竹 2.灌丛高：H80cm 3.蓬径：P60cm 4.养护期：二年 5.苗木要求：丛生状，8-10分枝/丛 | 株 | 4
26 | 050102002008 | 栽植灌木 | 1.种类：茶梅球 2.灌丛高：H120cm 3.蓬径：P120cm 4.养护期：二年 5.苗木要求：球形饱满，脱脚高度小于25cm | 株 | 5
27 | 050102002009 | 栽植灌木 | 1.种类：胡颓子球 2.灌丛高：H60-70cm 3.蓬径：P60-70cm 4.养护期：二年 5.苗木要求：球形饱满，脱脚高度小于25cm | 株 | 12
栽植色带地被等
本页小计
【表10.2.2-16】
分部分项工程清单与计价表
单位(专业)工程名称:304省道与雷甸互通连接线交叉口、雷甸收费副站出入口两侧整体提升项目-绿化工程 | [5 empty] | 标段: |  |  | 第8页 共12页
序号 | 项目编码 | 项目名称 | 项目特征 | 计量 单位 | 工程量 | 金 额 (元) |  |  |  |  | 备注
[6 empty] | 综合单价 | 合价 | 其中
[8 empty] | 人工费 | 机械费 | 暂估价
28 | 050102007001 | 栽植色带 | 1.苗木、花卉种类：亮晶女贞 2.株高、蓬径：H35-40cm，P30-35cm 3.单位面积株数：盆栽苗，49株/平方米 4.养护期：二年 | m2 | 146.00
29 | 050102012001 | 铺种草皮 | 1.草皮种类：马尼拉，十月份追播黑麦草 2.铺种方式：满铺 3.养护期：二年 | m2 | 2009.00
30 | 050102007002 | 栽植色带 | 1.苗木、花卉种类：常绿鸢尾(深蓝) 2.单位面积株数：36株平方米，5芽以上/丛，密植，不露土 3.养护期：二年 | m2 | 22.00
31 | 050102007003 | 栽植色带 | 1.苗木、花卉种类：金森女贞 2.株高、蓬径：H25-30cm，P20-25cm 3.单位面积株数：毛球，49株/平方米 4.养护期：二年 | m2 | 183.00
32 | 050102007004 | 栽植色带 | 1.苗木、花卉种类：春鹃 2.株高、蓬径：H30-35cm，P30-35cm 3.单位面积株数：毛球，36株/平方米 4.养护期：二年 | m2 | 245.00
33 | 050102007005 | 栽植色带 | 1.苗木、花卉种类：花叶美人蕉 2.株高、蓬径：H40-50cm，P15-20cm 3.单位面积株数：3束/株，36株/平方米 4.养护期：二年 | m2 | 49.00
本页小计
【表10.2.2-16】
分部分项工程清单与计价表
单位(专业)工程名称:304省道与雷甸互通连接线交叉口、雷甸收费副站出入口两侧整体提升项目-绿化工程 | [5 empty] | 标段: |  |  | 第9页 共12页
序号 | 项目编码 | 项目名称 | 项目特征 | 计量 单位 | 工程量 | 金 额 (元) |  |  |  |  | 备注
[6 empty] | 综合单价 | 合价 | 其中
[8 empty] | 人工费 | 机械费 | 暂估价
34 | 050102007006 | 栽植色带 | 1.苗木、花卉种类：火焰南天竹 2.株高、蓬径：H50-60cm，P40-50cm 3.单位面积株数：毛球，36株/平方米 4.养护期：二年 | m2 | 120.00
35 | 050102005001 | 栽植绿篱 | 1.种类：红叶石楠绿篱 2.篱高：H150-180cm 3.行数、蓬径：P40cm，品字形种植 4.单位面积株数：9株/平方米 5.养护期：二年 | m2 | 12.00
36 | 050102007007 | 栽植色带 | 1.苗木、花卉种类：夏鹃 2.株高、蓬径：H25-30cm，P20-25cm 3.单位面积株数：毛球，64株/平方米 4.养护期：二年 | m2 | 55.00
37 | 050102007008 | 栽植色带 | 1.苗木、花卉种类：红叶石楠 2.株高、蓬径：H50-60cm，P40-50cm 3.单位面积株数：毛球，36株/平方米 4.养护期：二年 | m2 | 188.00
38 | 050102007009 | 栽植色带 | 1.苗木、花卉种类：金叶满天星 2.株高、蓬径：H25-30cm，P20-25cm 3.单位面积株数：盆栽苗，49株/平方米 4.养护期：二年 | m2 | 66.00
本页小计
【表10.2.2-16】
分部分项工程清单与计价表
单位(专业)工程名称:304省道与雷甸互通连接线交叉口、雷甸收费副站出入口两侧整体提升项目-绿化工程 | [5 empty] | 标段: |  |  | 第10页 共12页
序号 | 项目编码 | 项目名称 | 项目特征 | 计量 单位 | 工程量 | 金 额 (元) |  |  |  |  | 备注
[6 empty] | 综合单价 | 合价 | 其中
[8 empty] | 人工费 | 机械费 | 暂估价
39 | 050102007010 | 栽植色带 | 1.苗木、花卉种类：细叶芒 2.株高、蓬径：H50-60cm，P40-50cm 3.单位面积株数：12-15芽/丛，25丛/平方米 4.养护期：二年 | m2 | 45.00
40 | 050102007011 | 栽植色带 | 1.苗木、花卉种类：金叶石菖蒲 2.株高、蓬径：H15-20cm，P15-20cm 3.单位面积株数：3芽以上/株，64株/平方米 4.养护期：二年 | m2 | 45.00
41 | 050102007012 | 栽植色带 | 1.苗木、花卉种类：黄菖蒲 2.株高、蓬径：H15-20cm，P15-20cm 3.单位面积株数：3芽以上/株，64株/平方米 4.养护期：二年 | m2 | 48.00
42 | 050102007013 | 栽植色带 | 1.苗木、花卉种类：花叶芦竹 2.株高、蓬径：H100-150cm，P160cm 3.单位面积株数：5-7芽/丛、6-9丛/平方米 4.养护期：二年 | m2 | 28.00
43 | 050102007014 | 栽植色带 | 1.苗木、花卉种类：麦冬 2.单位面积株数：3-5芽/丛，64丛/平方米，满铺 3.养护期：二年 | m2 | 6877.00
本页小计
【表10.2.2-16】
分部分项工程清单与计价表
单位(专业)工程名称:304省道与雷甸互通连接线交叉口、雷甸收费副站出入口两侧整体提升项目-绿化工程 | [5 empty] | 标段: |  |  | 第11页 共12页
序号 | 项目编码 | 项目名称 | 项目特征 | 计量 单位 | 工程量 | 金 额 (元) |  |  |  |  | 备注
[6 empty] | 综合单价 | 合价 | 其中
[8 empty] | 人工费 | 机械费 | 暂估价
44 | 050102007015 | 栽植色带 | 1.苗木、花卉种类：小香蒲 2.株高、蓬径：H40cm，P80cm 3.单位面积株数：49株/平方米 4.养护期：二年 | m2 | 31.00
45 | 050102007016 | 栽植色带 | 1.苗木、花卉种类：铜钱草 2.株高、蓬径：H5cm，P15cm 3.单位面积株数：64株/平方米 4.养护期：二年 | m2 | 7.00
46 | 050102007017 | 栽植色带 | 1.苗木、花卉种类：芦苇 2.株高、蓬径：H60cm，P80cm 3.单位面积株数：5-7芽/丛、6-9丛/平方米 4.养护期：二年 | m2 | 7.00
47 | 050102008001 | 栽植花卉 | 1.花卉种类：时花 2.单位面积株数：容器苗，64株/平方米，满铺，一年更换6次，以密植不露土为准 3.养护期：二年 4.时花品种：需经设计及甲方认可方可入场 | m2 | 68.00
路面拆除、安砌侧石
本页小计
【表10.2.2-16】
分部分项工程清单与计价表
单位(专业)工程名称:304省道与雷甸互通连接线交叉口、雷甸收费副站出入口两侧整体提升项目-绿化工程 | [5 empty] | 标段: |  |  | 第12页 共12页
序号 | 项目编码 | 项目名称 | 项目特征 | 计量 单位 | 工程量 | 金 额 (元) |  |  |  |  | 备注
[6 empty] | 综合单价 | 合价 | 其中
[8 empty] | 人工费 | 机械费 | 暂估价
48 | 041001001001 | 拆除路面 | 1.材质：混凝土 2.厚度：0.3m 3.本清单报价包含：现状混凝土拆除、装车、垃圾清理及外运等所需一切费用 4.残值归属：由施工单位自行处理 | m2 | 160.00
49 | 040204004001 | 安砌侧（平、缘）石 | 1.材料品种、规格：200宽*1000*300mm芝麻灰花岗岩 2.基础、垫层：材料品种、厚度：30mm厚1:3水泥砂浆，100mm厚C20混凝土垫层（含模板安拆费）；100mm厚碎石垫层 3.垫层宽度：左右两边各宽出侧石0.1m | m | 60.00
本页小计
合计

## 0_1_表10_2_2-16 施工技术措施项目清单与计价
【表10.2.2-16】
施工技术措施项目清单与计价表
单位(专业)工程名称:304省道与雷甸互通连接线交叉口、雷甸收费副站出入口两侧整体提升项目-绿化工程 | [5 empty] | 标段: |  |  | 第1页 共2页
序号 | 项目编码 | 项目名称 | 项目特征 | 计量 单位 | 工程量 | 金 额 (元) |  |  |  |  | 备注
[6 empty] | 综合单价 | 合价 | 其中
[8 empty] | 人工费 | 机械费 | 暂估价
|  | 树木支撑、草绳 |  |  | 0
1 | 050403001001 | 树木支撑架 | 1.支撑类型、材质：扁担桩 2.支撑材料规格：杉木桩长至少应2M，水平撑材长应60cm 以上，末径应在5cm 以上，并应剥皮清洁后刷桐油防腐；支撑物的支柱应埋入土中不少于30cm，支撑物、牵拉物与地面连接点的连接应牢固。 3.胸径范围：胸径小于12cm的小乔木及大灌木、毛竹等 | 株 | 79
2 | 050403001002 | 树木支撑架 | 1.支撑类型、材质：四脚或井字支撑 2.支撑材料规格：杉木桩长至少应2M，水平撑材长应60cm 以上，末径应在5cm 以上，并应剥皮清洁后刷桐油防腐；支撑物的支柱应埋入土中不少于30cm，支撑物、牵拉物与地面连接点的连接应牢固。 3.胸径范围：胸径12-18cm | 株 | 79
3 | 050403001003 | 树木支撑架 | 1.支撑类型、材质：钢索固定 2.胸径范围：胸径大于20cm或树高大于7米或树冠大于4米的景观树 | 株 | 7
4 | 050403002001 | 草绳绕树干 | 1.适用范围：5cm＜φ≤10cm 2.草绳所绕树干高度：请施工单位根据施工组织措施技术自行考虑且符合规范要求 | 株 | 59
本页小计
【表10.2.2-16】
施工技术措施项目清单与计价表
单位(专业)工程名称:304省道与雷甸互通连接线交叉口、雷甸收费副站出入口两侧整体提升项目-绿化工程 | [5 empty] | 标段: |  |  | 第2页 共2页
序号 | 项目编码 | 项目名称 | 项目特征 | 计量 单位 | 工程量 | 金 额 (元) |  |  |  |  | 备注
[6 empty] | 综合单价 | 合价 | 其中
[8 empty] | 人工费 | 机械费 | 暂估价
5 | 050403002002 | 草绳绕树干 | 1.适用范围：10cm＜φ≤15cm 2.草绳所绕树干高度：请施工单位根据施工组织措施技术自行考虑且符合规范要求 | 株 | 95
6 | 050403002003 | 草绳绕树干 | 1.适用范围：15cm＜φ≤20cm 2.草绳所绕树干高度：请施工单位根据施工组织措施技术自行考虑且符合规范要求 | 株 | 4
7 | 050403002004 | 草绳绕树干 | 1.适用范围：25cm＜φ≤30cm 2.草绳所绕树干高度：请施工单位根据施工组织措施技术自行考虑且符合规范要求 | 株 | 5
8 | 050403002005 | 草绳绕树干 | 1.适用范围：丛生树 2.草绳所绕树干高度：请施工单位根据施工组织措施技术自行考虑且符合规范要求 | 株 | 2
9 | 041106001001 | 大型机械设备进出场及安拆 | 1.机械设备名称：请施工单位根据施工组织措施技术自行考虑且符合规范要求 | 项 | 1
本页小计
合计

## 0_1_表10_2_2-20 施工组织（总价）措施项目清
【表10.2.2-20】
施工组织（总价）措施项目清单与计价表
工程名称:绿化工程 |  |  | 标段: | 第1页 共1页
序号 | 项目编号 | 项目名称 | 计算基础 | 费率 (%) | 金额 (元) | 备注
1 | 050405001001 | 安全文明施工费
1.1 |  | 安全文明施工基本费
2 | Z50405009001 | 提前竣工增加费
3 | 050405004001 | 二次搬运费
4 | 050405005001 | 冬雨季施工增加费
5 | Z50405010001 | 行车、行人干扰增加费
6 |  | 其他施工组织措施费
合 计

## 0_1_表10_2_2-21 其他项目清单与计价汇总表
【表10.2.2-21】
其他项目清单与计价汇总表
工程名称:绿化工程 |  | 标段: | 第1页 共1页
序号 | 项 目 名 称 | 金额(元) | 备注
1 | 暂列金额 | 0.00 | 明细详见表10.2.2-22
1.1 | 标化工地增加费 | 0.00 | 明细详见表10.2.2-22
1.2 | 优质工程增加费 | 0.00 | 明细详见表10.2.2-22
1.3 | 其他暂列金额 | 0.00 | 明细详见表10.2.2-22
2 | 暂估价 | 0.00
2.1 | 材料（设备）暂估价 | - | 明细详见表10.2.2-23
2.2 | 专业工程暂估价 | 0.00 | 明细详见表10.2.2-24
2.3 | 专项技术措施暂估价 | 0.00 | 明细详见表10.2.2-25
3 | 计日工 |  | 明细详见表10.2.2-26
4 | 总承包服务费 |  | 明细详见表10.2.2-27
合 计

## 0_1_表10_2_2-22 暂列金额明细表
【表10.2.2-22】
暂列金额明细表
工程名称:绿化工程 |  | 标段: |  | 第1页 共1页
序号 | 项 目 名 称 | 计量单位 | 暂定金额(元) | 备注
1 | 标化工地增加费 | 项
2 | 优质工程增加费 | 项
3 | 其他暂列金额 | 项 |  | 估算比例一般不高于5%
3.1 | 其他暂列金额 | 项
合计

## 0_1_表10_2_2-23 材料（工程设备）暂估单价表
【表10.2.2-23】
材料（工程设备）暂估单价表
单位(专业)工程名称:304省道与雷甸互通连接线交叉口、雷甸收费副站出入口两侧整体提升项目-绿化工程 |  |  |  | 标段: | 第1页 共1页
序号 | 材料（工程设备）名称、规格、型号 | 计量 单位 | 数量 | 单价 | 合价 | 备注
合计

## 0_1_表10_2_2-24 专业工程暂估价表
【表10.2.2-24】
专业工程暂估价表
单位(专业)工程名称:304省道与雷甸互通连接线交叉口、雷甸收费副站出入口两侧整体提升项目-绿化工程 |  | 标段: | 第1页 共1页
序号 | 工 程 名 称 | 工程内容 | 暂估金额(元) | 备注
合计

## 0_1_表10_2_2-25 专项技术措施暂估价表
【表10.2.2-25】
专项技术措施暂估价表
单位(专业)工程名称:304省道与雷甸互通连接线交叉口、雷甸收费副站出入口两侧整体提升项目-绿化工程 |  | 标段: | 第1页 共1页
序号 | 工 程 名 称 | 工程内容 | 暂估金额(元) | 备注
合计 |  |  | 0.00

## 0_1_表10_2_2-26 计日工表
【表10.2.2-26】
计 日 工 表
单位(专业)工程名称:304省道与雷甸互通连接线交叉口、雷甸收费副站出入口两侧整体提升项目-绿化工程 |  | 标段: |  | 第1页 共1页
编号 | 项 目 名 称 | 单位 | 数量 | 综合单价(元) | 合价(元)
一 | 人 工 | 元
1
2
3
4
5
人 工 小 计
二 | 材 料 | 元
1
2
3
4
5
材 料 小 计
三 | 施 工 机 械 | 元
1
2
3
4
5
施工机械小计
总 计

## 0_1_表10_2_2-27 总承包服务费计价表
【表10.2.2-27】
总承包服务费计价表
单位(专业)工程名称:304省道与雷甸互通连接线交叉口、雷甸收费副站出入口两侧整体提升项目-绿化工程 |  |  | 标段: |  | 第1页 共1页
序号 | 项目名称 | 项目价值(元) | 服务内容 | 计算基础 | 费率(%) | 金额(元)
1 | 发包人单独发包的专业工程
1.1 | 专业发包工程管理费
2 | 发包人提供材料(设备)
2.1 | 甲供材料设备保管费
| 合计 | - | - |  | -

## 0_1_表10_2_2-29 主要工日一览表
【表10.2.2-29】
主要工日一览表
工程名称:绿化工程 |  |  | 标段: |  | 第1页 共1页
序号 | 工日名称（类别） | 单位 | 数量 | 单价(元) | 合价（元） | 备注
1 | 一类人工 | 工日
2 | 二类人工 | 工日
3 | 三类人工 | 工日

## 0_1_表10_2_2-30 发包人提供材料和设备一览表
【表10.2.2-30】
发包人提供材料和设备一览表
工程名称:绿化工程 |  |  | 标段: |  |  | 第1页 共1页
序号 | 材料(设备)名称、规格、型号 | 单位 | 数量 | 单价 (元) | 交货 方式 | 送达 地点 | 备注

## 0_1_表10_2_2-31 主要材料和工程设备一览表
【表10.2.2-31】
主要材料和工程设备一览表
工程名称:绿化工程 |  |  |  | 标段: |  | 第1页 共3页
序号 | 名称、规格、型号 | 单位 | 数量 | 单价(元) | 合价（元） | 备注
1 | 复合硅酸盐水泥PC 32.5R综合 | kg
2 | 黄砂净砂 | t
3 | 碎石综合 | t
4 | 非泵送商品混凝土C20 | m3
5 | 干混地面砂浆DS M15.0 | kg
6 | 芝麻灰花岗岩200宽*1000*300mm | m
7 | 红叶石楠绿篱H150-180cm，P40cm，品字形种植，9株/平方米 | m2
8 | 染井吉野樱BD8cm | 株
9 | 金桂CD10cm | 株
10 | 染井吉野樱AD15cm | 株
11 | 金桂AD15cm | 株
12 | 金桂BD12cm | 株
13 | 南天竹H80cm | 株
14 | 胡颓子球P60-70cm | 株
15 | 夹竹桃H250cm，P200cm，5-8杆，3-4cm/杆 | 株
16 | 沙朴A胸径每杆13-22cm，3-5杆，总杆杆径＞70cm以上，H850-950cm，P600-650cm | 株
17 | 沙朴Bφ30cm，H650-750cm，P450-500cm | 株
18 | 亮晶女贞H35-40cm，P30-35cm，盆栽苗，49株/平方米 | m2
19 | 金森女贞H25-30cm，P20-25cm，毛球，49株/平方米 | m2
20 | 常绿鸢尾(深蓝)36株平方米，5芽以上/丛 | m2
21 | 火焰南天竹H50-60cm，P40-50cm，毛球，36株/平方米 | m2
22 | 红叶石楠H50-60cm，P40-50cm，毛球，36株/平方米 | m2
23 | 花叶美人蕉H40-50cm，P15-20cm，3束/株，36株/平方米 | m2
【表10.2.2-31】
主要材料和工程设备一览表
工程名称:绿化工程 |  |  |  | 标段: |  | 第2页 共3页
序号 | 名称、规格、型号 | 单位 | 数量 | 单价(元) | 合价（元） | 备注
24 | 金叶满天星H25-30cm，P20-25cm，盆栽苗，49株/平方米 | m2
25 | 细叶芒H50-60cm，P40-50cm，12-15芽/丛，25丛/平方米 | m2
26 | 小香蒲H40cm，P80cm，49株/平方米 | m2
27 | 金叶石菖蒲H15-20cm，P15-20cm，3芽以上/株，64株/平方米 | m2
28 | 铜钱草64株/平方米 | m2
29 | 黄菖蒲H15-20cm，P15-20cm，3芽以上/株，64株/平方米 | m2
30 | 芦苇H60cm，P80cm,5-7芽/丛、6-9丛/平方米 | 株
31 | 花叶芦竹H100cm—150cm，P160cm，5-7芽/丛 | 株
32 | 时花 | m2
33 | 无刺构骨球BP120cm | 株
34 | 红叶石楠树D10-11cm | 株
35 | 马尼拉成品草卷，追播黑麦草 | m2
36 | 麦冬3-5芽/丛，64丛/平方米，满铺 | m2
37 | 黄山栾树φ15cm | 株
38 | 夏鹃H25-30cm，P20-25cm，毛球，64株/平方米 | m2
39 | 无刺构骨球AP150cm | 株
40 | 春鹃H30-35cm，P30-35cm，毛球，49株/平方米 | m2
41 | 水杉φ12cm | 株
42 | 红楠石楠球AP180cm | 株
43 | 红花继木球P150cm | 株
44 | 结香P120cm | 株
45 | 茶梅球P120cm | 株
46 | 香樟Aφ18cm | 株
47 | 鸡爪槭AD10-11cm | 株
48 | 鸡爪槭BD8cm | 株
【表10.2.2-31】
主要材料和工程设备一览表
工程名称:绿化工程 |  |  |  | 标段: |  | 第3页 共3页
序号 | 名称、规格、型号 | 单位 | 数量 | 单价(元) | 合价（元） | 备注

## 0_1_表10_2_2-32 主要机械台班一览表
【表10.2.2-32】
主要机械台班一览表
工程名称:绿化工程 |  |  | 标段: |  | 第1页 共1页
序号 | 机械名称、规格、型号 | 单位 | 数 量 | 单价(元) | 合价（元） | 备注
1 | 履带式推土机90kW | 台班
2 | 履带式推土机105kW | 台班
3 | 履带式单斗液压挖掘机1m3 | 台班
4 | 钢轮内燃压路机8t | 台班
5 | 钢轮内燃压路机15t | 台班
6 | 电动夯实机250N·m | 台班
7 | 手持式风动凿岩机 | 台班
8 | 汽车式起重机8t | 台班
9 | 汽车式起重机10t | 台班
10 | 汽车式起重机20t | 台班
11 | 载货汽车4t | 台班
12 | 载货汽车15t | 台班
13 | 自卸汽车15t | 台班
14 | 平板拖车组40t | 台班
15 | 洒水车4000L | 台班
16 | 干混砂浆罐式搅拌机20000L | 台班
17 | 木工圆锯机500mm | 台班
18 | 电动空气压缩机3m3/min | 台班
19 | 汽车式起重机5t | 台班