## 表10_2_2-1 招标工程量清单封面格式
【表10.2.2-1】
| 2023年育才中学暑期维修改造项目 | 工程
招标工程量清单
招 标 人:
(单位盖章)
造价咨询人:
(单位盖章)

## 表10_2_2-2 招标工程量清单扉页格式
【表10.2.2-2】
| 2023年育才中学暑期维修改造项目 |  |  | 工程
招标工程量清单
招 标 人: |  | 造价咨询人:
| (单位盖章) |  | (单位资质专用章)
法定代表人 或其授权人: |  | 法定代表人 或其授权人:
| (签字或盖章) |  | (签字或盖章)
编 制 人: |  | 复 核 人:
| (造价工程师签字盖专用章) |  | (造价工程师签字盖专用章)
编制时间: |  | 复核时间:

## 表10_2_2-11 编制说明
【表10.2.2-11】
编制说明
工程名称:2023年育才中学暑期维修改造项目 | 第1页 共2页
一、工程概况： 本工程为2023年育才中学暑期维修改造项目。此工程位于湖州市南浔区南浔镇。 工程招标范围：设计图纸范围内的土建及水电安装、天桥、室外配套、智能化及设备器材等，具体详见工程量清单。 二、工程招标范围： 具体详见施工图纸、工程量清单及编制说明。 三、工程量清单编制依据： 1、《建设工程工程量清单计价规范》（GB50500-2013）及施工图； 2、《浙江省建设工程计价规则（2018）》； 3、《浙江省建设工程工程量清单计价指引（2013）》； 4、《浙江省市政工程预算定额（2018）》； 5、《浙江省建筑工程预算定额（2018）》； 6、《浙江省安装工程预算定额（2018）》； 7、浙建建发【2019】92号关于增值税调整后我省建设工程计价依据增值税税率及有关计价调整的通知； 8、常规情况下的施工组织设计； 9、材料价格计取：参照《湖州市材料市场信息价》2023年第5期、《湖州市人工市场信息价》2023年第5期、《浙江造价信息》2023年第5期； 10、本工程量清单所列工程量，投标人无权自行变动、补充和修改。本工程量清单应与投标须知、合同条件、合同协议条款、工程规范和图纸一起使用。 四、工程质量、工期、材料、施工等要求： 1、工程质量：详见招标文件； 2、工期：详见招标文件； 五、材料、施工等要求： 具体材料、施工要求详见施工图、施工设计说明及招标文件技术规范中具体要求 1、铝合金型材（包含铝合金型材及铝板）：兴发、栋梁、凤铝 2、玻璃：南玻、耀皮、台玻 3、内外墙涂料：三棵树、嘉宝莉、曼德丽 4、防水涂料：德高、湖州红星、春明大地 5、胶类：白云、之江、千里马 6、铝合金门窗配件：春光、坚朗、栋梁 7、墙地砖：冠珠、金意陶、宏宇 8、塑料给排水管：公元、鸿雁、中财 8、镀锌钢管：浙江金洲、迈克、天津利达 10、配电箱内元器件：正泰、鸿雁、上海人民 11、电线、电缆：江苏广汇、江苏亨通、浙江中策（均为阻燃线） 12、洁具：法恩莎卫浴、恒洁卫浴、九牧卫浴 13、灯具：雷士照明、凯易照明、三雄极光 14、电脑品牌：联想、清华同方、惠普 15、多媒体品牌：鸿合 众骏 融通 16、监控设备：海康威视、大华、宇视 17、音响设备：FLB、普迪声、DBN 18、电子屏：强力巨彩、京东方、利亚德 19、空调：格力、美的、星光电科 20、停车系统：海康威视、捷顺科技、富士智能
【表10.2.2-11】
编制说明
工程名称:2023年育才中学暑期维修改造项目 | 第2页 共2页
21、门禁系统：海康威视、捷顺科技、中控 六、清单其他说明： 1、投标人在施工期间须特别注重做好环境保护、安全围护、临时围挡搭设等相关工作，充分考虑现场交通运输、交叉施工、施工干扰、夜间施工、用水、用电安全标志、现场成品保护、材料和机械等二次进场、保洁、吸尘、洒水等工作等费用，充分考虑工程车出入对市容可能造成的影响，该类费用由各投标人综合考虑，结算时不再另行计价。 2、本工程所需取、弃土（料）场及取、弃土（料）运距及运输方式均由投标人自行调查，计入投标报价，今后不作调整。 3、现状场地需施工方自行勘察、整理、场地内残留建筑垃圾的清运等相关费用在报价中综合考虑。 4、投标人在施工期间，应作好相应的安全措施，并对过往车辆及人员安全负责，期间所发生的安全文明措施费用，请投标人综合考虑，进入报价。 5、承包人应充分考虑防灾、安全防护、卫生环保、文明施工、沿线交通保障、二次进场等费用，该费用充分考虑在标价中，发生后不再另行计价。 6、施工临时用水用电等设施由承包人负责，一切费用综合考虑在本次报价中，发生后不再另行计取。 7、在节日、省市重大活动及业主认为必要的期间内，需对工程现场及周边环境卫生有一定的要求，承包人应服从并按要求完成任务，相应的费用由投标单位在投标时综合考虑在投标报价中，发生后不再单独计价。 8、承包人在施工期间应注意周边环境的保护，防范因施工造成的扬尘污染，路面保持畅通且干净整洁，并且所有产生的废料应进行外运处理，不得影响周边环境，因此产生的费用由承包人自行考虑计入投标报价中。 9、本工程施工范围内的地形情况，请投标人投标报价前充分踏勘现场、充分理解本说明及相关"项目特征"描述，本清单所提供的工程量只作为投标人共同投标报价的基础，工程竣工结算时，工程量以施工图及联系单并结合现场实际发生的量为准。 10、技术措施费为以"项"为单位的是包干价，施工范围不增减，措施费不做任何调整。 11、清单项目特征为施工图示反映的主要内容，对于没有在清单中列出的工作内容或清单中项目特征如有描述不清或未描述详尽的（因有些图纸设计内容无法用文字表述详尽），投标人应结合清单编码、施工图纸及相关图集要求进行报价；投标人综合单价组价时必须依据施工图、施工设计说明及施工规范综合考虑，综合单价应包含了这一计量单位项目范围内的所有工作内容所需的直接费、企业管理费、利润以及风险等所有费用。 12、本说明未尽事项，以"计价规范"、"计量规范"招标文件以及有关的法律法规、建设行政主管部门颁发的文件为准。 13、未暂定价和非推荐品牌的材料各投标单位均自主报价，但应符合设计要求。承包人在采购工程所需材料前，应报采购材料的品牌、型号，由甲方选样，经发包人和监理确认。 七、暂列金： 1、本工程设其他暂列金额0万元。

## 1_表10_2_2-16 分部分项工程清单与计价表
【表10.2.2-16】
分部分项工程清单与计价表
单位(专业)工程名称:教学楼+音体楼-建筑 | [5 empty] | 标段: |  |  | 第1页 共21页
序号 | 项目编码 | 项目名称 | 项目特征 | 计量 单位 | 工程量 | 金 额 (元) |  |  |  |  | 备注
[6 empty] | 综合单价 | 合价 | 其中
[8 empty] | 人工费 | 机械费 | 暂估价
教学楼改造
|  | 一层 |  |  | 0
|  | D 砌 筑 工 程 |  |  | 0
1 | 010402001001 | 砌块墙 | 蒸压轻质砂加气混凝土砌块： 1、砖品种、规格、强度等级:蒸压轻质砂加气混凝土砌块(B05级、A3.5) 2、墙体类型:240厚 3、砂浆强度等级：专业粘接剂砌筑 4、L型专用连接件，柔性材料嵌缝 5、具体做法详见图纸； | m3 | 1.81
2 | 010510003001 | 过梁 | 门窗洞加钢筋混凝土过梁，具体做法详见图纸； | 根 | 1
|  | H 门窗工程 |  |  | 0
3 | 010802004001 | 防盗门 | 原建筑门拆除更换，周边墙体修补； 不锈钢防盗有框节能平开门安装； 门套线条、门锁、合页、门吸等五金配件及安装费用； 具体做法详见图纸； | m2 | 22.68
4 | 010802003001 | 钢质防火门 | 原建筑门拆除更换，周边墙体修补； FM甲1021钢制防火门安装； 门套线条、门锁、合页、门吸等五金配件及安装费用； 具体做法详见图纸； | 樘 | 2
本页小计
【表10.2.2-16】
分部分项工程清单与计价表
单位(专业)工程名称:教学楼+音体楼-建筑 | [5 empty] | 标段: |  |  | 第2页 共21页
序号 | 项目编码 | 项目名称 | 项目特征 | 计量 单位 | 工程量 | 金 额 (元) |  |  |  |  | 备注
[6 empty] | 综合单价 | 合价 | 其中
[8 empty] | 人工费 | 机械费 | 暂估价
5 | 010802001001 | 金属（塑钢）门 | 原卷帘门拆除，周边墙体修补； 新建门连窗，玻璃门带门禁； 具体做法详见图纸； | m2 | 6.97
6 | 010807001001 | 金属（塑钢、断桥）窗 | 原建筑窗拆除更换，副框保留内框更换； 推拉窗为80系列，平开窗为45系列，玻璃5mm透明玻璃，低窗台玻璃采用同规格的中空钢化玻璃； 具体做法详见图纸； | m2 | 92.16
7 | 010809004001 | 石材窗台板 | 人造石石材窗台板，灰胶收口，磨圆边； 具体做法详见图纸； | m2 | 12.80
8 | 010810001001 | 窗帘（杆） | 定制淡黄色布艺遮光窗帘，普通打褶，含罗马杆等五金配件，按投影面积结算； 具体做法详见图纸； | m2 | 163.84
|  | L 楼地面装饰工程 |  |  | 0
9 | 011104004001 | 防静电活动地板 | 地A，150~250高600*600防静电架空地板，可调节专用支架； 原地板拆除，水磨石面层修补； 具体做法详见图纸； | m2 | 11.72
10 | 011101002001 | 现浇水磨石楼地面 | 地B，原地板拆除； 原水磨石地面清洗修补，整体打磨； 涂环保材料固化剂； 具体做法详见图纸； | m2 | 450.91
本页小计
【表10.2.2-16】
分部分项工程清单与计价表
单位(专业)工程名称:教学楼+音体楼-建筑 | [5 empty] | 标段: |  |  | 第3页 共21页
序号 | 项目编码 | 项目名称 | 项目特征 | 计量 单位 | 工程量 | 金 额 (元) |  |  |  |  | 备注
[6 empty] | 综合单价 | 合价 | 其中
[8 empty] | 人工费 | 机械费 | 暂估价
11 | 011102003001 | 块料楼地面 | 地C，原有地砖拆除，铺设300*300防滑地砖； 1.5厚聚氨酯防水涂料； 25厚1:3干硬性水泥砂浆结合层表面撒水泥粉； 具体做法详见图纸； | m2 | 24.75
12 | 011503001001 | 金属扶手、栏杆、栏板 | 原有栏杆拆除及周边修补，楼梯栏杆更换； 具体做法详见图纸； | m | 38.40
13 | 011108001001 | 石材零星项目 | 1、原有石材拆除； 2、25厚黑白根大理石门槛石，石材磨边； 3、水泥砂浆结合层； 4、具体做法详见图纸； | m2 | 3.46
14 | 01B001 | 蹲坑 | 蹲坑抬高处理，具体做法详见图纸； | 个 | 7
|  | M 墙、柱面装饰与隔断、幕墙工程 |  |  | 0
15 | 011204003001 | 块料墙面 | 1、墙面B，瓷砖墙面凿除重新贴300*600墙砖饰面，白水泥擦缝； 2、陶瓷墙砖胶黏剂，水泥砂浆找平层打底； 3、具体做法详见图纸； | m2 | 192.01
本页小计
【表10.2.2-16】
分部分项工程清单与计价表
单位(专业)工程名称:教学楼+音体楼-建筑 | [5 empty] | 标段: |  |  | 第4页 共21页
序号 | 项目编码 | 项目名称 | 项目特征 | 计量 单位 | 工程量 | 金 额 (元) |  |  |  |  | 备注
[6 empty] | 综合单价 | 合价 | 其中
[8 empty] | 人工费 | 机械费 | 暂估价
16 | 011204003002 | 块料墙面 | 1、墙面B（有水房间），300*600墙砖，胶粘剂； 2、1.5厚聚氨酯防水涂料1.8米高； 3、瓷砖墙面拆除； 4、具体做法详见图纸； | m2 | 71.00
17 | 011407001001 | 墙面喷刷涂料 | 1、墙面A，乳胶涂料一道，乳液内墙涂料一道，封闭底涂料； 2、原墙面粉刷层凿除； | m2 | 791.33
18 | 011210005001 | 成品隔断 | 定制卫生间成品隔断，具体做法详见图纸； | m2 | 37.33
|  | N 天棚工程 |  |  | 0
19 | 011302001001 | 吊顶天棚 | 1、顶A，原吊顶拆除，300*300铝扣板吊顶； 2、轻钢龙骨，特制收边条； | m2 | 24.75
20 | 011407002001 | 天棚喷刷涂料 | 1、顶B，原乳胶漆顶打磨重新粉刷白色乳胶漆； 2、乳胶涂料一道，乳液内墙涂料一道，封闭底涂料； | m2 | 517.80
|  | Q 其他装饰工程 |  |  | 0
21 | 011505001001 | 洗漱台 | 20厚白色人造大理石台面，5*5倒圆角，3#镀锌角钢架，具体做法详见图纸； | m2 | 2.81
本页小计
【表10.2.2-16】
分部分项工程清单与计价表
单位(专业)工程名称:教学楼+音体楼-建筑 | [5 empty] | 标段: |  |  | 第5页 共21页
序号 | 项目编码 | 项目名称 | 项目特征 | 计量 单位 | 工程量 | 金 额 (元) |  |  |  |  | 备注
[6 empty] | 综合单价 | 合价 | 其中
[8 empty] | 人工费 | 机械费 | 暂估价
22 | 01B002 | 成品定制 | 成品定制柜子包括内部隔板、五金等连接件，具体做法详见图纸； | m2 | 50.10
23 | 01B003 | 成品定制 | 空调外机罩，镀锌钢管外框铝合金横管，具体做法详见图纸； | 个 | 10
|  | 二层 |  |  | 0
|  | H 门窗工程 |  |  | 0
24 | 010802004002 | 防盗门 | 原建筑门拆除更换，周边墙体修补； 不锈钢防盗有框节能平开门安装； 门套线条、门锁、合页、门吸等五金配件及安装费用； 具体做法详见图纸； | m2 | 30.24
25 | 010807001002 | 金属（塑钢、断桥）窗 | 原建筑窗拆除更换，副框保留内框更换； 推拉窗为80系列，平开窗为45系列，玻璃5mm透明玻璃，低窗台玻璃采用同规格的中空钢化玻璃； 具体做法详见图纸； | m2 | 105.84
26 | 010809004002 | 石材窗台板 | 人造石石材窗台板，灰胶收口，磨圆边； 具体做法详见图纸； | m2 | 14.70
27 | 010810001002 | 窗帘（杆） | 定制淡黄色布艺遮光窗帘，普通打褶，含罗马杆等五金配件，按投影面积结算； 具体做法详见图纸； | m2 | 188.16
本页小计
【表10.2.2-16】
分部分项工程清单与计价表
单位(专业)工程名称:教学楼+音体楼-建筑 | [5 empty] | 标段: |  |  | 第6页 共21页
序号 | 项目编码 | 项目名称 | 项目特征 | 计量 单位 | 工程量 | 金 额 (元) |  |  |  |  | 备注
[6 empty] | 综合单价 | 合价 | 其中
[8 empty] | 人工费 | 机械费 | 暂估价
|  | L 楼地面装饰工程 |  |  | 0
28 | 011101002002 | 现浇水磨石楼地面 | 地B，原地板拆除； 原水磨石地面清洗修补，整体打磨； 涂环保材料固化剂； 具体做法详见图纸； | m2 | 416.30
29 | 011106001001 | 石材楼梯面层 | 地B，原地面拆除； 原破损水磨石楼梯面层修补，整体打磨； 踏步增加防滑条； 涂环保材料固化剂； 具体做法详见图纸； | m2 | 50.06
30 | 011102003002 | 块料楼地面 | 地C，原有地砖拆除，铺设300*300防滑地砖； 1.5厚聚氨酯防水涂料； 25厚1:3干硬性水泥砂浆结合层表面撒水泥粉； 具体做法详见图纸； | m2 | 24.75
31 | 011108001002 | 石材零星项目 | 1、原有石材拆除； 2、25厚黑白根大理石门槛石，石材磨边； 3、水泥砂浆结合层； 4、具体做法详见图纸； | m2 | 3.46
32 | 01B004 | 蹲坑 | 蹲坑抬高处理，具体做法详见图纸； | 个 | 7
|  | M 墙、柱面装饰与隔断、幕墙工程 |  |  | 0
本页小计
【表10.2.2-16】
分部分项工程清单与计价表
单位(专业)工程名称:教学楼+音体楼-建筑 | [5 empty] | 标段: |  |  | 第7页 共21页
序号 | 项目编码 | 项目名称 | 项目特征 | 计量 单位 | 工程量 | 金 额 (元) |  |  |  |  | 备注
[6 empty] | 综合单价 | 合价 | 其中
[8 empty] | 人工费 | 机械费 | 暂估价
33 | 011204003003 | 块料墙面 | 1、墙面B，瓷砖墙面凿除重新贴300*600墙砖饰面，白水泥擦缝； 2、陶瓷墙砖胶黏剂，水泥砂浆找平层打底； 3、具体做法详见图纸； | m2 | 236.30
34 | 011204003004 | 块料墙面 | 1、墙面B（有水房间），300*600墙砖，胶粘剂； 2、1.5厚聚氨酯防水涂料1.8米高； 3、瓷砖墙面拆除； 4、具体做法详见图纸； | m2 | 71.00
35 | 011407001002 | 墙面喷刷涂料 | 1、墙面A，乳胶涂料一道，乳液内墙涂料一道，封闭底涂料； 2、原墙面粉刷层凿除； | m2 | 806.97
36 | 011210005002 | 成品隔断 | 定制卫生间成品隔断，具体做法详见图纸； | m2 | 37.33
|  | N 天棚工程 |  |  | 0
37 | 011302001002 | 吊顶天棚 | 1、顶A，原吊顶拆除，300*300铝扣板吊顶； 2、轻钢龙骨，特制收边条； | m2 | 24.75
38 | 011407002002 | 天棚喷刷涂料 | 1、顶B，原乳胶漆顶打磨重新粉刷白色乳胶漆； 2、乳胶涂料一道，乳液内墙涂料一道，封闭底涂料； | m2 | 523.01
本页小计
【表10.2.2-16】
分部分项工程清单与计价表
单位(专业)工程名称:教学楼+音体楼-建筑 | [5 empty] | 标段: |  |  | 第8页 共21页
序号 | 项目编码 | 项目名称 | 项目特征 | 计量 单位 | 工程量 | 金 额 (元) |  |  |  |  | 备注
[6 empty] | 综合单价 | 合价 | 其中
[8 empty] | 人工费 | 机械费 | 暂估价
|  | Q 其他装饰工程 |  |  | 0
39 | 011505001002 | 洗漱台 | 20厚白色人造大理石台面，5*5倒圆角，3#镀锌角钢架，具体做法详见图纸； | m2 | 2.81
40 | 01B005 | 成品定制 | 成品定制柜子包括内部隔板、五金等连接件，具体做法详见图纸； | m2 | 50.10
41 | 01B006 | 成品定制 | 空调外机罩，镀锌钢管外框铝合金横管，具体做法详见图纸； | 个 | 10
|  | 三层 |  |  | 0
|  | H 门窗工程 |  |  | 0
42 | 010802004003 | 防盗门 | 原建筑门拆除更换，周边墙体修补； 不锈钢防盗有框节能平开门安装； 门套线条、门锁、合页、门吸等五金配件及安装费用； 具体做法详见图纸； | m2 | 28.35
43 | 010807001003 | 金属（塑钢、断桥）窗 | 原建筑窗拆除更换，副框保留内框更换； 推拉窗为80系列，平开窗为45系列，玻璃5mm透明玻璃，低窗台玻璃采用同规格的中空钢化玻璃； 具体做法详见图纸； | m2 | 105.84
44 | 010809004003 | 石材窗台板 | 人造石石材窗台板，灰胶收口，磨圆边； 具体做法详见图纸； | m2 | 14.70
本页小计
【表10.2.2-16】
分部分项工程清单与计价表
单位(专业)工程名称:教学楼+音体楼-建筑 | [5 empty] | 标段: |  |  | 第9页 共21页
序号 | 项目编码 | 项目名称 | 项目特征 | 计量 单位 | 工程量 | 金 额 (元) |  |  |  |  | 备注
[6 empty] | 综合单价 | 合价 | 其中
[8 empty] | 人工费 | 机械费 | 暂估价
45 | 010810001003 | 窗帘（杆） | 定制淡黄色布艺遮光窗帘，普通打褶，含罗马杆等五金配件，按投影面积结算； 具体做法详见图纸； | m2 | 188.16
|  | L 楼地面装饰工程 |  |  | 0
46 | 011104004002 | 防静电活动地板 | 地A，150~250高600*600防静电架空地板，可调节专用支架； 原地板拆除，水磨石面层修补； 具体做法详见图纸； | m2 | 111.34
47 | 011101002003 | 现浇水磨石楼地面 | 地B，原地板拆除； 原水磨石地面清洗修补，整体打磨； 涂环保材料固化剂； 具体做法详见图纸； | m2 | 248.03
48 | 011106001002 | 石材楼梯面层 | 地B，原地面拆除； 原破损水磨石楼梯面层修补，整体打磨； 踏步增加防滑条； 涂环保材料固化剂； 具体做法详见图纸； | m2 | 50.06
49 | 011102003003 | 块料楼地面 | 地C，原有地砖拆除，铺设300*300防滑地砖； 1.5厚聚氨酯防水涂料； 25厚1:3干硬性水泥砂浆结合层表面撒水泥粉； 具体做法详见图纸； | m2 | 24.75
本页小计
【表10.2.2-16】
分部分项工程清单与计价表
单位(专业)工程名称:教学楼+音体楼-建筑 | [5 empty] | 标段: |  |  | 第10页 共21页
序号 | 项目编码 | 项目名称 | 项目特征 | 计量 单位 | 工程量 | 金 额 (元) |  |  |  |  | 备注
[6 empty] | 综合单价 | 合价 | 其中
[8 empty] | 人工费 | 机械费 | 暂估价
50 | 011104002001 | 竹、木（复合）地板 | 地D，原地板拆除，铺设复合地板，专用胶水； 防潮层，1:2水泥砂浆找平层； 具体做法详见图纸； | m2 | 111.34
51 | 011108001003 | 石材零星项目 | 1、原有石材拆除； 2、25厚黑白根大理石门槛石，石材磨边； 3、水泥砂浆结合层； 4、具体做法详见图纸； | m2 | 3.24
52 | 01B007 | 蹲坑 | 蹲坑抬高处理，具体做法详见图纸； | 个 | 7
|  | M 墙、柱面装饰与隔断、幕墙工程 |  |  | 0
53 | 011204003005 | 块料墙面 | 1、墙面B，瓷砖墙面凿除重新贴300*600墙砖饰面，白水泥擦缝； 2、陶瓷墙砖胶黏剂，水泥砂浆找平层打底； 3、具体做法详见图纸； | m2 | 293.06
54 | 011204003006 | 块料墙面 | 1、墙面B（有水房间），300*600墙砖，胶粘剂； 2、1.5厚聚氨酯防水涂料1.8米高； 3、瓷砖墙面拆除； 4、具体做法详见图纸； | m2 | 71.00
本页小计
【表10.2.2-16】
分部分项工程清单与计价表
单位(专业)工程名称:教学楼+音体楼-建筑 | [5 empty] | 标段: |  |  | 第11页 共21页
序号 | 项目编码 | 项目名称 | 项目特征 | 计量 单位 | 工程量 | 金 额 (元) |  |  |  |  | 备注
[6 empty] | 综合单价 | 合价 | 其中
[8 empty] | 人工费 | 机械费 | 暂估价
55 | 011207001001 | 墙面装饰板 | 1、胡桃木饰面(专用胶粘结)，原墙面外凸100； 2、12厚B1级阻燃基层板，制底面涂料； 3、12mm厚石膏板，板缝贴胶带、点锈； 4、覆面龙骨，龙骨卡件； 5、具体做法详见图纸； | m2 | 7.29
56 | 011407001003 | 墙面喷刷涂料 | 1、墙面A，乳胶涂料一道，乳液内墙涂料一道，封闭底涂料； 2、原墙面粉刷层凿除； | m2 | 960.26
57 | 011210005003 | 成品隔断 | 定制卫生间成品隔断，具体做法详见图纸； | m2 | 37.33
|  | N 天棚工程 |  |  | 0
58 | 011302001003 | 吊顶天棚 | 1、顶A，原吊顶拆除，300*300铝扣板吊顶； 2、轻钢龙骨，特制收边条； | m2 | 24.75
59 | 011407002003 | 天棚喷刷涂料 | 1、顶B，原乳胶漆顶打磨重新粉刷白色乳胶漆； 2、乳胶涂料一道，乳液内墙涂料一道，封闭底涂料； | m2 | 461.77
本页小计
【表10.2.2-16】
分部分项工程清单与计价表
单位(专业)工程名称:教学楼+音体楼-建筑 | [5 empty] | 标段: |  |  | 第12页 共21页
序号 | 项目编码 | 项目名称 | 项目特征 | 计量 单位 | 工程量 | 金 额 (元) |  |  |  |  | 备注
[6 empty] | 综合单价 | 合价 | 其中
[8 empty] | 人工费 | 机械费 | 暂估价
60 | 011302001004 | 吊顶天棚 | 顶C，原乳胶漆顶做吊顶处理： 1、50系列轻钢龙骨； 2、9.5厚纸面石膏板，板缝贴胶带、点锈； 3、含各种开孔费用； 4、满刮腻子三遍，乳胶涂料三遍； 5、具体做法详见图纸； | m2 | 47.61
61 | 011302002001 | 格栅吊顶 | 1、顶C，50*100木纹铝方通吊顶(上板底无机涂料）： 2、专用轻钢龙骨吊顶； 3、40*80@120木纹铝方通； 4、具体做法详见图纸及效果图； | m2 | 8.06
62 | 011304001001 | 灯带（槽） | 20宽硅胶灯带（嵌入式） 1、12厚防火阻燃板基层； 2、9.5厚纸面石膏板（主材），板缝贴胶带、点锈； 3、满刮腻子三遍，外刷白色无机涂料3遍（中级）； 4、具体做法详见图纸； | m2 | 4.08
|  | Q 其他装饰工程 |  |  | 0
63 | 011505001003 | 洗漱台 | 20厚白色人造大理石台面，5*5倒圆角，3#镀锌角钢架，具体做法详见图纸； | m2 | 2.81
64 | 01B008 | 成品定制 | 成品定制柜子包括内部隔板、五金等连接件，具体做法详见图纸； | m2 | 21.06
本页小计
【表10.2.2-16】
分部分项工程清单与计价表
单位(专业)工程名称:教学楼+音体楼-建筑 | [5 empty] | 标段: |  |  | 第13页 共21页
序号 | 项目编码 | 项目名称 | 项目特征 | 计量 单位 | 工程量 | 金 额 (元) |  |  |  |  | 备注
[6 empty] | 综合单价 | 合价 | 其中
[8 empty] | 人工费 | 机械费 | 暂估价
65 | 01B009 | 成品定制 | 墙面置物架成品定制，具体做法详见图纸； | 个 | 2
66 | 01B010 | 成品定制 | 50厚木质台面，角铁支架，具体做法详见图纸； | 个 | 1
67 | 011501019001 | 书架 | 书架包括内部隔板、五金等连接件，具体做法详见图纸； | m | 2.50
68 | 01B011 | 成品定制 | 空调外机罩，镀锌钢管外框铝合金横管，具体做法详见图纸； | 个 | 10
|  | 四层 |  |  | 0
|  | H 门窗工程 |  |  | 0
69 | 010802004004 | 防盗门 | 原建筑门拆除更换，周边墙体修补； 不锈钢防盗有框节能平开门安装； 门套线条、门锁、合页、门吸等五金配件及安装费用； 具体做法详见图纸； | m2 | 12.60
70 | 010807001004 | 金属（塑钢、断桥）窗 | 原建筑窗拆除更换，副框保留内框更换； 推拉窗为80系列，平开窗为45系列，玻璃5mm透明玻璃，低窗台玻璃采用同规格的中空钢化玻璃； 具体做法详见图纸； | m2 | 51.84
71 | 010809004004 | 石材窗台板 | 人造石石材窗台板，灰胶收口，磨圆边； 具体做法详见图纸； | m2 | 7.20
本页小计
【表10.2.2-16】
分部分项工程清单与计价表
单位(专业)工程名称:教学楼+音体楼-建筑 | [5 empty] | 标段: |  |  | 第14页 共21页
序号 | 项目编码 | 项目名称 | 项目特征 | 计量 单位 | 工程量 | 金 额 (元) |  |  |  |  | 备注
[6 empty] | 综合单价 | 合价 | 其中
[8 empty] | 人工费 | 机械费 | 暂估价
72 | 010810001004 | 窗帘（杆） | 定制淡黄色布艺遮光窗帘，普通打褶，含罗马杆等五金配件，按投影面积结算； 具体做法详见图纸； | m2 | 92.16
|  | L 楼地面装饰工程 |  |  | 0
73 | 011101002004 | 现浇水磨石楼地面 | 地B，原地板拆除； 原水磨石地面清洗修补，整体打磨； 涂环保材料固化剂； 具体做法详见图纸； | m2 | 75.73
74 | 011106001003 | 石材楼梯面层 | 地B，原地面拆除； 原破损水磨石楼梯面层修补，整体打磨； 踏步增加防滑条； 涂环保材料固化剂； 具体做法详见图纸； | m2 | 20.00
75 | 011104002002 | 竹、木（复合）地板 | 地D，原地板拆除，铺设复合地板，包括台阶面层，专用胶水； 防潮层，1:2水泥砂浆找平层； 具体做法详见图纸； | m2 | 102.95
76 | 011108001004 | 石材零星项目 | 1、原有石材拆除； 2、25厚黑白根大理石门槛石，石材磨边； 3、水泥砂浆结合层； 4、具体做法详见图纸； | m2 | 1.44
77 | 01B012 | 蹲坑 | 蹲坑抬高处理，具体做法详见图纸； | 个 | 7
本页小计
【表10.2.2-16】
分部分项工程清单与计价表
单位(专业)工程名称:教学楼+音体楼-建筑 | [5 empty] | 标段: |  |  | 第15页 共21页
序号 | 项目编码 | 项目名称 | 项目特征 | 计量 单位 | 工程量 | 金 额 (元) |  |  |  |  | 备注
[6 empty] | 综合单价 | 合价 | 其中
[8 empty] | 人工费 | 机械费 | 暂估价
|  | M 墙、柱面装饰与隔断、幕墙工程 |  |  | 0
78 | 011407001004 | 墙面喷刷涂料 | 1、墙面A，乳胶涂料一道，乳液内墙涂料一道，封闭底涂料； 2、原墙面粉刷层凿除； | m2 | 257.31
79 | 011204003007 | 块料墙面 | 1、墙面B，瓷砖墙面凿除重新贴300*600墙砖饰面，白水泥擦缝； 2、陶瓷墙砖胶黏剂，水泥砂浆找平层打底； 3、具体做法详见图纸； | m2 | 64.31
80 | 011207001002 | 墙面装饰板 | 1、定制木饰面板； 2、12厚B1级阻燃基层板； 3、木龙骨； 4、具体做法详见图纸； | m2 | 11.82
81 | 011207001003 | 墙面装饰板 | 1、浅灰色布艺硬包； 2、12厚B1级阻燃基层板； 3、具体做法详见图纸； | m2 | 89.57
|  | N 天棚工程 |  |  | 0
82 | 011407002004 | 天棚喷刷涂料 | 1、顶B，原乳胶漆顶打磨重新粉刷白色乳胶漆； 2、乳胶涂料一道，乳液内墙涂料一道，封闭底涂料； | m2 | 109.30
本页小计
【表10.2.2-16】
分部分项工程清单与计价表
单位(专业)工程名称:教学楼+音体楼-建筑 | [5 empty] | 标段: |  |  | 第16页 共21页
序号 | 项目编码 | 项目名称 | 项目特征 | 计量 单位 | 工程量 | 金 额 (元) |  |  |  |  | 备注
[6 empty] | 综合单价 | 合价 | 其中
[8 empty] | 人工费 | 机械费 | 暂估价
83 | 011302001005 | 吊顶天棚 | 顶C，原乳胶漆顶做吊顶处理： 1、50系列轻钢龙骨； 2、9.5厚纸面石膏板，板缝贴胶带、点锈； 3、含各种开孔费用； 4、满刮腻子三遍，乳胶涂料三遍； 5、具体做法详见图纸； | m2 | 102.95
84 | 011302001006 | 吊顶天棚 | 顶C，原乳胶漆顶做吊顶处理： 1、50系列轻钢龙骨侧面； 2、12厚防火阻燃板基层； 3、9.5厚纸面石膏板，板缝贴胶带、点锈； 4、含各种开孔费用； 5、满刮腻子三遍，乳胶涂料三遍； 6、具体做法详见图纸； | m2 | 15.50
85 | 011304001002 | 灯带（槽） | 1、内凹100mm喷黑； 2、12厚防火阻燃板基层； 3、9.5厚纸面石膏板（主材），板缝贴胶带、点锈； 4、满刮腻子三遍，外刷白色无机涂料3遍（中级）； 5、具体做法详见图纸； | m2 | 4.80
本页小计
【表10.2.2-16】
分部分项工程清单与计价表
单位(专业)工程名称:教学楼+音体楼-建筑 | [5 empty] | 标段: |  |  | 第17页 共21页
序号 | 项目编码 | 项目名称 | 项目特征 | 计量 单位 | 工程量 | 金 额 (元) |  |  |  |  | 备注
[6 empty] | 综合单价 | 合价 | 其中
[8 empty] | 人工费 | 机械费 | 暂估价
86 | 011304001003 | 灯带（槽） | 1、软膜灯箱布灯带（嵌入式）； 2、12厚防火阻燃板基层； 3、9.5厚纸面石膏板（主材），板缝贴胶带、点锈； 4、满刮腻子三遍，外刷白色无机涂料3遍（中级）； 5、具体做法详见图纸； | m2 | 4.80
87 | 010810002001 | 木窗帘盒 | 窗帘盒： 1、12厚防火阻燃板基层； 2、12厚纸面石膏板（主材），板缝贴胶带、点锈； 3、满刮腻子三遍，外刷白色无机涂料3遍（中级）； 4、具体做法详见图纸； | m | 9.90
|  | Q 其他装饰工程 |  |  | 0
88 | 01B013 | 成品定制 | 空调外机罩，镀锌钢管外框铝合金横管，具体做法详见图纸； | 个 | 5
89 | 01B014 | 成品采购 | 成品采购多媒体报告厅座椅宽度650（甲方选样），具体做法详见图纸； | 个 | 105
90 | 01B015 | 成品采购 | 成品采购1个多媒体报告厅主席台3000*500*780（甲方选样），4个座椅，具体做法详见图纸； | 套 | 1
91 | 011503001002 | 金属扶手、栏杆、栏板 | 护窗栏杆，详见《22J403-1》相关做法 | m | 17.22
|  | 屋面及外立面改造 |  |  | 0
本页小计
【表10.2.2-16】
分部分项工程清单与计价表
单位(专业)工程名称:教学楼+音体楼-建筑 | [5 empty] | 标段: |  |  | 第18页 共21页
序号 | 项目编码 | 项目名称 | 项目特征 | 计量 单位 | 工程量 | 金 额 (元) |  |  |  |  | 备注
[6 empty] | 综合单价 | 合价 | 其中
[8 empty] | 人工费 | 机械费 | 暂估价
92 | 010902001001 | 屋面卷材防水 | 屋面清扫，天沟清理； 在原有基础上防水卷材上加两层防水； 2.0mm厚非固化改性沥青防水涂料； 3.0mm厚弹性体改性沥青防水卷材（铝箔保护层）； 雨水管更换； 具体做法详见图纸； | m2 | 549.67
93 | 011407001005 | 墙面喷刷涂料 | 1、原外墙粉刷层清理； 2、罩面弹性涂料一层，喷涂主层涂料（色彩见效果图），制底面涂料； 3、复补腻子、磨平，填补缝隙且满刮腻子磨平； 4、6厚聚合物水泥防水砂浆抹平，满铺耐碱网格布； 5、12厚1:3水泥砂浆打底扫毛； 6、3厚专用聚合物砂浆底面刮糙，或专用界面剂甩毛喷湿墙面； 7、具体做法详见图纸； | m2 | 1536.00
|  | 音体楼改造 |  |  | 0
94 | 010802004005 | 防盗门 | 原建筑门拆除更换，周边墙体修补； 定制成品金属防盗门及门套； 门锁、合页、门吸等五金配件及安装费用； 具体做法详见图纸； | m2 | 14.40
本页小计
【表10.2.2-16】
分部分项工程清单与计价表
单位(专业)工程名称:教学楼+音体楼-建筑 | [5 empty] | 标段: |  |  | 第19页 共21页
序号 | 项目编码 | 项目名称 | 项目特征 | 计量 单位 | 工程量 | 金 额 (元) |  |  |  |  | 备注
[6 empty] | 综合单价 | 合价 | 其中
[8 empty] | 人工费 | 机械费 | 暂估价
95 | 010807001005 | 金属（塑钢、断桥）窗 | 原建筑窗拆除更换，副框保留内框更换； 推拉窗为80系列，平开窗为45系列，玻璃5mm透明玻璃，低窗台玻璃采用同规格的中空钢化玻璃； 具体做法详见图纸； | m2 | 55.65
96 | 010809004005 | 石材窗台板 | 人造石石材窗台板，灰胶收口，磨圆边； 具体做法详见图纸； | m2 | 9.00
97 | 010810001005 | 窗帘（杆） | 定制淡黄色布艺遮光窗帘，普通打褶，含罗马杆等五金配件，按投影面积结算； 具体做法详见图纸； | m2 | 115.20
98 | 011101002005 | 现浇水磨石楼地面 | 地B，原地板拆除，原水磨石地面清洗修补； 具体做法详见图纸； | m2 | 193.20
99 | 011104002003 | 竹、木（复合）地板 | 地E，原地砖拆除，铺设复合地板，专用胶水； 防潮层，1:2水泥砂浆找平层； 具体做法详见图纸； | m2 | 26.35
100 | 011105005001 | 木质踢脚线 | 新增复合地板踢脚线； 具体做法详见图纸； | m | 112.44
本页小计
【表10.2.2-16】
分部分项工程清单与计价表
单位(专业)工程名称:教学楼+音体楼-建筑 | [5 empty] | 标段: |  |  | 第20页 共21页
序号 | 项目编码 | 项目名称 | 项目特征 | 计量 单位 | 工程量 | 金 额 (元) |  |  |  |  | 备注
[6 empty] | 综合单价 | 合价 | 其中
[8 empty] | 人工费 | 机械费 | 暂估价
101 | 011108001005 | 石材零星项目 | 1、原有石材拆除； 2、25厚黑白根大理石门槛石，石材磨边； 3、水泥砂浆结合层； 4、具体做法详见图纸； | m2 | 0.24
102 | 011407001006 | 墙面喷刷涂料 | 1、墙面A，乳胶涂料一道，乳液内墙涂料一道，封闭底涂料； 2、满刮腻子三遍； 3、6厚1：0.3：2.5水泥石灰膏砂浆找平层； 4、原吸音板墙面等饰面凿除； 5、具体做法详见图纸； | m2 | 285.27
103 | 011302001007 | 吊顶天棚 | 原乳胶漆顶做吊顶处理： 1、50系列轻钢龙骨； 2、9.5厚纸面石膏板，板缝贴胶带、点锈； 3、含各种开孔费用； 4、满刮腻子三遍，乳胶涂料三遍； 5、具体做法详见图纸； | m2 | 26.35
104 | 01B016 | 成品定制 | 成品定制柜子包括内部隔板、五金等连接件，具体做法详见图纸； | m2 | 7.80
本页小计
【表10.2.2-16】
分部分项工程清单与计价表
单位(专业)工程名称:教学楼+音体楼-建筑 | [5 empty] | 标段: |  |  | 第21页 共21页
序号 | 项目编码 | 项目名称 | 项目特征 | 计量 单位 | 工程量 | 金 额 (元) |  |  |  |  | 备注
[6 empty] | 综合单价 | 合价 | 其中
[8 empty] | 人工费 | 机械费 | 暂估价
105 | 011407001007 | 墙面喷刷涂料 | 1、原外墙粉刷层清理； 2、罩面弹性涂料一层，喷涂主层涂料（色彩见效果图），制底面涂料； 3、复补腻子、磨平，填补缝隙且满刮腻子磨平； 4、6厚聚合物水泥防水砂浆抹平，满铺耐碱网格布； 5、12厚1:3水泥砂浆打底扫毛； 6、3厚专用聚合物砂浆底面刮糙，或专用界面剂甩毛喷湿墙面； 7、具体做法详见图纸； | m2 | 391.12
106 | 010507001001 | 坡道 | 20厚1：2水泥砂浆面层，20厚金刚砂粒 素水泥砂浆结合层一道 100厚C20素砼垫层 素土夯实 | m2 | 8.64
本页小计
合计

## 1_表10_2_2-16 施工技术措施项目清单与计价表
【表10.2.2-16】
施工技术措施项目清单与计价表
单位(专业)工程名称:教学楼+音体楼-建筑 | [5 empty] | 标段: |  |  | 第1页 共1页
序号 | 项目编码 | 项目名称 | 项目特征 | 计量 单位 | 工程量 | 金 额 (元) |  |  |  |  | 备注
[6 empty] | 综合单价 | 合价 | 其中
[8 empty] | 人工费 | 机械费 | 暂估价
[请输入分部名称,电子评标勿删]
1 | 011701006001 | 满堂脚手架 | 装修范围内墙面、天棚、外立面饰面脚手架，综合现场情况自行报价，结算不做调整 | 项 | 1
2 | 01B017 | 装饰完工后清理清洁费 | 1.本工程清洁费一次性包干，包括打胶、打洞等； 2.要求不能有污渍，要达到甲方要求； 3.开荒式清洁保洁； | 项 | 1
3 | 011707001001 | 其他措施项目 | 本工程中一切拆除费用及垃圾清理及外运，及其他技术措施费用，由施工单位结合现场编制施工方案，并作出报价，结算不做调整； | 项 | 1
本页小计
合计

## 1_表10_2_2-20 施工组织（总价）措施项目清单与
【表10.2.2-20】
施工组织（总价）措施项目清单与计价表
工程名称:建筑 |  |  | 标段: | 第1页 共1页
序号 | 项目编号 | 项目名称 | 计算基础 | 费率 (%) | 金额 (元) | 备注
1 | 011707001001 | 安全文明施工费
1.1 |  | 安全文明施工基本费
2 | Z01110900801 | 提前竣工增加费
3 | 011707004001 | 二次搬运费
4 | 011707005001 | 冬雨季施工增加费
5 |  | 其他施工组织措施费
合 计

## 1_表10_2_2-21 其他项目清单与计价汇总表
【表10.2.2-21】
其他项目清单与计价汇总表
工程名称:建筑 |  | 标段: | 第1页 共1页
序号 | 项 目 名 称 | 金额(元) | 备注
1 | 暂列金额 | 0 | 明细详见表10.2.2-22
1.1 | 标化工地增加费 | 0 | 明细详见表10.2.2-22
1.2 | 优质工程增加费 | 0 | 明细详见表10.2.2-22
1.3 | 其他暂列金额 | 0 | 明细详见表10.2.2-22
2 | 暂估价 | 0
2.1 | 材料（设备）暂估价 | 0 | 明细详见表10.2.2-23
2.2 | 专业工程暂估价 | 0 | 明细详见表10.2.2-24
2.3 | 专项技术措施暂估价 | 0 | 明细详见表10.2.2-25
3 | 计日工 |  | 明细详见表10.2.2-26
4 | 总承包服务费 |  | 明细详见表10.2.2-27
合 计

## 1_表10_2_2-22 暂列金额明细表
【表10.2.2-22】
暂列金额明细表
工程名称:建筑 |  | 标段: |  | 第1页 共1页
序号 | 项 目 名 称 | 计量单位 | 暂定金额(元) | 备注
1 | 标化工地增加费 | 项
2 | 优质工程增加费 | 项
3 | 其他暂列金额 | 项 |  | 估算比例一般不高于5%
3.1 | 其他暂列金额 | 项
合计

## 2_表10_2_2-16 分部分项工程清单与计价表
【表10.2.2-16】
分部分项工程清单与计价表
单位(专业)工程名称:教学楼+音体楼-教学楼安装 | [5 empty] | 标段: |  |  | 第1页 共8页
序号 | 项目编码 | 项目名称 | 项目特征 | 计量 单位 | 工程量 | 金 额 (元) |  |  |  |  | 备注
[6 empty] | 综合单价 | 合价 | 其中
[8 empty] | 人工费 | 机械费 | 暂估价
|  | 电气 |  |  | 0
1 | 030404017001 | 配电箱 | 成套配电箱安装 1AC/2AC 焊压铜接线端子安装 | 台 | 2
2 | 030404017002 | 配电箱 | 成套配电箱安装 3AC 焊压铜接线端子安装 | 台 | 1
3 | 030404017003 | 配电箱 | 成套配电箱安装 4AC 焊压铜接线端子安装 | 台 | 1
4 | 030404017004 | 配电箱 | 成套配电箱安装 1AL 焊压铜接线端子安装 | 台 | 1
5 | 030404017005 | 配电箱 | 成套配电箱安装 3AL 焊压铜接线端子安装 | 台 | 1
6 | 030404017006 | 配电箱 | 成套配电箱安装 4AL 焊压铜接线端子安装 | 台 | 1
7 | 030404017007 | 配电箱 | 落地式配电柜安装 AC， 基础槽钢制安，焊压铜接线端子安装 | 台 | 1
8 | 030404017008 | 配电箱 | 落地式配电柜安装 AP， 基础槽钢制安，焊压铜接线端子安装 | 台 | 1
9 | 030411003001 | 桥架 | 强电桥架 300*200，桥架零件安装，接地安装 | m | 2.00
10 | 030411003002 | 桥架 | 强电桥架 200*100，桥架零件安装，接地安装 | m | 150.00
11 | 030411003003 | 桥架 | 强电桥架 150*100，桥架零件安装，接地安装 | m | 27.00
本页小计
【表10.2.2-16】
分部分项工程清单与计价表
单位(专业)工程名称:教学楼+音体楼-教学楼安装 | [5 empty] | 标段: |  |  | 第2页 共8页
序号 | 项目编码 | 项目名称 | 项目特征 | 计量 单位 | 工程量 | 金 额 (元) |  |  |  |  | 备注
[6 empty] | 综合单价 | 合价 | 其中
[8 empty] | 人工费 | 机械费 | 暂估价
12 | 030413001001 | 铁构件 | 桥架支架制作安装 | kg | 200.00
13 | 031201003001 | 金属结构刷油 | 支架除锈后刷防锈漆二道，灰色调和漆二道 | kg | 200.00
14 | 030411001001 | 配管 | 砖、混凝土结构暗配镀锌钢管 SC50 | m | 40.00
15 | 030411001002 | 配管 | 砖、混凝土结构暗配刚性阻燃管 PVC32 | m | 60.00
16 | 030411001003 | 配管 | 砖、混凝土结构暗配刚性阻燃管 PVC25 | m | 1356.00
17 | 030408001001 | 电力电缆 | 铜芯电力电缆敷设 WDZN-YJY-0.6/1kV 4x35+1x16 | m | 40.00
18 | 030408001002 | 电力电缆 | 铜芯电力电缆敷设 YJV-4x25+1x16 | m | 19.00
19 | 030408001003 | 电力电缆 | 铜芯电力电缆敷设 YJV-4X16+PEN1X16 | m | 33.00
20 | 030411004001 | 配线 | 穿照明线 WDZB-BYJ-2.5 | m | 10502.00
21 | 030411004002 | 配线 | 穿动力线 WDZB-BYJ-6 | m | 1650.00
22 | 030412001001 | 普通灯具 | 350*350LED吸顶灯安装 20W | 套 | 34
23 | 030412001002 | 普通灯具 | 300*300LED平板灯安装 20W | 套 | 24
24 | 030412005001 | 荧光灯 | 100mm宽无缝拼接LED长条灯 35W | 套 | 3
本页小计
【表10.2.2-16】
分部分项工程清单与计价表
单位(专业)工程名称:教学楼+音体楼-教学楼安装 | [5 empty] | 标段: |  |  | 第3页 共8页
序号 | 项目编码 | 项目名称 | 项目特征 | 计量 单位 | 工程量 | 金 额 (元) |  |  |  |  | 备注
[6 empty] | 综合单价 | 合价 | 其中
[8 empty] | 人工费 | 机械费 | 暂估价
25 | 030412005002 | 荧光灯 | 灯光膜 内置4*10WLED光源 | 套 | 4
26 | 030412004001 | 装饰灯 | 工艺吊灯安装 | 套 | 3
27 | 030412004002 | 装饰灯 | LED型筒灯安装 5.5W | 套 | 24
28 | 030412004003 | 装饰灯 | LED筒灯安装 5W | 套 | 20
29 | 030412004004 | 装饰灯 | 磁吸轨道灯安装 4000K 24W泛光灯，含轨道 | 套 | 5
30 | 030404034001 | 照明开关 | 一位单控暗开关安装 | 个 | 5
31 | 030404034002 | 照明开关 | 二位单控暗开关安装 | 个 | 4
32 | 030404034003 | 照明开关 | 三位单控暗开关安装 | 个 | 7
33 | 030404034004 | 照明开关 | 四位单控暗开关安装 | 个 | 13
34 | 030404033001 | 风扇 | 风扇安装换气扇 | 台 | 6
35 | 030404033002 | 风扇 | 吊扇 | 台 | 77
36 | 030108003001 | 轴流通风机 | 排风扇 | 台 | 3
37 | 030404034005 | 照明开关 | 风扇调速开关安装 | 个 | 30
本页小计
【表10.2.2-16】
分部分项工程清单与计价表
单位(专业)工程名称:教学楼+音体楼-教学楼安装 | [5 empty] | 标段: |  |  | 第4页 共8页
序号 | 项目编码 | 项目名称 | 项目特征 | 计量 单位 | 工程量 | 金 额 (元) |  |  |  |  | 备注
[6 empty] | 综合单价 | 合价 | 其中
[8 empty] | 人工费 | 机械费 | 暂估价
38 | 030404035001 | 插座 | 单相连体二、三极插座安装 ~220V 10A | 个 | 87
39 | 030404035002 | 插座 | 地插安装 | 个 | 73
40 | 030404035003 | 插座 | 空调插座安装 | 个 | 34
41 | 030404035004 | 插座 | 开水器插座安装 | 个 | 3
42 | 030404035005 | 插座 | 三相插座安装 | 个 | 2
43 | 030411006001 | 接线盒 | 暗装接线盒 | 个 | 400
44 | 030411006002 | 接线盒 | 开关盒、插座盒安装 | 个 | 357
45 | 030414002001 | 送配电装置系统 | 1kV以下交流供电系统调试 (综合) | 系统 | 1
|  | 应急照明 |  |  | 0
46 | 030404017009 | 配电箱 | A型应急照明集中电源安装 1yjzm | 台 | 1
47 | 030411001004 | 配管 | 砖、混凝土结构暗配管 JDG20，接地 | m | 546.00
48 | 030411004003 | 配线 | 二芯单芯导线 WDZN-RYJS-2x2.5 | m | 546.00
49 | 030412004005 | 装饰灯 | A型安全出口消防应急标志灯 | 套 | 9
50 | 030412004006 | 装饰灯 | A型单面双相消防应急标志灯 | 套 | 2
51 | 030412004007 | 装饰灯 | A型单面单相消防应急标志灯 | 套 | 13
本页小计
【表10.2.2-16】
分部分项工程清单与计价表
单位(专业)工程名称:教学楼+音体楼-教学楼安装 | [5 empty] | 标段: |  |  | 第5页 共8页
序号 | 项目编码 | 项目名称 | 项目特征 | 计量 单位 | 工程量 | 金 额 (元) |  |  |  |  | 备注
[6 empty] | 综合单价 | 合价 | 其中
[8 empty] | 人工费 | 机械费 | 暂估价
52 | 030412004008 | 装饰灯 | A型楼层消防应急标志灯 | 套 | 5
53 | 030412004009 | 装饰灯 | A型楼层指示消防应急标志灯 | 套 | 7
54 | 030412001003 | 普通灯具 | 消防应急照明灯具吸顶安装 6W(含光源) | 套 | 28
55 | 030411006003 | 接线盒 | 接线盒暗装，含面板 | 个 | 80
56 | 030414006001 | 事故照明切换装置 | 事故照明切换 | 系统 | 1
|  | 给排水 |  |  | 0
57 | 031001007001 | 复合管 | 室内钢塑给水管（螺纹连接） 公称直径 （mm以内）80，管道消毒、冲洗 | m | 5.00
58 | 031001007002 | 复合管 | 室内钢塑给水管（螺纹连接） 公称直径 （mm以内）70，管道消毒、冲洗 | m | 3.60
59 | 031001007003 | 复合管 | 室内钢塑给水管（螺纹连接） 公称直径 （mm以内）50，管道消毒、冲洗 | m | 3.60
60 | 031001006001 | 塑料管 | 室内塑料给水管（热熔连接）DN50，管道消毒、冲洗 | m | 2.00
61 | 031001006002 | 塑料管 | 室内塑料给水管（热熔连接）DN40，管道消毒、冲洗 | m | 3.00
62 | 031001006003 | 塑料管 | 室内塑料给水管（热熔连接）DN32，管道消毒、冲洗 | m | 86.80
63 | 031001006004 | 塑料管 | 室内塑料给水管（热熔连接）DN25，管道消毒、冲洗 | m | 12.00
本页小计
【表10.2.2-16】
分部分项工程清单与计价表
单位(专业)工程名称:教学楼+音体楼-教学楼安装 | [5 empty] | 标段: |  |  | 第6页 共8页
序号 | 项目编码 | 项目名称 | 项目特征 | 计量 单位 | 工程量 | 金 额 (元) |  |  |  |  | 备注
[6 empty] | 综合单价 | 合价 | 其中
[8 empty] | 人工费 | 机械费 | 暂估价
64 | 031001006005 | 塑料管 | 室内塑料给水管（热熔连接）DN20，管道消毒、冲洗 | m | 5.80
65 | 031001006006 | 塑料管 | 室内塑料给水管（热熔连接）DN15，管道消毒、冲洗 | m | 55.40
66 | 031001006007 | 塑料管 | 室内塑料排水管安装(零件粘接) DN50，灌水试验 | m | 25.00
67 | 031001006008 | 塑料管 | 室内塑料排水管安装(零件粘接) DN75，灌水试验 | m | 6.80
68 | 031001006009 | 塑料管 | 室内塑料排水管安装(零件粘接) DN100，灌水试验 | m | 91.70
69 | 031001006010 | 塑料管 | 室内塑料承压雨水管（粘接） 公称直径 （mm以内）100，包含管件安装、雨水斗、灌水试验。 | m | 135.00
70 | 031004014001 | 给、排水附(配)件 | 地漏安装 公称直径（mm以内）50 | 个 | 9
71 | 031004014002 | 给、排水附(配)件 | 地面扫除口安装 公称直径（mm以内）100 | 组 | 3
72 | 031004003001 | 洗脸盆 | 感应式洗脸盆安装 台下式，含角阀、感应龙头、软管等上下水配件 | 组 | 12
73 | 031004007001 | 小便器 | 感应式小便器安装，含冲洗阀、冲洗管等上下水配件 | 组 | 9
74 | 031004006001 | 大便器 | 蹲式大便器安装 脚踏开关，含冲洗管、脚踏阀等上下水配件 | 组 | 21
本页小计
【表10.2.2-16】
分部分项工程清单与计价表
单位(专业)工程名称:教学楼+音体楼-教学楼安装 | [5 empty] | 标段: |  |  | 第7页 共8页
序号 | 项目编码 | 项目名称 | 项目特征 | 计量 单位 | 工程量 | 金 额 (元) |  |  |  |  | 备注
[6 empty] | 综合单价 | 合价 | 其中
[8 empty] | 人工费 | 机械费 | 暂估价
75 | 031004008001 | 其他成品卫生器具 | 拖布池安装，含角阀、龙头、软管等上下水配件 | 组 | 6
76 | 031004014003 | 给、排水附(配)件 | 水龙头安装 公称直径（mm）15 | 组 | 2
77 | 031004005001 | 化验盆 | 实验室水槽安装，含角阀、龙头、软管等上下水配件 | 组 | 7
78 | 031002003001 | 套管 | 刚性防水套管制安 DN100 | 个 | 4
79 | 031002003002 | 套管 | 刚性防水套管制安 DN80 | 个 | 1
80 | 031002003003 | 套管 | 穿楼板刚性防水套管制安 DN100 | 个 | 4
81 | 031002003004 | 套管 | 穿楼板刚性防水套管制安 DN80 | 个 | 2
82 | 031002003005 | 套管 | 穿楼板刚性防水套管制安 DN50 | 个 | 1
83 | 031002003006 | 套管 | 一般穿墙塑料套管制作安装 公称直径（mm以内）50 | 个 | 43
84 | 031002003007 | 套管 | 一般穿墙塑料套管制作安装 公称直径（mm以内）100 | 个 | 24
85 | 031003001001 | 螺纹阀门 | 截止阀安装 DN50 | 个 | 3
86 | 031003001002 | 螺纹阀门 | 截止阀安装 DN32 | 个 | 1
87 | 031003001003 | 螺纹阀门 | 截止阀安装 DN15 | 个 | 2
88 | 031003001004 | 螺纹阀门 | 减压阀安装 DN32 | 个 | 1
本页小计
【表10.2.2-16】
分部分项工程清单与计价表
单位(专业)工程名称:教学楼+音体楼-教学楼安装 | [5 empty] | 标段: |  |  | 第8页 共8页
序号 | 项目编码 | 项目名称 | 项目特征 | 计量 单位 | 工程量 | 金 额 (元) |  |  |  |  | 备注
[6 empty] | 综合单价 | 合价 | 其中
[8 empty] | 人工费 | 机械费 | 暂估价
|  | 其他 |  |  | 0
89 | 03B001 | 开槽修补 | 包含管道的开槽、修补、机械开孔、孔洞封堵 | 项 | 1
本页小计
合计

## 2_表10_2_2-16 施工技术措施项目清单与计价表
【表10.2.2-16】
施工技术措施项目清单与计价表
单位(专业)工程名称:教学楼+音体楼-教学楼安装 | [5 empty] | 标段: |  |  | 第1页 共1页
序号 | 项目编码 | 项目名称 | 项目特征 | 计量 单位 | 工程量 | 金 额 (元) |  |  |  |  | 备注
[6 empty] | 综合单价 | 合价 | 其中
[8 empty] | 人工费 | 机械费 | 暂估价
|  | 技术措施费 |  |  | 0
1 | 031301017001 | 脚手架搭拆 | 脚手架搭拆费 | 项 | 1
本页小计
合计

## 2_表10_2_2-20 施工组织（总价）措施项目清单与
【表10.2.2-20】
施工组织（总价）措施项目清单与计价表
工程名称:教学楼安装 |  |  | 标段: | 第1页 共1页
序号 | 项目编号 | 项目名称 | 计算基础 | 费率 (%) | 金额 (元) | 备注
1 | 031302001001 | 安全文明施工费
1.1 |  | 安全文明施工基本费
2 | Z03130200801 | 提前竣工增加费
3 | 031302004001 | 二次搬运费
4 | 031302005001 | 冬雨季施工增加费
5 |  | 其他施工组织措施费
合 计

## 2_表10_2_2-21 其他项目清单与计价汇总表
【表10.2.2-21】
其他项目清单与计价汇总表
工程名称:教学楼安装 |  | 标段: | 第1页 共1页
序号 | 项 目 名 称 | 金额(元) | 备注
1 | 暂列金额 | 0 | 明细详见表10.2.2-22
1.1 | 标化工地增加费 | 0 | 明细详见表10.2.2-22
1.2 | 优质工程增加费 | 0 | 明细详见表10.2.2-22
1.3 | 其他暂列金额 | 0 | 明细详见表10.2.2-22
2 | 暂估价 | 0
2.1 | 材料（设备）暂估价 | 0 | 明细详见表10.2.2-23
2.2 | 专业工程暂估价 | 0 | 明细详见表10.2.2-24
2.3 | 专项技术措施暂估价 | 0 | 明细详见表10.2.2-25
3 | 计日工 |  | 明细详见表10.2.2-26
4 | 总承包服务费 |  | 明细详见表10.2.2-27
合 计

## 2_表10_2_2-22 暂列金额明细表
【表10.2.2-22】
暂列金额明细表
工程名称:教学楼安装 |  | 标段: |  | 第1页 共1页
序号 | 项 目 名 称 | 计量单位 | 暂定金额(元) | 备注
1 | 标化工地增加费 | 项
2 | 优质工程增加费 | 项
3 | 其他暂列金额 | 项 |  | 估算比例一般不高于5%
3.1 | 其他暂列金额 | 项
合计

## 3_表10_2_2-16 分部分项工程清单与计价表
【表10.2.2-16】
分部分项工程清单与计价表
单位(专业)工程名称:教学楼+音体楼-音体室安装 | [5 empty] | 标段: |  |  | 第1页 共3页
序号 | 项目编码 | 项目名称 | 项目特征 | 计量 单位 | 工程量 | 金 额 (元) |  |  |  |  | 备注
[6 empty] | 综合单价 | 合价 | 其中
[8 empty] | 人工费 | 机械费 | 暂估价
|  | 电气 |  |  | 0
1 | 030404017010 | 配电箱 | 成套配电箱安装 4AC 焊压铜接线端子安装 | 台 | 1
2 | 030411001005 | 配管 | 砖、混凝土结构暗配刚性阻燃管 PVC25 | m | 216.00
3 | 030411004004 | 配线 | 穿照明线 WDZB-BYJ-2.5 | m | 648.00
4 | 030412001004 | 普通灯具 | LED吸顶灯安装 20W | 套 | 12
5 | 030412004010 | 装饰灯 | LED筒灯安装 10W | 套 | 24
6 | 030412004011 | 装饰灯 | LED射灯安装 5W | 套 | 4
7 | 030404034006 | 照明开关 | 二位单控暗开关安装 | 个 | 2
8 | 030404034007 | 照明开关 | 三位单控暗开关安装 | 个 | 2
9 | 030404034008 | 照明开关 | 四位单控暗开关安装 | 个 | 1
10 | 030404035006 | 插座 | 单相连体二、三极插座安装 ~220V 10A | 个 | 7
11 | 030404035007 | 插座 | 柜式空调插座安装 | 个 | 4
12 | 030404035008 | 插座 | 空调插座安装 | 个 | 1
本页小计
【表10.2.2-16】
分部分项工程清单与计价表
单位(专业)工程名称:教学楼+音体楼-音体室安装 | [5 empty] | 标段: |  |  | 第2页 共3页
序号 | 项目编码 | 项目名称 | 项目特征 | 计量 单位 | 工程量 | 金 额 (元) |  |  |  |  | 备注
[6 empty] | 综合单价 | 合价 | 其中
[8 empty] | 人工费 | 机械费 | 暂估价
13 | 030411006004 | 接线盒 | 暗装接线盒 | 个 | 50
14 | 030411006005 | 接线盒 | 开关盒、插座盒安装 | 个 | 17
15 | 030414002002 | 送配电装置系统 | 1kV以下交流供电系统调试 (综合) | 系统 | 1
|  | 应急照明 |  |  | 0
16 | 030404017011 | 配电箱 | A型应急照明集中电源安装 1yjzm | 台 | 1
17 | 030411001006 | 配管 | 砖、混凝土结构暗配管 JDG20，接地 | m | 72.00
18 | 030411004005 | 配线 | 二芯单芯导线 WDZN-RYJS-2x2.5 | m | 72.00
19 | 030412004012 | 装饰灯 | A型安全出口消防应急标志灯 | 套 | 4
20 | 030412004013 | 装饰灯 | A型单面双相消防应急标志灯 | 套 | 1
21 | 030412004014 | 装饰灯 | A型单面单相消防应急标志灯 | 套 | 2
22 | 030412001005 | 普通灯具 | 消防应急照明灯具吸顶安装 6W(含光源) | 套 | 9
23 | 030411006006 | 接线盒 | 接线盒暗装，含面板 | 个 | 20
24 | 030414006002 | 事故照明切换装置 | 事故照明切换 | 系统 | 1
|  | 给排水 |  |  | 0
本页小计
【表10.2.2-16】
分部分项工程清单与计价表
单位(专业)工程名称:教学楼+音体楼-音体室安装 | [5 empty] | 标段: |  |  | 第3页 共3页
序号 | 项目编码 | 项目名称 | 项目特征 | 计量 单位 | 工程量 | 金 额 (元) |  |  |  |  | 备注
[6 empty] | 综合单价 | 合价 | 其中
[8 empty] | 人工费 | 机械费 | 暂估价
25 | 031001007004 | 复合管 | 室内钢塑给水管（螺纹连接） 公称直径 （mm以内）20，管道消毒、冲洗 | m | 13.00
26 | 031001007005 | 复合管 | 室内钢塑给水管（螺纹连接） 公称直径 （mm以内）15，管道消毒、冲洗 | m | 2.00
27 | 031001006011 | 塑料管 | 室内塑料排水管安装(零件粘接) DN50，灌水试验 | m | 5.00
28 | 031001006012 | 塑料管 | 室内塑料排水管安装(零件粘接) DN100，灌水试验 | m | 10.00
29 | 031001006013 | 塑料管 | 室内塑料承压雨水管（粘接） 公称直径 （mm以内）100，包含管件安装、雨水斗、灌水试验。 | m | 114.80
30 | 031004003002 | 洗脸盆 | 洗脸盆安装 台下式，含角阀、龙头、软管等上下水配件 | 组 | 2
31 | 031003001005 | 螺纹阀门 | 截止阀安装 DN20 | 个 | 2
32 | 030901013001 | 灭火器 | 室内灭火器安装箱体暗装MF/ABC 3*2 | 套 | 2
本页小计
合计

## 3_表10_2_2-16 施工技术措施项目清单与计价表
【表10.2.2-16】
施工技术措施项目清单与计价表
单位(专业)工程名称:教学楼+音体楼-音体室安装 | [5 empty] | 标段: |  |  | 第1页 共1页
序号 | 项目编码 | 项目名称 | 项目特征 | 计量 单位 | 工程量 | 金 额 (元) |  |  |  |  | 备注
[6 empty] | 综合单价 | 合价 | 其中
[8 empty] | 人工费 | 机械费 | 暂估价
|  | 技术措施费 |  |  | 0
1 | 031301017002 | 脚手架搭拆 | 脚手架搭拆费 | 项 | 1
本页小计
合计

## 3_表10_2_2-20 施工组织（总价）措施项目清单与
【表10.2.2-20】
施工组织（总价）措施项目清单与计价表
工程名称:音体室安装 |  |  | 标段: | 第1页 共1页
序号 | 项目编号 | 项目名称 | 计算基础 | 费率 (%) | 金额 (元) | 备注
1 | 031302001001 | 安全文明施工费
1.1 |  | 安全文明施工基本费
2 | Z03130200801 | 提前竣工增加费
3 | 031302004001 | 二次搬运费
4 | 031302005001 | 冬雨季施工增加费
5 |  | 其他施工组织措施费
合 计

## 3_表10_2_2-21 其他项目清单与计价汇总表
【表10.2.2-21】
其他项目清单与计价汇总表
工程名称:音体室安装 |  | 标段: | 第1页 共1页
序号 | 项 目 名 称 | 金额(元) | 备注
1 | 暂列金额 | 0 | 明细详见表10.2.2-22
1.1 | 标化工地增加费 | 0 | 明细详见表10.2.2-22
1.2 | 优质工程增加费 | 0 | 明细详见表10.2.2-22
1.3 | 其他暂列金额 | 0 | 明细详见表10.2.2-22
2 | 暂估价 | 0
2.1 | 材料（设备）暂估价 | 0 | 明细详见表10.2.2-23
2.2 | 专业工程暂估价 | 0 | 明细详见表10.2.2-24
2.3 | 专项技术措施暂估价 | 0 | 明细详见表10.2.2-25
3 | 计日工 |  | 明细详见表10.2.2-26
4 | 总承包服务费 |  | 明细详见表10.2.2-27
合 计

## 3_表10_2_2-22 暂列金额明细表
【表10.2.2-22】
暂列金额明细表
工程名称:音体室安装 |  | 标段: |  | 第1页 共1页
序号 | 项 目 名 称 | 计量单位 | 暂定金额(元) | 备注
1 | 标化工地增加费 | 项
2 | 优质工程增加费 | 项
3 | 其他暂列金额 | 项 |  | 估算比例一般不高于5%
3.1 | 其他暂列金额 | 项
合计

## 4_表10_2_2-16 分部分项工程清单与计价表
【表10.2.2-16】
分部分项工程清单与计价表
单位(专业)工程名称:南区厕所-南区厕所装修 | [5 empty] | 标段: |  |  | 第1页 共1页
序号 | 项目编码 | 项目名称 | 项目特征 | 计量 单位 | 工程量 | 金 额 (元) |  |  |  |  | 备注
[6 empty] | 综合单价 | 合价 | 其中
[8 empty] | 人工费 | 机械费 | 暂估价
|  | 南校区卫生间改造 |  |  | 0
1 | 011102003004 | 块料楼地面 | 地D，原有地砖拆除，铺设300*300防滑地砖； 1.5厚聚氨酯防水涂料； 25厚1:3干硬性水泥砂浆结合层表面撒水泥粉； 具体做法详见图纸； | m2 | 40.92
2 | 011204003008 | 块料墙面 | 1、墙面B，300*600墙砖，胶粘剂； 2、破损瓷砖墙面拆除； 3、具体做法详见图纸； | m2 | 31.39
3 | 01B018 | 蹲坑 | 蹲坑抬高处理，具体做法详见图纸； | 个 | 12
4 | 011210005004 | 成品隔断 | 定制卫生间成品隔断，具体做法详见图纸； | m2 | 48.60
本页小计
合计

## 4_表10_2_2-16 施工技术措施项目清单与计价表
【表10.2.2-16】
施工技术措施项目清单与计价表
单位(专业)工程名称:南区厕所-南区厕所装修 | [5 empty] | 标段: |  |  | 第1页 共1页
序号 | 项目编码 | 项目名称 | 项目特征 | 计量 单位 | 工程量 | 金 额 (元) |  |  |  |  | 备注
[6 empty] | 综合单价 | 合价 | 其中
[8 empty] | 人工费 | 机械费 | 暂估价
[请输入分部名称,电子评标勿删]
1 | 01B019 | 装饰完工后清理清洁费 | 1.本工程清洁费一次性包干，包括打胶、打洞等； 2.要求不能有污渍，要达到甲方要求； 3.开荒式清洁保洁； | 项 | 1
2 | 011707001002 | 其他措施项目 | 本工程中一切拆除费用及垃圾清理及外运，及其他技术措施费用，由施工单位结合现场编制施工方案，并作出报价，结算不做调整； | 项 | 1
本页小计
合计

## 4_表10_2_2-20 施工组织（总价）措施项目清单与
【表10.2.2-20】
施工组织（总价）措施项目清单与计价表
工程名称:南区厕所装修 |  |  | 标段: | 第1页 共1页
序号 | 项目编号 | 项目名称 | 计算基础 | 费率 (%) | 金额 (元) | 备注
1 | 011707001001 | 安全文明施工费
1.1 |  | 安全文明施工基本费
2 | Z01110900801 | 提前竣工增加费
3 | 011707004001 | 二次搬运费
4 | 011707005001 | 冬雨季施工增加费
5 |  | 其他施工组织措施费
合 计

## 4_表10_2_2-21 其他项目清单与计价汇总表
【表10.2.2-21】
其他项目清单与计价汇总表
工程名称:南区厕所装修 |  | 标段: | 第1页 共1页
序号 | 项 目 名 称 | 金额(元) | 备注
1 | 暂列金额 | 0 | 明细详见表10.2.2-22
1.1 | 标化工地增加费 | 0 | 明细详见表10.2.2-22
1.2 | 优质工程增加费 | 0 | 明细详见表10.2.2-22
1.3 | 其他暂列金额 | 0 | 明细详见表10.2.2-22
2 | 暂估价 | 0
2.1 | 材料（设备）暂估价 | 0 | 明细详见表10.2.2-23
2.2 | 专业工程暂估价 | 0 | 明细详见表10.2.2-24
2.3 | 专项技术措施暂估价 | 0 | 明细详见表10.2.2-25
3 | 计日工 |  | 明细详见表10.2.2-26
4 | 总承包服务费 |  | 明细详见表10.2.2-27
合 计

## 4_表10_2_2-22 暂列金额明细表
【表10.2.2-22】
暂列金额明细表
工程名称:南区厕所装修 |  | 标段: |  | 第1页 共1页
序号 | 项 目 名 称 | 计量单位 | 暂定金额(元) | 备注
1 | 标化工地增加费 | 项
2 | 优质工程增加费 | 项
3 | 其他暂列金额 | 项 |  | 估算比例一般不高于5%
3.1 | 其他暂列金额 | 项
合计

## 5_表10_2_2-16 分部分项工程清单与计价表
【表10.2.2-16】
分部分项工程清单与计价表
单位(专业)工程名称:南区厕所-南区厕所安装 | [5 empty] | 标段: |  |  | 第1页 共2页
序号 | 项目编码 | 项目名称 | 项目特征 | 计量 单位 | 工程量 | 金 额 (元) |  |  |  |  | 备注
[6 empty] | 综合单价 | 合价 | 其中
[8 empty] | 人工费 | 机械费 | 暂估价
|  | 给排水 |  |  | 0
1 | 031001007006 | 复合管 | 室内钢塑给水管（螺纹连接） 公称直径 （mm以内）50，管道消毒、冲洗 | m | 2.00
2 | 031001007007 | 复合管 | 室内钢塑给水管（螺纹连接） 公称直径 （mm以内）40，管道消毒、冲洗 | m | 11.20
3 | 031001007008 | 复合管 | 室内钢塑给水管（螺纹连接） 公称直径 （mm以内）32，管道消毒、冲洗 | m | 45.60
4 | 031001007009 | 复合管 | 室内钢塑给水管（螺纹连接） 公称直径 （mm以内）25，管道消毒、冲洗 | m | 2.80
5 | 031001007010 | 复合管 | 室内钢塑给水管（螺纹连接） 公称直径 （mm以内）20，管道消毒、冲洗 | m | 6.40
6 | 031001007011 | 复合管 | 室内钢塑给水管（螺纹连接） 公称直径 （mm以内）15，管道消毒、冲洗 | m | 7.40
7 | 031001006014 | 塑料管 | 室内塑料排水管安装(零件粘接) DN50，灌水试验 | m | 3.80
8 | 031001006015 | 塑料管 | 室内塑料排水管安装(零件粘接) DN75，灌水试验 | m | 0.80
9 | 031001006016 | 塑料管 | 室内塑料排水管安装(零件粘接) DN100，灌水试验 | m | 28.80
10 | 031004014004 | 给、排水附(配)件 | 地漏安装 公称直径（mm以内）50 | 个 | 2
11 | 031004014005 | 给、排水附(配)件 | 地漏安装 公称直径（mm以内）100 | 个 | 2
本页小计
【表10.2.2-16】
分部分项工程清单与计价表
单位(专业)工程名称:南区厕所-南区厕所安装 | [5 empty] | 标段: |  |  | 第2页 共2页
序号 | 项目编码 | 项目名称 | 项目特征 | 计量 单位 | 工程量 | 金 额 (元) |  |  |  |  | 备注
[6 empty] | 综合单价 | 合价 | 其中
[8 empty] | 人工费 | 机械费 | 暂估价
12 | 031004014006 | 给、排水附(配)件 | 地面扫除口安装 公称直径（mm以内）100 | 组 | 2
13 | 031004003003 | 洗脸盆 | 感应式洗脸盆安装 台下式，含角阀、感应龙头、软管等上下水配件 | 组 | 4
14 | 031004007002 | 小便器 | 感应式小便器安装，含冲洗阀、冲洗管等上下水配件 | 组 | 6
15 | 031004006002 | 大便器 | 蹲式大便器安装 脚踏开关，含冲洗管、脚踏阀等上下水配件 | 组 | 13
16 | 031004008002 | 其他成品卫生器具 | 拖布池安装，含角阀、龙头、软管等上下水配件 | 组 | 2
17 | 031003001006 | 螺纹阀门 | 截止阀安装 DN50 | 个 | 2
|  | 其他 |  |  | 0
18 | 03B002 | 开槽修补 | 包含管道的开槽、修补、机械开孔、孔洞封堵 | 项 | 1
本页小计
合计

## 5_表10_2_2-16 施工技术措施项目清单与计价表
【表10.2.2-16】
施工技术措施项目清单与计价表
单位(专业)工程名称:南区厕所-南区厕所安装 | [5 empty] | 标段: |  |  | 第1页 共1页
序号 | 项目编码 | 项目名称 | 项目特征 | 计量 单位 | 工程量 | 金 额 (元) |  |  |  |  | 备注
[6 empty] | 综合单价 | 合价 | 其中
[8 empty] | 人工费 | 机械费 | 暂估价
|  | 技术措施费 |  |  | 0
1 | 031301017003 | 脚手架搭拆 | 脚手架搭拆费 | 项 | 1
本页小计
合计

## 5_表10_2_2-20 施工组织（总价）措施项目清单与
【表10.2.2-20】
施工组织（总价）措施项目清单与计价表
工程名称:南区厕所安装 |  |  | 标段: | 第1页 共1页
序号 | 项目编号 | 项目名称 | 计算基础 | 费率 (%) | 金额 (元) | 备注
1 | 031302001001 | 安全文明施工费
1.1 |  | 安全文明施工基本费
2 | Z03130200801 | 提前竣工增加费
3 | 031302004001 | 二次搬运费
4 | 031302005001 | 冬雨季施工增加费
5 |  | 其他施工组织措施费
合 计

## 5_表10_2_2-21 其他项目清单与计价汇总表
【表10.2.2-21】
其他项目清单与计价汇总表
工程名称:南区厕所安装 |  | 标段: | 第1页 共1页
序号 | 项 目 名 称 | 金额(元) | 备注
1 | 暂列金额 | 0 | 明细详见表10.2.2-22
1.1 | 标化工地增加费 | 0 | 明细详见表10.2.2-22
1.2 | 优质工程增加费 | 0 | 明细详见表10.2.2-22
1.3 | 其他暂列金额 | 0 | 明细详见表10.2.2-22
2 | 暂估价 | 0
2.1 | 材料（设备）暂估价 | 0 | 明细详见表10.2.2-23
2.2 | 专业工程暂估价 | 0 | 明细详见表10.2.2-24
2.3 | 专项技术措施暂估价 | 0 | 明细详见表10.2.2-25
3 | 计日工 |  | 明细详见表10.2.2-26
4 | 总承包服务费 |  | 明细详见表10.2.2-27
合 计

## 5_表10_2_2-22 暂列金额明细表
【表10.2.2-22】
暂列金额明细表
工程名称:南区厕所安装 |  | 标段: |  | 第1页 共1页
序号 | 项 目 名 称 | 计量单位 | 暂定金额(元) | 备注
1 | 标化工地增加费 | 项
2 | 优质工程增加费 | 项
3 | 其他暂列金额 | 项 |  | 估算比例一般不高于5%
3.1 | 其他暂列金额 | 项
合计

## 6_表10_2_2-16 分部分项工程清单与计价表
【表10.2.2-16】
分部分项工程清单与计价表
单位(专业)工程名称:传达室1-1#传达室建筑 | [5 empty] | 标段: |  |  | 第1页 共9页
序号 | 项目编码 | 项目名称 | 项目特征 | 计量 单位 | 工程量 | 金 额 (元) |  |  |  |  | 备注
[6 empty] | 综合单价 | 合价 | 其中
[8 empty] | 人工费 | 机械费 | 暂估价
|  | A 土石方工程 |  |  | 0
1 | 010101001001 | 平整场地 | 平整场地 拆除原有建筑，建筑垃圾外运，运距、处置等自行考虑 | m2 | 26.83
2 | 010101004001 | 挖基坑土方 | 1、土壤类别及地下水位:详本项目勘察报告； 2、基础类型:基础槽、地坑； 3、挖土深度:深度1.5m内； 4、含湿土排水，外运距离自行考虑，挖土要求详结施总说明。 | m3 | 52.37
3 | 010103001001 | 回填方 | 基础回填土,采用压实性较好的素土，分层回填夯实，压实系数不小于0.94。 | m3 | 32.60
|  | D 砌筑工程 |  |  | 0
4 | 010401001001 | 砖基础 | 1、240厚Mu20砼实心砖、M10水泥砂浆砌筑； 2、在-0.060米处设20厚1:2.5水泥砂浆防潮层一道,内掺5%防水剂，砖基础做20厚1:2.5水泥砂浆双面粉刷。 | m3 | 5.81
5 | 010402001002 | 砌块墙 | 1、MU10烧结页岩多孔砖； 2、墙体厚度：240mm； 3、砂浆强度等级、配合比：M5.0混合砂浆砌筑(含发泡剂嵌缝)。 | m3 | 12.23
本页小计
【表10.2.2-16】
分部分项工程清单与计价表
单位(专业)工程名称:传达室1-1#传达室建筑 | [5 empty] | 标段: |  |  | 第2页 共9页
序号 | 项目编码 | 项目名称 | 项目特征 | 计量 单位 | 工程量 | 金 额 (元) |  |  |  |  | 备注
[6 empty] | 综合单价 | 合价 | 其中
[8 empty] | 人工费 | 机械费 | 暂估价
6 | 010402001003 | 砌块墙 | 1、MU10烧结页岩多孔砖； 2、墙体厚度：120mm； 3、砂浆强度等级、配合比：M5.0混合砂浆砌筑(含发泡剂嵌缝)。 | m3 | 1.08
7 | 010404001001 | 垫层 | 100厚碎石垫层。 | m3 | 3.49
|  | E 混凝土及钢筋混凝土工程 |  |  | 0
8 | 010501001001 | 垫层 | 1.混凝土类别:商品混凝土 2.混凝土强度等级:C15 | m3 | 3.49
9 | 010501002001 | 带形基础 | 1.混凝土类别:商品混凝土 2.混凝土强度等级:C30 | m3 | 9.27
10 | 010501004001 | 满堂基础 | 1.混凝土类别:商品混凝土 2.混凝土强度等级:C30 | m3 | 1.20
11 | 010502001001 | 矩形柱 | 1.混凝土类别:商品混凝土 2.混凝土强度等级:C30 | m3 | 3.61
12 | 010502002001 | 构造柱 | 1.混凝土类别:商品混凝土 2.混凝土强度等级:C25 | m3 | 1.37
13 | 010503002001 | 矩形梁 | 1.混凝土类别:商品混凝土 2.混凝土强度等级:C25 | m3 | 3.49
14 | 010503004001 | 圈梁、过梁 | 1.混凝土类别:商品混凝土 2.混凝土强度等级:C25 | m3 | 0.44
15 | 010505003001 | 平板 | 1.混凝土类别:商品混凝土 2.混凝土强度等级:C25 | m3 | 2.44
本页小计
【表10.2.2-16】
分部分项工程清单与计价表
单位(专业)工程名称:传达室1-1#传达室建筑 | [5 empty] | 标段: |  |  | 第3页 共9页
序号 | 项目编码 | 项目名称 | 项目特征 | 计量 单位 | 工程量 | 金 额 (元) |  |  |  |  | 备注
[6 empty] | 综合单价 | 合价 | 其中
[8 empty] | 人工费 | 机械费 | 暂估价
16 | 010505008001 | 雨篷、悬挑板、阳台板 | 1.混凝土类别:商品混凝土 2.混凝土强度等级:C25 | m3 | 0.94
17 | 010505006001 | 栏板 | 1.混凝土类别:商品混凝土 2.混凝土强度等级:C25 | m3 | 1.20
18 | 010515001001 | 现浇构件钢筋 | 现浇构件带肋钢筋 HRB400以内 直径（mm以内）10 | t | 0.669
19 | 010515001002 | 现浇构件钢筋 | 现浇构件带肋钢筋 HRB400以内 直径（mm以内）18 | t | 2.334
20 | 010515001003 | 现浇构件钢筋 | 箍筋 带肋钢筋 HRB400以内 直径（mm以内）10 | t | 0.237
21 | 010516003001 | 机械连接 | 电渣压力焊接 直径（mm以内）18 | 个 | 39
|  | H 门窗工程 |  |  | 0
22 | 010801002001 | 木质门带套 | 成品定制木门 M0821： 1、洞口尺寸：800*2100； 2、包括制作、安装，含执手锁配套五金油漆等齐全。 | 樘 | 1
23 | 010801002002 | 木质门带套 | 成品定制木门 M0921： 1、洞口尺寸：900*2100； 2、包括制作、安装，含执手锁配套五金油漆等齐全。 | 樘 | 1
24 | 010802001002 | 金属（塑钢）门 | 定制成品金属平开门 PM1024： 1、洞口尺寸：1000*2400； 2、包括制作、安装，含执手锁配套五金油漆等齐全。 | 樘 | 1
本页小计
【表10.2.2-16】
分部分项工程清单与计价表
单位(专业)工程名称:传达室1-1#传达室建筑 | [5 empty] | 标段: |  |  | 第4页 共9页
序号 | 项目编码 | 项目名称 | 项目特征 | 计量 单位 | 工程量 | 金 额 (元) |  |  |  |  | 备注
[6 empty] | 综合单价 | 合价 | 其中
[8 empty] | 人工费 | 机械费 | 暂估价
25 | 010805004001 | 电动伸缩门 | 成品定制电动伸缩门，详见施工图纸。 | 樘 | 1
26 | 010807001006 | 金属（塑钢、断桥）窗 | 铝合金组合窗： 1、型号及洞口尺寸：系列、尺寸详见门窗表； 2、窗框、扇材质：主型材厚度不应小于2.2mm； 3、玻璃品种、厚度：6mm透明安全玻璃； 4、含所有五金配件等,具体详图纸要求。 | m2 | 26.70
|  | J 屋面及防水工程 |  |  | 0
27 | 010902003001 | 屋面刚性层（屋面A） | 1、50厚C20细石混凝土保护层,内配φ4@100双向钢筋网片绑扎（设分格缝）； 2、10厚1:4石灰砂浆层隔离层； 3、3.0mm厚弹性体改性沥青防水卷材 4、1.5mm厚无胎双面自粘聚合物改性沥青防水卷材（局部附加卷材一道，详大样）； 5、1.5mm厚聚氨酯防水涂料 6、20厚1:3水泥砂浆找平层（掺防水剂）； 7、LC5.0轻集料砼找坡层，兼做保温层，最薄处30厚； 8、钢筋砼板。 | m2 | 24.80
本页小计
【表10.2.2-16】
分部分项工程清单与计价表
单位(专业)工程名称:传达室1-1#传达室建筑 | [5 empty] | 标段: |  |  | 第5页 共9页
序号 | 项目编码 | 项目名称 | 项目特征 | 计量 单位 | 工程量 | 金 额 (元) |  |  |  |  | 备注
[6 empty] | 综合单价 | 合价 | 其中
[8 empty] | 人工费 | 机械费 | 暂估价
28 | 010902003002 | 屋面刚性层（屋面B） | 1、20厚1:2.5水泥砂浆保护层； 2、2厚无胎双面自粘聚合物改性沥青防水卷材（局部附加卷材一道，详大样）； 3、20厚1:3水泥砂浆找坡、找平； 4、钢筋砼现浇板。 | m2 | 7.86
|  | L 楼地面装饰工程 |  |  | 0
29 | 011102003005 | 块料楼地面 | 地1： 1、地砖（白水泥擦缝）； 2、20厚1:3干硬性水泥砂浆结合层，表面撒水泥粉，掺建筑胶水泥砂浆一道； 3、100厚C25混凝土垫层； 4、50厚碎石垫层； 5、回填矿渣分层夯实不小于500厚。 | m2 | 19.38
30 | 011102003006 | 块料楼地面 | 地2： 1、防滑地砖(白水泥擦缝)； 2、30厚1:3干硬性水泥砂浆结合层，表面撒水泥粉，掺建筑胶水泥砂浆一道； 3、聚氨酯防水涂膜1.5mm，周边上翻300； 4、C20细石砼找坡，坡向地漏处20厚； 5、100厚C25混凝土垫层； 6、50厚碎石垫层； 7、回填矿渣分层夯实不小于500厚。 | m2 | 2.37
本页小计
【表10.2.2-16】
分部分项工程清单与计价表
单位(专业)工程名称:传达室1-1#传达室建筑 | [5 empty] | 标段: |  |  | 第6页 共9页
序号 | 项目编码 | 项目名称 | 项目特征 | 计量 单位 | 工程量 | 金 额 (元) |  |  |  |  | 备注
[6 empty] | 综合单价 | 合价 | 其中
[8 empty] | 人工费 | 机械费 | 暂估价
31 | 011105003001 | 块料踢脚线 | 地砖踢脚线，稀水泥浆擦缝； 6厚1:0.5:2.5水泥石灰膏砂浆防水找平； 专用界面剂一道甩毛。 | m2 | 3.15
|  | M 墙、柱面装饰与隔断、幕墙工程 |  |  | 0
32 | 011201001001 | 墙面一般抹灰 | 内墙1：除卫生间外 1、6厚1:0.5:2.5水泥石灰膏砂浆防水找平； 2、9厚1:0.5:2.5水泥石灰膏砂浆打底扫毛； 3、专用界面剂一道甩毛。 | m2 | 54.79
33 | 011201001002 | 墙面一般抹灰 | 外墙A： 1、12厚1:3防水砂浆打底扫毛； 2、5厚聚合物水泥砂浆防水抹平； 3、2.0mm厚聚合物水泥防水涂料； 4、满铺耐碱网格布。 | m2 | 102.88
34 | 011201001003 | 墙面一般抹灰 | 外墙B： 1、12厚1:3防水砂浆打底扫毛； 2、5厚聚合物水泥砂浆防水抹平； 3、2.0mm厚聚合物水泥防水涂料； 4、满铺耐碱网格布。 | m2 | 12.43
35 | 010607005001 | 砌块墙钢丝网加固 | 砌体与砼结构交接处,抹灰层内加一层400宽满布钢丝网。 | m2 | 28.32
本页小计
【表10.2.2-16】
分部分项工程清单与计价表
单位(专业)工程名称:传达室1-1#传达室建筑 | [5 empty] | 标段: |  |  | 第7页 共9页
序号 | 项目编码 | 项目名称 | 项目特征 | 计量 单位 | 工程量 | 金 额 (元) |  |  |  |  | 备注
[6 empty] | 综合单价 | 合价 | 其中
[8 empty] | 人工费 | 机械费 | 暂估价
36 | 011204003009 | 块料墙面 | 内墙2：卫生间 1、白水泥擦缝,瓷砖贴面； 2、5厚建筑胶水泥砂浆粘结层； 2、5厚聚合物水泥防水砂浆； 3、1:3防水水泥砂浆两道不小于10厚； 4、专用界面剂一道甩毛（满挂钢丝网）。 | m2 | 14.05
37 | 011204001001 | 石材墙面 | 稀水泥擦缝 20厚花岗岩板（颜色建设单位自定） 由板背面预留穿孔18号铜丝与双向钢筋网固定，石材板与砖墙之间的空隙层内用1:2.5水泥砂浆灌实 φ6双向钢筋网与墙内预埋钢筋电焊 墙内预埋50*50*4钢板，双向中距700 | m2 | 7.55
38 | 011407001008 | 墙面喷刷涂料 | 内墙1：无机高档涂料，满挂腻子、磨平。 | m2 | 60.27
39 | 011407001009 | 墙面喷刷涂料 | 外墙A/B： 1、饰面涂料第二遍面层涂料，涂饰面层涂料(色彩见立面图)； 2、涂饰底层涂料； 3、复补腻子、磨平； 4、填补缝隙且满挂腻子、磨平。 | m2 | 105.50
|  | N 天棚工程 |  |  | 0
本页小计
【表10.2.2-16】
分部分项工程清单与计价表
单位(专业)工程名称:传达室1-1#传达室建筑 | [5 empty] | 标段: |  |  | 第8页 共9页
序号 | 项目编码 | 项目名称 | 项目特征 | 计量 单位 | 工程量 | 金 额 (元) |  |  |  |  | 备注
[6 empty] | 综合单价 | 合价 | 其中
[8 empty] | 人工费 | 机械费 | 暂估价
40 | 011301001001 | 天棚抹灰 | 顶棚1： 1、5厚1:0.5:3水泥石灰膏打底； 2、素水泥浆一道甩毛（内掺108建筑胶）。 | m2 | 20.76
41 | 011407002005 | 天棚喷刷涂料 | 顶棚1： 1、白色无机涂料饰面（建设单位确定颜色规格后施工）； 2、2厚面层耐水腻子刮平； 3、5厚底基防裂腻子分遍找平。 | m2 | 18.39
42 | 011407002006 | 天棚喷刷涂料 | 顶棚2： 1、防霉涂料饰面（建设单位确定颜色规格后施工）； 2、2厚面层耐水腻子刮平； 3、5厚底基防裂腻子分遍找平。 | m2 | 2.37
|  | Q 其他装饰工程 |  |  | 0
43 | 011508004001 | 金属字 | “育才中学”成品定制金属字体，详见施工图纸。 | 个 | 4
44 | 010507001002 | 散水 | 外墙散水@6000，设伸缩缝，内均为沥青砂浆填缝，详见《12J003室外工程》A1页4B点 | m2 | 14.16
45 | 010507001003 | 坡道 | 20厚金刚砂 20厚1:2水泥砂浆面层 100厚C20素砼垫层，上做水泥砂浆结合层一道 300厚3:7灰土或300厚碎石垫层 素土夯实 | m2 | 1.92
本页小计
【表10.2.2-16】
分部分项工程清单与计价表
单位(专业)工程名称:传达室1-1#传达室建筑 | [5 empty] | 标段: |  |  | 第9页 共9页
序号 | 项目编码 | 项目名称 | 项目特征 | 计量 单位 | 工程量 | 金 额 (元) |  |  |  |  | 备注
[6 empty] | 综合单价 | 合价 | 其中
[8 empty] | 人工费 | 机械费 | 暂估价
46 | 011505001004 | 洗漱台 | 20厚白色人造大理石台面，5*5倒圆角，3#镀锌角钢架，具体做法详见图纸； | m2 | 1.49
47 | 01B020 | 沉降观测点 | 室内沉降观测点，详见施工图纸。 | 只 | 3
本页小计
合计

## 6_表10_2_2-16 施工技术措施项目清单与计价表
【表10.2.2-16】
施工技术措施项目清单与计价表
单位(专业)工程名称:传达室1-1#传达室建筑 | [5 empty] | 标段: |  |  | 第1页 共2页
序号 | 项目编码 | 项目名称 | 项目特征 | 计量 单位 | 工程量 | 金 额 (元) |  |  |  |  | 备注
[6 empty] | 综合单价 | 合价 | 其中
[8 empty] | 人工费 | 机械费 | 暂估价
|  | S.1脚手架工程（编码：011701) |  |  | 0
1 | 011701001001 | 综合脚手架 | 1.建筑结构形式：混凝土结构； 2.檐口高度：7m以内，层高6m以内。 | m2 | 26.83
|  | S.2混凝土模板及支架（撑）（编码：011702） |  |  | 0
2 | 011702001001 | 基础 | 现浇混凝土 基础垫层模板 | m2 | 5.95
3 | 011702001002 | 基础 | 现浇带形基础木模 有梁式 | m2 | 30.91
4 | 011702001003 | 基础 | 现浇混凝土 地下室底板、满堂基础 无梁式 复合木模 | m2 | 2.40
5 | 011702002001 | 矩形柱 | 现浇混凝土 矩形柱木模~支模高度3.6(m) | m2 | 37.50
6 | 011702003001 | 构造柱 | 现浇混凝土 构造柱木模 | m2 | 22.75
7 | 011702006001 | 矩形梁 | 现浇混凝土 矩形梁木模~支模高度3.6m以内 | m2 | 36.11
8 | 011702008001 | 圈梁 | 现浇混凝土 直形圈过梁木模 | m2 | 4.57
9 | 011702016001 | 平板 | 现浇混凝土 平板木模~支模高度3.6(m) | m2 | 20.33
10 | 011702021001 | 栏板 | 现浇混凝土 直形栏板、翻檐模板 | m2 | 23.90
11 | 011702023001 | 雨篷、悬挑板、阳台板 | 现浇混凝土 阳台、雨篷模板 | m2 | 7.84
本页小计
【表10.2.2-16】
施工技术措施项目清单与计价表
单位(专业)工程名称:传达室1-1#传达室建筑 | [5 empty] | 标段: |  |  | 第2页 共2页
序号 | 项目编码 | 项目名称 | 项目特征 | 计量 单位 | 工程量 | 金 额 (元) |  |  |  |  | 备注
[6 empty] | 综合单价 | 合价 | 其中
[8 empty] | 人工费 | 机械费 | 暂估价
|  | S.3垂直运输（编码：011703) |  |  | 0
12 | 011703001001 | 垂直运输 | 1.建筑结构形式：混凝土结构； 2.檐口高度：7m以内,层高3.6m以内。 | m2 | 26.83
| 011705 | S.5大型机械设备进出场及安拆（编码：011705) |  |  | 0
13 | 011705001001 | 大型机械设备进出场及安拆 | 大型机械设备进出场及安拆，结算不作调整 | 项 | 1
14 | 01B021 | 其他措施费 | 本工程中一切拆除费用及其他技术措施费用，由施工单位结合现场编制施工方案，并作出报价，结算不做调整； | 项 | 1
本页小计
合计

## 6_表10_2_2-20 施工组织（总价）措施项目清单与
【表10.2.2-20】
施工组织（总价）措施项目清单与计价表
工程名称:1#传达室建筑 |  |  | 标段: | 第1页 共1页
序号 | 项目编号 | 项目名称 | 计算基础 | 费率 (%) | 金额 (元) | 备注
1 | 011707001001 | 安全文明施工费
1.1 |  | 安全文明施工基本费
2 | Z01110900801 | 提前竣工增加费
3 | 011707004001 | 二次搬运费
4 | 011707005001 | 冬雨季施工增加费
5 |  | 其他施工组织措施费
合 计

## 6_表10_2_2-21 其他项目清单与计价汇总表
【表10.2.2-21】
其他项目清单与计价汇总表
工程名称:1#传达室建筑 |  | 标段: | 第1页 共1页
序号 | 项 目 名 称 | 金额(元) | 备注
1 | 暂列金额 | 0 | 明细详见表10.2.2-22
1.1 | 标化工地增加费 | 0 | 明细详见表10.2.2-22
1.2 | 优质工程增加费 | 0 | 明细详见表10.2.2-22
1.3 | 其他暂列金额 | 0 | 明细详见表10.2.2-22
2 | 暂估价 | 0
2.1 | 材料（设备）暂估价 | 0 | 明细详见表10.2.2-23
2.2 | 专业工程暂估价 | 0 | 明细详见表10.2.2-24
2.3 | 专项技术措施暂估价 | 0 | 明细详见表10.2.2-25
3 | 计日工 |  | 明细详见表10.2.2-26
4 | 总承包服务费 |  | 明细详见表10.2.2-27
合 计

## 6_表10_2_2-22 暂列金额明细表
【表10.2.2-22】
暂列金额明细表
工程名称:1#传达室建筑 |  | 标段: |  | 第1页 共1页
序号 | 项 目 名 称 | 计量单位 | 暂定金额(元) | 备注
1 | 标化工地增加费 | 项
2 | 优质工程增加费 | 项
3 | 其他暂列金额 | 项 |  | 估算比例一般不高于5%
3.1 | 其他暂列金额 | 项
合计

## 7_表10_2_2-16 分部分项工程清单与计价表
【表10.2.2-16】
分部分项工程清单与计价表
单位(专业)工程名称:传达室1-1#传达室安装 | [5 empty] | 标段: |  |  | 第1页 共3页
序号 | 项目编码 | 项目名称 | 项目特征 | 计量 单位 | 工程量 | 金 额 (元) |  |  |  |  | 备注
[6 empty] | 综合单价 | 合价 | 其中
[8 empty] | 人工费 | 机械费 | 暂估价
|  | 电气 |  |  | 0
1 | 030404017012 | 配电箱 | 成套配电箱安装 1AL 焊压铜接线端子安装 | 台 | 1
2 | 030411001007 | 配管 | 砖、混凝土结构暗配镀锌钢管 SC25 | m | 35.00
3 | 030411001008 | 配管 | 砖、混凝土结构暗配镀锌钢管 SC20 | m | 36.60
4 | 030411004006 | 配线 | 穿照明线 BV-2.5 | m | 73.20
5 | 030411004007 | 配线 | 穿照明线 BVR-2.5 | m | 36.60
6 | 030411004008 | 配线 | 穿动力线 BV-4 | m | 75.00
7 | 030412001006 | 普通灯具 | 防水防尘灯安装 16W | 套 | 1
8 | 030412001007 | 普通灯具 | LED吸顶灯安装 20W | 套 | 2
9 | 030404034009 | 照明开关 | 一位单控暗开关安装 | 个 | 3
10 | 030404035009 | 插座 | 单相连体二、三极插座安装 ~220V 10A | 个 | 6
11 | 030404035010 | 插座 | 空调插座安装 | 个 | 2
12 | 030411006007 | 接线盒 | 暗装接线盒 | 个 | 10
13 | 030411006008 | 接线盒 | 开关盒、插座盒安装 | 个 | 11
本页小计
【表10.2.2-16】
分部分项工程清单与计价表
单位(专业)工程名称:传达室1-1#传达室安装 | [5 empty] | 标段: |  |  | 第2页 共3页
序号 | 项目编码 | 项目名称 | 项目特征 | 计量 单位 | 工程量 | 金 额 (元) |  |  |  |  | 备注
[6 empty] | 综合单价 | 合价 | 其中
[8 empty] | 人工费 | 机械费 | 暂估价
14 | 030414002003 | 送配电装置系统 | 1kV以下交流供电系统调试 (综合) | 系统 | 1
15 | 030409004001 | 均压环 | 利用基础钢筋焊接做接地网 | m | 46.50
16 | 030409002001 | 接地母线 | 户内接地母线敷设 镀锌扁钢-40*4 | m | 20.00
17 | 030409002002 | 接地母线 | 户内接地母线敷设 镀锌扁铜-40*4 | m | 6.00
18 | 030409008001 | 等电位端子箱、 测试板 | 总等电位箱明装 MEB，接地跨接线安装`等电位箱内接线 | 个 | 1
19 | 030409008002 | 等电位端子箱、 测试板 | 局部等电位箱暗装 LEB，含接地跨接线安装`等电位箱内接线 | 个 | 1
20 | 030409003001 | 避雷引下线 | 利用建筑物主筋避雷引下线敷设 | m | 20.00
21 | 030409005001 | 避雷网 | ∅12热镀锌圆钢明敷作接闪带 | m | 25.00
|  | 给排水 |  |  | 0
22 | 031001007012 | 复合管 | 室内钢塑给水管（螺纹连接） 公称直径 （mm以内）25，管道消毒、冲洗 | m | 5.00
23 | 031001007013 | 复合管 | 室内钢塑给水管（螺纹连接） 公称直径 （mm以内）15，管道消毒、冲洗 | m | 3.00
24 | 031001006017 | 塑料管 | 室内塑料排水管安装(零件粘接) DN50，灌水试验 | m | 3.00
25 | 031001006018 | 塑料管 | 室内塑料排水管安装(零件粘接) DN75，灌水试验 | m | 2.00
本页小计
【表10.2.2-16】
分部分项工程清单与计价表
单位(专业)工程名称:传达室1-1#传达室安装 | [5 empty] | 标段: |  |  | 第3页 共3页
序号 | 项目编码 | 项目名称 | 项目特征 | 计量 单位 | 工程量 | 金 额 (元) |  |  |  |  | 备注
[6 empty] | 综合单价 | 合价 | 其中
[8 empty] | 人工费 | 机械费 | 暂估价
26 | 031001006019 | 塑料管 | 室内塑料排水管安装(零件粘接) DN100，灌水试验 | m | 5.00
27 | 031001006020 | 塑料管 | 室内塑料承压雨水管（粘接） 公称直径 （mm以内）100，包含管件安装、雨水斗、灌水试验。 | m | 10.00
28 | 031004014007 | 给、排水附(配)件 | 地漏安装 公称直径（mm以内）50 | 个 | 1
29 | 031004003004 | 洗脸盆 | 洗脸盆安装 台下式，含角阀、龙头、软管等上下水配件 | 组 | 1
30 | 031004006003 | 大便器 | 坐式大便器安装 连体水箱，含软管、角阀等上下水配件 | 组 | 1
31 | 031003001007 | 螺纹阀门 | 截止阀安装 DN25 | 个 | 1
32 | 030901013002 | 灭火器 | 室内灭火器安装箱体暗装MF/ABC 3*2 | 套 | 1
本页小计
合计

## 7_表10_2_2-16 施工技术措施项目清单与计价表
【表10.2.2-16】
施工技术措施项目清单与计价表
单位(专业)工程名称:传达室1-1#传达室安装 | [5 empty] | 标段: |  |  | 第1页 共1页
序号 | 项目编码 | 项目名称 | 项目特征 | 计量 单位 | 工程量 | 金 额 (元) |  |  |  |  | 备注
[6 empty] | 综合单价 | 合价 | 其中
[8 empty] | 人工费 | 机械费 | 暂估价
|  | 技术措施费 |  |  | 0
1 | 031301017004 | 脚手架搭拆 | 脚手架搭拆费 | 项 | 1
本页小计
合计

## 7_表10_2_2-20 施工组织（总价）措施项目清单与
【表10.2.2-20】
施工组织（总价）措施项目清单与计价表
工程名称:1#传达室安装 |  |  | 标段: | 第1页 共1页
序号 | 项目编号 | 项目名称 | 计算基础 | 费率 (%) | 金额 (元) | 备注
1 | 031302001001 | 安全文明施工费
1.1 |  | 安全文明施工基本费
2 | Z03130200801 | 提前竣工增加费
3 | 031302004001 | 二次搬运费
4 | 031302005001 | 冬雨季施工增加费
5 |  | 其他施工组织措施费
合 计

## 7_表10_2_2-21 其他项目清单与计价汇总表
【表10.2.2-21】
其他项目清单与计价汇总表
工程名称:1#传达室安装 |  | 标段: | 第1页 共1页
序号 | 项 目 名 称 | 金额(元) | 备注
1 | 暂列金额 | 0 | 明细详见表10.2.2-22
1.1 | 标化工地增加费 | 0 | 明细详见表10.2.2-22
1.2 | 优质工程增加费 | 0 | 明细详见表10.2.2-22
1.3 | 其他暂列金额 | 0 | 明细详见表10.2.2-22
2 | 暂估价 | 0
2.1 | 材料（设备）暂估价 | 0 | 明细详见表10.2.2-23
2.2 | 专业工程暂估价 | 0 | 明细详见表10.2.2-24
2.3 | 专项技术措施暂估价 | 0 | 明细详见表10.2.2-25
3 | 计日工 |  | 明细详见表10.2.2-26
4 | 总承包服务费 |  | 明细详见表10.2.2-27
合 计

## 7_表10_2_2-22 暂列金额明细表
【表10.2.2-22】
暂列金额明细表
工程名称:1#传达室安装 |  | 标段: |  | 第1页 共1页
序号 | 项 目 名 称 | 计量单位 | 暂定金额(元) | 备注
1 | 标化工地增加费 | 项
2 | 优质工程增加费 | 项
3 | 其他暂列金额 | 项 |  | 估算比例一般不高于5%
3.1 | 其他暂列金额 | 项
合计

## 8_表10_2_2-16 分部分项工程清单与计价表
【表10.2.2-16】
分部分项工程清单与计价表
单位(专业)工程名称:传达室2-2#传达室建筑 | [5 empty] | 标段: |  |  | 第1页 共10页
序号 | 项目编码 | 项目名称 | 项目特征 | 计量 单位 | 工程量 | 金 额 (元) |  |  |  |  | 备注
[6 empty] | 综合单价 | 合价 | 其中
[8 empty] | 人工费 | 机械费 | 暂估价
|  | A 土石方工程 |  |  | 0
1 | 010101001002 | 平整场地 | 平整场地 拆除原有建筑，建筑垃圾外运，运距、处置等自行考虑 | m2 | 121.60
2 | 010101004002 | 挖基坑土方 | 1、土壤类别及地下水位:详本项目勘察报告； 2、基础类型:基础槽、地坑； 3、挖土深度:深度1.5m内； 4、含湿土排水，外运距离自行考虑，挖土要求详结施总说明。 | m3 | 193.99
3 | 010103001002 | 回填方 | 基础回填土,采用压实性较好的素土，分层回填夯实，压实系数不小于0.94。 | m3 | 108.71
|  | D 砌筑工程 |  |  | 0
4 | 010401001002 | 砖基础 | 1、240厚Mu20砼实心砖、M10水泥砂浆砌筑； 2、在-0.060米处设20厚1:2.5水泥砂浆防潮层一道,内掺5%防水剂，砖基础做20厚1:2.5水泥砂浆双面粉刷。 | m3 | 11.37
5 | 010402001004 | 砌块墙 | 1、MU10烧结页岩多孔砖； 2、墙体厚度：240mm； 3、砂浆强度等级、配合比：M5.0混合砂浆砌筑(含发泡剂嵌缝)。 | m3 | 61.51
本页小计
【表10.2.2-16】
分部分项工程清单与计价表
单位(专业)工程名称:传达室2-2#传达室建筑 | [5 empty] | 标段: |  |  | 第2页 共10页
序号 | 项目编码 | 项目名称 | 项目特征 | 计量 单位 | 工程量 | 金 额 (元) |  |  |  |  | 备注
[6 empty] | 综合单价 | 合价 | 其中
[8 empty] | 人工费 | 机械费 | 暂估价
6 | 010402001005 | 砌块墙 | 1、MU10烧结页岩多孔砖； 2、墙体厚度：120mm； 3、砂浆强度等级、配合比：M5.0混合砂浆砌筑(含发泡剂嵌缝)。 | m3 | 2.27
7 | 010404001002 | 垫层 | 100厚碎石垫层。 | m3 | 12.93
|  | E 混凝土及钢筋混凝土工程 |  |  | 0
8 | 010501001002 | 垫层 | 1.混凝土类别:商品混凝土 2.混凝土强度等级:C15 | m3 | 12.93
9 | 010501002002 | 带形基础 | 1.混凝土类别:商品混凝土 2.混凝土强度等级:C30 | m3 | 22.47
10 | 010501003001 | 独立基础 | 1.混凝土类别:商品混凝土 2.混凝土强度等级:C30 | m3 | 25.58
11 | 010502001002 | 矩形柱 | 1.混凝土类别:商品混凝土 2.混凝土强度等级:C30 | m3 | 12.12
12 | 010502002002 | 构造柱 | 1.混凝土类别:商品混凝土 2.混凝土强度等级:C25 | m3 | 3.64
13 | 010503002002 | 矩形梁 | 1.混凝土类别:商品混凝土 2.混凝土强度等级:C25 | m3 | 18.85
14 | 010503004002 | 圈梁、过梁 | 1.混凝土类别:商品混凝土 2.混凝土强度等级:C25 | m3 | 1.42
15 | 010505003002 | 平板 | 1.混凝土类别:商品混凝土 2.混凝土强度等级:C25 | m3 | 22.11
本页小计
【表10.2.2-16】
分部分项工程清单与计价表
单位(专业)工程名称:传达室2-2#传达室建筑 | [5 empty] | 标段: |  |  | 第3页 共10页
序号 | 项目编码 | 项目名称 | 项目特征 | 计量 单位 | 工程量 | 金 额 (元) |  |  |  |  | 备注
[6 empty] | 综合单价 | 合价 | 其中
[8 empty] | 人工费 | 机械费 | 暂估价
16 | 010506001001 | 直形楼梯 | 1.混凝土类别:商品混凝土 2.混凝土强度等级:C25 | m2 | 36.72
17 | 010505008002 | 雨篷、悬挑板、阳台板 | 1.混凝土类别:商品混凝土 2.混凝土强度等级:C25 | m3 | 3.20
18 | 010505006002 | 栏板 | 1.混凝土类别:商品混凝土 2.混凝土强度等级:C25 | m3 | 4.58
19 | 010515001004 | 现浇构件钢筋 | 现浇构件带肋钢筋 HRB400以内 直径（mm以内）10 | t | 1.612
20 | 010515001005 | 现浇构件钢筋 | 现浇构件带肋钢筋 HRB400以内 直径（mm以内）18 | t | 12.381
21 | 010515001006 | 现浇构件钢筋 | 箍筋 带肋钢筋 HRB400以内 直径（mm以内）10 | t | 3.417
22 | 010516003002 | 机械连接 | 电渣压力焊接 直径（mm以内）18 | 个 | 84
|  | H 门窗工程 |  |  | 0
23 | 010801002003 | 木质门带套 | 成品定制木门 M0921： 1、洞口尺寸：900*2100； 2、包括制作、安装，含执手锁配套五金油漆等齐全。 | 樘 | 3
24 | 010801002004 | 木质门带套 | 成品定制木门 M1021： 1、洞口尺寸：1000*2100； 2、包括制作、安装，含执手锁配套五金油漆等齐全。 | 樘 | 1
本页小计
【表10.2.2-16】
分部分项工程清单与计价表
单位(专业)工程名称:传达室2-2#传达室建筑 | [5 empty] | 标段: |  |  | 第4页 共10页
序号 | 项目编码 | 项目名称 | 项目特征 | 计量 单位 | 工程量 | 金 额 (元) |  |  |  |  | 备注
[6 empty] | 综合单价 | 合价 | 其中
[8 empty] | 人工费 | 机械费 | 暂估价
25 | 010802001003 | 金属（塑钢）门 | 定制成品金属平开门 PM1024： 1、洞口尺寸：1000*2400； 2、包括制作、安装，含执手锁配套五金油漆等齐全。 | 樘 | 3
26 | 010807001007 | 金属（塑钢、断桥）窗 | 铝合金组合窗： 1、型号及洞口尺寸：系列、尺寸详见门窗表； 2、窗框、扇材质：主型材厚度不应小于2.2mm； 3、玻璃品种、厚度：6mm透明安全玻璃； 4、含所有五金配件等,具体详图纸要求。 | m2 | 80.21
|  | J 屋面及防水工程 |  |  | 0
本页小计
【表10.2.2-16】
分部分项工程清单与计价表
单位(专业)工程名称:传达室2-2#传达室建筑 | [5 empty] | 标段: |  |  | 第5页 共10页
序号 | 项目编码 | 项目名称 | 项目特征 | 计量 单位 | 工程量 | 金 额 (元) |  |  |  |  | 备注
[6 empty] | 综合单价 | 合价 | 其中
[8 empty] | 人工费 | 机械费 | 暂估价
27 | 010902003003 | 屋面刚性层（屋面A、B、C） | 1、50厚C20细石混凝土保护层,内配φ4@100双向钢筋网片绑扎（设分格缝）； 2、10厚1:4石灰砂浆层隔离层； 3、3.0mm厚弹性体改性沥青防水卷材 4、1.5mm厚无胎双面自粘聚合物改性沥青防水卷材（局部附加卷材一道，详大样）； 5、1.5mm厚聚氨酯防水涂料 6、20厚1:3水泥砂浆找平层（掺防水剂）； 7、LC5.0轻集料砼找坡层，兼做保温层，最薄处30厚； 8、钢筋砼板。 | m2 | 118.77
28 | 010902003004 | 屋面刚性层（屋面D） | 1、20厚1:2.5水泥砂浆保护层； 2、2厚无胎双面自粘聚合物改性沥青防水卷材（局部附加卷材一道，详大样）； 3、20厚1:3水泥砂浆找坡、找平； 4、钢筋砼现浇板。 | m2 | 16.51
29 | 010902008001 | 屋面变形缝 | 屋面伸缩缝，1厚铝合金板盖缝板，聚乙烯泡沫塑料棒，防火封堵材料。 | m | 3.29
30 | 010904004001 | 楼（地）面变形缝 | 楼面、顶棚变形缝3.0mm钢板盖板，防火封堵材料。 | m | 6.58
|  | L 楼地面装饰工程 |  |  | 0
本页小计
【表10.2.2-16】
分部分项工程清单与计价表
单位(专业)工程名称:传达室2-2#传达室建筑 | [5 empty] | 标段: |  |  | 第6页 共10页
序号 | 项目编码 | 项目名称 | 项目特征 | 计量 单位 | 工程量 | 金 额 (元) |  |  |  |  | 备注
[6 empty] | 综合单价 | 合价 | 其中
[8 empty] | 人工费 | 机械费 | 暂估价
31 | 011102003007 | 块料楼地面 | 地1： 1、地砖（白水泥擦缝）； 2、20厚1:3干硬性水泥砂浆结合层，表面撒水泥粉，掺建筑胶水泥砂浆一道； 3、100厚C25混凝土垫层； 4、50厚碎石垫层； 5、回填矿渣分层夯实不小于500厚。 | m2 | 96.83
32 | 011102003008 | 块料楼地面 | 地2： 1、防滑地砖(白水泥擦缝)； 2、30厚1:3干硬性水泥砂浆结合层，表面撒水泥粉，掺建筑胶水泥砂浆一道； 3、聚氨酯防水涂膜1.5mm，周边上翻300； 4、C20细石砼找坡，坡向地漏处20厚； 5、100厚C25混凝土垫层； 6、50厚碎石垫层； 7、回填矿渣分层夯实不小于500厚。 | m2 | 6.72
33 | 011102003009 | 块料楼地面 | 楼1： 1、地砖（白水泥擦缝）； 2、20厚1:3干硬性水泥砂浆结合层，表面撒水泥粉，掺建筑胶水泥砂浆一道。 | m2 | 55.87
本页小计
【表10.2.2-16】
分部分项工程清单与计价表
单位(专业)工程名称:传达室2-2#传达室建筑 | [5 empty] | 标段: |  |  | 第7页 共10页
序号 | 项目编码 | 项目名称 | 项目特征 | 计量 单位 | 工程量 | 金 额 (元) |  |  |  |  | 备注
[6 empty] | 综合单价 | 合价 | 其中
[8 empty] | 人工费 | 机械费 | 暂估价
34 | 011102003010 | 块料楼地面 | 楼2： 1、防滑地砖(白水泥擦缝)； 2、30厚1:3干硬性水泥砂浆结合层，表面撒水泥粉，掺建筑胶水泥砂浆一道； 3、聚氨酯防水涂膜1.5mm，周边上翻300； 4、C20细石砼找坡，坡向地漏处20厚； 5、素水泥砂浆一道（内掺建筑胶）。 | m2 | 6.72
35 | 011106002001 | 块料楼梯面层 | 楼1： 1、地砖（白水泥擦缝），防滑条； 2、20厚1:3干硬性水泥砂浆结合层，表面撒水泥粉，掺建筑胶水泥砂浆一道。 | m2 | 36.72
36 | 011105003002 | 块料踢脚线 | 地砖踢脚线，稀水泥浆擦缝； 6厚1:0.5:2.5水泥石灰膏砂浆防水找平； 专用界面剂一道甩毛。 | m2 | 20.75
|  | M 墙、柱面装饰与隔断、幕墙工程 |  |  | 0
37 | 011201001004 | 墙面一般抹灰 | 内墙1：除卫生间外 1、6厚1:0.5:2.5水泥石灰膏砂浆防水找平； 2、9厚1:0.5:2.5水泥石灰膏砂浆打底扫毛； 3、专用界面剂一道甩毛。 | m2 | 353.26
本页小计
【表10.2.2-16】
分部分项工程清单与计价表
单位(专业)工程名称:传达室2-2#传达室建筑 | [5 empty] | 标段: |  |  | 第8页 共10页
序号 | 项目编码 | 项目名称 | 项目特征 | 计量 单位 | 工程量 | 金 额 (元) |  |  |  |  | 备注
[6 empty] | 综合单价 | 合价 | 其中
[8 empty] | 人工费 | 机械费 | 暂估价
38 | 011201001005 | 墙面一般抹灰 | 外墙A： 1、12厚1:3防水砂浆打底扫毛； 2、5厚聚合物水泥砂浆防水抹平； 3、2.0mm厚聚合物水泥防水涂料； 4、满铺耐碱网格布。 | m2 | 400.41
39 | 011201001006 | 墙面一般抹灰 | 外墙B： 1、12厚1:3防水砂浆打底扫毛； 2、5厚聚合物水泥砂浆防水抹平； 3、2.0mm厚聚合物水泥防水涂料； 4、满铺耐碱网格布。 | m2 | 46.26
40 | 010607005002 | 砌块墙钢丝网加固 | 砌体与砼结构交接处,抹灰层内加一层400宽满布钢丝网。 | m2 | 167.92
41 | 011204003010 | 块料墙面 | 内墙2：卫生间 1、白水泥擦缝,瓷砖贴面； 2、5厚建筑胶水泥砂浆粘结层； 2、5厚聚合物水泥防水砂浆； 3、1:3防水水泥砂浆两道不小于10厚； 4、专用界面剂一道甩毛（满挂钢丝网）。 | m2 | 49.95
42 | 011407001010 | 墙面喷刷涂料 | 内墙1：无机高档涂料，满挂腻子、磨平。 | m2 | 370.93
本页小计
【表10.2.2-16】
分部分项工程清单与计价表
单位(专业)工程名称:传达室2-2#传达室建筑 | [5 empty] | 标段: |  |  | 第9页 共10页
序号 | 项目编码 | 项目名称 | 项目特征 | 计量 单位 | 工程量 | 金 额 (元) |  |  |  |  | 备注
[6 empty] | 综合单价 | 合价 | 其中
[8 empty] | 人工费 | 机械费 | 暂估价
43 | 011407001011 | 墙面喷刷涂料 | 外墙A/B： 1、饰面涂料第二遍面层涂料，涂饰面层涂料(色彩见立面图)； 2、涂饰底层涂料； 3、复补腻子、磨平； 4、填补缝隙且满挂腻子、磨平。 | m2 | 446.67
|  | N 天棚工程 |  |  | 0
44 | 011301001002 | 天棚抹灰 | 顶棚1： 1、5厚1:0.5:3水泥石灰膏打底； 2、素水泥浆一道甩毛（内掺108建筑胶）。 | m2 | 212.39
45 | 011407002007 | 天棚喷刷涂料 | 顶棚1： 1、白色无机涂料饰面（建设单位确定颜色规格后施工）； 2、2厚面层耐水腻子刮平； 3、5厚底基防裂腻子分遍找平。 | m2 | 222.50
46 | 011407002008 | 天棚喷刷涂料 | 顶棚2： 1、防霉涂料饰面（建设单位确定颜色规格后施工）； 2、2厚面层耐水腻子刮平； 3、5厚底基防裂腻子分遍找平。 | m2 | 13.44
|  | Q 其他装饰工程 |  |  | 0
47 | 010507001004 | 散水 | 外墙散水@6000，设伸缩缝，内均为沥青砂浆填缝，详见《12J003室外工程》A1页4B点 | m2 | 36.41
本页小计
【表10.2.2-16】
分部分项工程清单与计价表
单位(专业)工程名称:传达室2-2#传达室建筑 | [5 empty] | 标段: |  |  | 第10页 共10页
序号 | 项目编码 | 项目名称 | 项目特征 | 计量 单位 | 工程量 | 金 额 (元) |  |  |  |  | 备注
[6 empty] | 综合单价 | 合价 | 其中
[8 empty] | 人工费 | 机械费 | 暂估价
48 | 010507001005 | 坡道 | 20厚金刚砂 20厚1:2水泥砂浆面层 100厚C20素砼垫层，上做水泥砂浆结合层一道 300厚3:7灰土或300厚碎石垫层 素土夯实 | m2 | 3.36
49 | 011505001005 | 洗漱台 | 20厚白色人造大理石台面，5*5倒圆角，3#镀锌角钢架，具体做法详见图纸； | m2 | 1.80
50 | 011503001003 | 金属扶手、栏杆、栏板 | 1200高楼梯钢栏杆，扶手表面红色烤漆，通长预埋件，详见《22J403-1》相关做法 | m | 11.94
51 | 011503001004 | 金属扶手、栏杆、栏板 | 护窗栏杆，详见《22J403-1》相关做法 | m | 16.82
52 | 01B022 | 沉降观测点 | 室内沉降观测点，详见施工图纸。 | 只 | 7
本页小计
合计

## 8_表10_2_2-16 施工技术措施项目清单与计价表
【表10.2.2-16】
施工技术措施项目清单与计价表
单位(专业)工程名称:传达室2-2#传达室建筑 | [5 empty] | 标段: |  |  | 第1页 共2页
序号 | 项目编码 | 项目名称 | 项目特征 | 计量 单位 | 工程量 | 金 额 (元) |  |  |  |  | 备注
[6 empty] | 综合单价 | 合价 | 其中
[8 empty] | 人工费 | 机械费 | 暂估价
|  | S.1脚手架工程（编码：011701) |  |  | 0
1 | 011701001002 | 综合脚手架 | 1.建筑结构形式：混凝土结构； 2.檐口高度：13m以内，层高6m以内。 | m2 | 243.20
|  | S.2混凝土模板及支架（撑）（编码：011702） |  |  | 0
2 | 011702001004 | 基础 | 现浇混凝土 基础垫层模板 | m2 | 16.97
3 | 011702001005 | 基础 | 现浇带形基础木模 有梁式 | m2 | 69.52
4 | 011702001006 | 基础 | 现浇混凝土 独立基础 复合木模 | m2 | 45.60
5 | 011702002002 | 矩形柱 | 现浇混凝土 矩形柱木模~支模高度3.6(m) | m2 | 123.79
6 | 011702003002 | 构造柱 | 现浇混凝土 构造柱木模 | m2 | 60.67
7 | 011702006002 | 矩形梁 | 现浇混凝土 矩形梁木模~支模高度3.6m以内 | m2 | 192.56
8 | 011702008002 | 圈梁 | 现浇混凝土 直形圈过梁木模 | m2 | 11.83
9 | 011702016002 | 平板 | 现浇混凝土 平板木模~支模高度3.6(m) | m2 | 184.27
10 | 011702021002 | 栏板 | 现浇混凝土 直形栏板、翻檐模板 | m2 | 91.67
11 | 011702023002 | 雨篷、悬挑板、阳台板 | 现浇混凝土 阳台、雨篷模板 | m2 | 26.70
本页小计
【表10.2.2-16】
施工技术措施项目清单与计价表
单位(专业)工程名称:传达室2-2#传达室建筑 | [5 empty] | 标段: |  |  | 第2页 共2页
序号 | 项目编码 | 项目名称 | 项目特征 | 计量 单位 | 工程量 | 金 额 (元) |  |  |  |  | 备注
[6 empty] | 综合单价 | 合价 | 其中
[8 empty] | 人工费 | 机械费 | 暂估价
12 | 011702024001 | 楼梯 | 现浇混凝土直形楼梯 复合木模 | m2 | 36.72
|  | S.3垂直运输（编码：011703) |  |  | 0
13 | 011703001002 | 垂直运输 | 1.建筑结构形式：混凝土结构； 2.檐口高度：13m以内，层高6m以内。 | m2 | 243.20
| 011705 | S.5大型机械设备进出场及安拆（编码：011705) |  |  | 0
14 | 011705001002 | 大型机械设备进出场及安拆 | 大型机械设备进出场及安拆，结算不作调整 | 项 | 1
15 | 01B023 | 其他措施费 | 本工程中一切拆除费用及其他技术措施费用，由施工单位结合现场编制施工方案，并作出报价，结算不做调整； | 项 | 1
本页小计
合计

## 8_表10_2_2-20 施工组织（总价）措施项目清单与
【表10.2.2-20】
施工组织（总价）措施项目清单与计价表
工程名称:2#传达室建筑 |  |  | 标段: | 第1页 共1页
序号 | 项目编号 | 项目名称 | 计算基础 | 费率 (%) | 金额 (元) | 备注
1 | 011707001001 | 安全文明施工费
1.1 |  | 安全文明施工基本费
2 | Z01110900801 | 提前竣工增加费
3 | 011707004001 | 二次搬运费
4 | 011707005001 | 冬雨季施工增加费
5 |  | 其他施工组织措施费
合 计

## 8_表10_2_2-21 其他项目清单与计价汇总表
【表10.2.2-21】
其他项目清单与计价汇总表
工程名称:2#传达室建筑 |  | 标段: | 第1页 共1页
序号 | 项 目 名 称 | 金额(元) | 备注
1 | 暂列金额 | 0 | 明细详见表10.2.2-22
1.1 | 标化工地增加费 | 0 | 明细详见表10.2.2-22
1.2 | 优质工程增加费 | 0 | 明细详见表10.2.2-22
1.3 | 其他暂列金额 | 0 | 明细详见表10.2.2-22
2 | 暂估价 | 0
2.1 | 材料（设备）暂估价 | 0 | 明细详见表10.2.2-23
2.2 | 专业工程暂估价 | 0 | 明细详见表10.2.2-24
2.3 | 专项技术措施暂估价 | 0 | 明细详见表10.2.2-25
3 | 计日工 |  | 明细详见表10.2.2-26
4 | 总承包服务费 |  | 明细详见表10.2.2-27
合 计

## 8_表10_2_2-22 暂列金额明细表
【表10.2.2-22】
暂列金额明细表
工程名称:2#传达室建筑 |  | 标段: |  | 第1页 共1页
序号 | 项 目 名 称 | 计量单位 | 暂定金额(元) | 备注
1 | 标化工地增加费 | 项
2 | 优质工程增加费 | 项
3 | 其他暂列金额 | 项 |  | 估算比例一般不高于5%
3.1 | 其他暂列金额 | 项
合计

## 9_表10_2_2-16 分部分项工程清单与计价表
【表10.2.2-16】
分部分项工程清单与计价表
单位(专业)工程名称:传达室2-2#传达室安装 | [5 empty] | 标段: |  |  | 第1页 共4页
序号 | 项目编码 | 项目名称 | 项目特征 | 计量 单位 | 工程量 | 金 额 (元) |  |  |  |  | 备注
[6 empty] | 综合单价 | 合价 | 其中
[8 empty] | 人工费 | 机械费 | 暂估价
|  | 电气 |  |  | 0
1 | 030404017013 | 配电箱 | 成套配电箱安装 1AL 焊压铜接线端子安装 | 台 | 1
2 | 030411001009 | 配管 | 镀锌钢管地埋敷设 钢管公称直径 （mm 以内）50，挖填土 | m | 50.00
3 | 030411001010 | 配管 | 砖、混凝土结构暗配镀锌钢管 SC25 | m | 35.00
4 | 030411001011 | 配管 | 砖、混凝土结构暗配镀锌钢管 SC20 | m | 206.00
5 | 030408001004 | 电力电缆 | 铜芯电力电缆敷设 YJV-4X16+PEN1X16 | m | 50.00
6 | 030408001005 | 电力电缆 | 铜芯电力电缆敷设 YJV-3X4 | m | 20.00
7 | 030411004009 | 配线 | 穿照明线 BV-2.5 | m | 412.00
8 | 030411004010 | 配线 | 穿照明线 BVR-2.5 | m | 206.00
9 | 030411004011 | 配线 | 穿动力线 BV-4 | m | 30.00
10 | 030411004012 | 配线 | 穿动力线 BVR-4 | m | 15.00
11 | 030412001008 | 普通灯具 | 防水防尘灯安装 16W | 套 | 4
12 | 030412001009 | 普通灯具 | LED吸顶灯安装 20W | 套 | 9
13 | 030412001010 | 普通灯具 | 感应吸顶灯安装 20W | 套 | 3
本页小计
【表10.2.2-16】
分部分项工程清单与计价表
单位(专业)工程名称:传达室2-2#传达室安装 | [5 empty] | 标段: |  |  | 第2页 共4页
序号 | 项目编码 | 项目名称 | 项目特征 | 计量 单位 | 工程量 | 金 额 (元) |  |  |  |  | 备注
[6 empty] | 综合单价 | 合价 | 其中
[8 empty] | 人工费 | 机械费 | 暂估价
14 | 030404034010 | 照明开关 | 二位单控暗开关安装 | 个 | 5
15 | 030404034011 | 照明开关 | 三位单控暗开关安装 | 个 | 1
16 | 030404033003 | 风扇 | 风扇安装换气扇 | 台 | 2
17 | 030404035011 | 插座 | 单相连体二、三极插座安装 ~220V 10A | 个 | 17
18 | 030404035012 | 插座 | 柜式空调插座安装 | 个 | 1
19 | 030404035013 | 插座 | 空调插座安装 | 个 | 3
20 | 030411006009 | 接线盒 | 暗装接线盒 | 个 | 10
21 | 030411006010 | 接线盒 | 开关盒、插座盒安装 | 个 | 11
22 | 030414002004 | 送配电装置系统 | 1kV以下交流供电系统调试 (综合) | 系统 | 1
23 | 030409004002 | 均压环 | 利用基础钢筋焊接做接地网 | m | 71.00
24 | 030409002003 | 接地母线 | 户内接地母线敷设 镀锌扁钢-40*4 | m | 10.00
25 | 030409002004 | 接地母线 | 户内接地母线敷设 镀锌扁铜-40*4 | m | 6.00
26 | 030409008003 | 等电位端子箱、 测试板 | 总等电位箱明装 MEB，接地跨接线安装`等电位箱内接线 | 个 | 1
27 | 030409003002 | 避雷引下线 | 利用建筑物主筋避雷引下线敷设 | m | 90.00
本页小计
【表10.2.2-16】
分部分项工程清单与计价表
单位(专业)工程名称:传达室2-2#传达室安装 | [5 empty] | 标段: |  |  | 第3页 共4页
序号 | 项目编码 | 项目名称 | 项目特征 | 计量 单位 | 工程量 | 金 额 (元) |  |  |  |  | 备注
[6 empty] | 综合单价 | 合价 | 其中
[8 empty] | 人工费 | 机械费 | 暂估价
28 | 030409005002 | 避雷网 | ∅12热镀锌圆钢明敷作接闪带 | m | 64.00
|  | 给排水 |  |  | 0
29 | 031001007014 | 复合管 | 室内钢塑给水管（螺纹连接） 公称直径 （mm以内）32，管道消毒、冲洗 | m | 3.00
30 | 031001007015 | 复合管 | 室内钢塑给水管（螺纹连接） 公称直径 （mm以内）25，管道消毒、冲洗 | m | 8.00
31 | 031001007016 | 复合管 | 室内钢塑给水管（螺纹连接） 公称直径 （mm以内）20，管道消毒、冲洗 | m | 5.00
32 | 031001007017 | 复合管 | 室内钢塑给水管（螺纹连接） 公称直径 （mm以内）15，管道消毒、冲洗 | m | 4.00
33 | 031001006021 | 塑料管 | 室内塑料排水管安装(零件粘接) DN50，灌水试验 | m | 5.00
34 | 031001006022 | 塑料管 | 室内塑料排水管安装(零件粘接) DN75，灌水试验 | m | 2.00
35 | 031001006023 | 塑料管 | 室内塑料排水管安装(零件粘接) DN100，灌水试验 | m | 25.00
36 | 031001006024 | 塑料管 | 室内塑料承压雨水管（粘接） 公称直径 （mm以内）100，包含管件安装、雨水斗、灌水试验。 | m | 25.00
37 | 031004014008 | 给、排水附(配)件 | 地漏安装 公称直径（mm以内）50 | 个 | 2
38 | 031004003005 | 洗脸盆 | 洗脸盆安装 台下式，含角阀、龙头、软管等上下水配件 | 组 | 2
本页小计
【表10.2.2-16】
分部分项工程清单与计价表
单位(专业)工程名称:传达室2-2#传达室安装 | [5 empty] | 标段: |  |  | 第4页 共4页
序号 | 项目编码 | 项目名称 | 项目特征 | 计量 单位 | 工程量 | 金 额 (元) |  |  |  |  | 备注
[6 empty] | 综合单价 | 合价 | 其中
[8 empty] | 人工费 | 机械费 | 暂估价
39 | 031004006004 | 大便器 | 坐式大便器安装 连体水箱，含软管、角阀等上下水配件 | 组 | 2
40 | 031004008003 | 其他成品卫生器具 | 拖布池安装，含角阀、龙头、软管等上下水配件 | 组 | 2
41 | 031003001008 | 螺纹阀门 | 截止阀安装 DN32 | 个 | 1
42 | 031003001009 | 螺纹阀门 | 截止阀安装 DN25 | 个 | 1
43 | 030901013003 | 灭火器 | 室内灭火器安装箱体暗装MF/ABC 3*2 | 套 | 3
本页小计
合计

## 9_表10_2_2-16 施工技术措施项目清单与计价表
【表10.2.2-16】
施工技术措施项目清单与计价表
单位(专业)工程名称:传达室2-2#传达室安装 | [5 empty] | 标段: |  |  | 第1页 共1页
序号 | 项目编码 | 项目名称 | 项目特征 | 计量 单位 | 工程量 | 金 额 (元) |  |  |  |  | 备注
[6 empty] | 综合单价 | 合价 | 其中
[8 empty] | 人工费 | 机械费 | 暂估价
|  | 技术措施费 |  |  | 0
1 | 031301017005 | 脚手架搭拆 | 脚手架搭拆费 | 项 | 1
本页小计
合计

## 9_表10_2_2-20 施工组织（总价）措施项目清单与
【表10.2.2-20】
施工组织（总价）措施项目清单与计价表
工程名称:2#传达室安装 |  |  | 标段: | 第1页 共1页
序号 | 项目编号 | 项目名称 | 计算基础 | 费率 (%) | 金额 (元) | 备注
1 | 031302001001 | 安全文明施工费
1.1 |  | 安全文明施工基本费
2 | Z03130200801 | 提前竣工增加费
3 | 031302004001 | 二次搬运费
4 | 031302005001 | 冬雨季施工增加费
5 |  | 其他施工组织措施费
合 计

## 9_表10_2_2-21 其他项目清单与计价汇总表
【表10.2.2-21】
其他项目清单与计价汇总表
工程名称:2#传达室安装 |  | 标段: | 第1页 共1页
序号 | 项 目 名 称 | 金额(元) | 备注
1 | 暂列金额 | 0 | 明细详见表10.2.2-22
1.1 | 标化工地增加费 | 0 | 明细详见表10.2.2-22
1.2 | 优质工程增加费 | 0 | 明细详见表10.2.2-22
1.3 | 其他暂列金额 | 0 | 明细详见表10.2.2-22
2 | 暂估价 | 0
2.1 | 材料（设备）暂估价 | 0 | 明细详见表10.2.2-23
2.2 | 专业工程暂估价 | 0 | 明细详见表10.2.2-24
2.3 | 专项技术措施暂估价 | 0 | 明细详见表10.2.2-25
3 | 计日工 |  | 明细详见表10.2.2-26
4 | 总承包服务费 |  | 明细详见表10.2.2-27
合 计

## 9_表10_2_2-22 暂列金额明细表
【表10.2.2-22】
暂列金额明细表
工程名称:2#传达室安装 |  | 标段: |  | 第1页 共1页
序号 | 项 目 名 称 | 计量单位 | 暂定金额(元) | 备注
1 | 标化工地增加费 | 项
2 | 优质工程增加费 | 项
3 | 其他暂列金额 | 项 |  | 估算比例一般不高于5%
3.1 | 其他暂列金额 | 项
合计

## 10_表10_2_2-16 分部分项工程清单与计价表
【表10.2.2-16】
分部分项工程清单与计价表
单位(专业)工程名称:厕所-二层厕所建筑 | [5 empty] | 标段: |  |  | 第1页 共8页
序号 | 项目编码 | 项目名称 | 项目特征 | 计量 单位 | 工程量 | 金 额 (元) |  |  |  |  | 备注
[6 empty] | 综合单价 | 合价 | 其中
[8 empty] | 人工费 | 机械费 | 暂估价
|  | A 土石方工程 |  |  | 0
1 | 010101001003 | 平整场地 | 平整场地 拆除原有建筑，建筑垃圾外运，运距、处置等自行考虑 | m2 | 83.53
2 | 010101004003 | 挖基坑土方 | 1、土壤类别及地下水位:详本项目勘察报告； 2、基础类型:基础槽、地坑； 3、挖土深度:深度1.5m内； 4、含湿土排水，外运距离自行考虑，挖土要求详结施总说明。 | m3 | 149.04
3 | 010103001003 | 回填方 | 基础回填土,采用压实性较好的素土，分层回填夯实，压实系数不小于0.94。 | m3 | 75.41
|  | D 砌筑工程 |  |  | 0
4 | 010401001003 | 砖基础 | 1、240厚Mu20砼实心砖、M10水泥砂浆砌筑； 2、在-0.060米处设20厚1:2.5水泥砂浆防潮层一道,内掺5%防水剂，砖基础做20厚1:2.5水泥砂浆双面粉刷。 | m3 | 9.16
5 | 010402001006 | 砌块墙 | 1、MU10烧结页岩多孔砖； 2、墙体厚度：240mm； 3、砂浆强度等级、配合比：M5.0混合砂浆砌筑(含发泡剂嵌缝)。 | m3 | 42.44
本页小计
【表10.2.2-16】
分部分项工程清单与计价表
单位(专业)工程名称:厕所-二层厕所建筑 | [5 empty] | 标段: |  |  | 第2页 共8页
序号 | 项目编码 | 项目名称 | 项目特征 | 计量 单位 | 工程量 | 金 额 (元) |  |  |  |  | 备注
[6 empty] | 综合单价 | 合价 | 其中
[8 empty] | 人工费 | 机械费 | 暂估价
6 | 010402001007 | 砌块墙 | 1、MU10烧结页岩多孔砖； 2、墙体厚度：120mm； 3、砂浆强度等级、配合比：M5.0混合砂浆砌筑(含发泡剂嵌缝)。 | m3 | 2.16
7 | 010404001003 | 垫层 | 100厚碎石垫层。 | m3 | 10.93
|  | E 混凝土及钢筋混凝土工程 |  |  | 0
8 | 010501001003 | 垫层 | 1.混凝土类别:商品混凝土 2.混凝土强度等级:C15 | m3 | 10.93
9 | 010501004002 | 满堂基础 | 1.混凝土类别:商品混凝土 2.混凝土强度等级:C30 | m3 | 42.61
10 | 010502001003 | 矩形柱 | 1.混凝土类别:商品混凝土 2.混凝土强度等级:C30 | m3 | 8.51
11 | 010502002003 | 构造柱 | 1.混凝土类别:商品混凝土 2.混凝土强度等级:C25 | m3 | 3.13
12 | 010503002003 | 矩形梁 | 1.混凝土类别:商品混凝土 2.混凝土强度等级:C25 | m3 | 20.95
13 | 010503004003 | 圈梁、过梁 | 1.混凝土类别:商品混凝土 2.混凝土强度等级:C25 | m3 | 0.53
14 | 010505003003 | 平板 | 1.混凝土类别:商品混凝土 2.混凝土强度等级:C25 | m3 | 15.72
15 | 010505006003 | 栏板 | 1.混凝土类别:商品混凝土 2.混凝土强度等级:C25 | m3 | 2.93
本页小计
【表10.2.2-16】
分部分项工程清单与计价表
单位(专业)工程名称:厕所-二层厕所建筑 | [5 empty] | 标段: |  |  | 第3页 共8页
序号 | 项目编码 | 项目名称 | 项目特征 | 计量 单位 | 工程量 | 金 额 (元) |  |  |  |  | 备注
[6 empty] | 综合单价 | 合价 | 其中
[8 empty] | 人工费 | 机械费 | 暂估价
16 | 010515001007 | 现浇构件钢筋 | 现浇构件带肋钢筋 HRB400以内 直径（mm以内）10 | t | 1.322
17 | 010515001008 | 现浇构件钢筋 | 现浇构件带肋钢筋 HRB400以内 直径（mm以内）18 | t | 9.257
18 | 010515001009 | 现浇构件钢筋 | 箍筋 带肋钢筋 HRB400以内 直径（mm以内）10 | t | 3.174
19 | 010516003003 | 机械连接 | 电渣压力焊接 直径（mm以内）18 | 个 | 64
|  | H 门窗工程 |  |  | 0
20 | 010801002005 | 木质门带套 | 成品定制木门 M0921： 1、洞口尺寸：900*2100； 2、包括制作、安装，含执手锁配套五金油漆等齐全。 | 樘 | 4
21 | 010807001008 | 金属（塑钢、断桥）窗 | 铝合金组合窗： 1、型号及洞口尺寸：系列、尺寸详见门窗表； 2、窗框、扇材质：主型材厚度不应小于2.2mm； 3、玻璃品种、厚度：6mm透明安全玻璃； 4、含所有五金配件等,具体详图纸要求。 | m2 | 19.00
|  | J 屋面及防水工程 |  |  | 0
本页小计
【表10.2.2-16】
分部分项工程清单与计价表
单位(专业)工程名称:厕所-二层厕所建筑 | [5 empty] | 标段: |  |  | 第4页 共8页
序号 | 项目编码 | 项目名称 | 项目特征 | 计量 单位 | 工程量 | 金 额 (元) |  |  |  |  | 备注
[6 empty] | 综合单价 | 合价 | 其中
[8 empty] | 人工费 | 机械费 | 暂估价
22 | 010902003005 | 屋面刚性层（屋面A、B、C） | 1、50厚C20细石混凝土保护层,内配φ4@100双向钢筋网片绑扎（设分格缝）； 2、10厚1:4石灰砂浆层隔离层； 3、3.0mm厚弹性体改性沥青防水卷材 4、1.5mm厚无胎双面自粘聚合物改性沥青防水卷材（局部附加卷材一道，详大样）； 5、1.5mm厚聚氨酯防水涂料 6、20厚1:3水泥砂浆找平层（掺防水剂）； 7、LC5.0轻集料砼找坡层，兼做保温层，最薄处30厚； 8、钢筋砼板。 | m2 | 83.53
23 | 010902008002 | 屋面变形缝 | 屋面伸缩缝，1厚铝合金板盖缝板，聚乙烯泡沫塑料棒，防火封堵材料。 | m | 9.04
24 | 010904004002 | 楼（地）面变形缝 | 楼面、顶棚变形缝3.0mm钢板盖板，防火封堵材料。 | m | 18.08
|  | L 楼地面装饰工程 |  |  | 0
25 | 011102003011 | 块料楼地面 | 地1： 1、地砖（白水泥擦缝）； 2、20厚1:3干硬性水泥砂浆结合层，表面撒水泥粉，掺建筑胶水泥砂浆一道； 3、100厚C25混凝土垫层； 4、50厚碎石垫层； 5、回填矿渣分层夯实不小于500厚。 | m2 | 14.38
本页小计
【表10.2.2-16】
分部分项工程清单与计价表
单位(专业)工程名称:厕所-二层厕所建筑 | [5 empty] | 标段: |  |  | 第5页 共8页
序号 | 项目编码 | 项目名称 | 项目特征 | 计量 单位 | 工程量 | 金 额 (元) |  |  |  |  | 备注
[6 empty] | 综合单价 | 合价 | 其中
[8 empty] | 人工费 | 机械费 | 暂估价
26 | 011102003012 | 块料楼地面 | 地2： 1、防滑地砖(白水泥擦缝)； 2、30厚1:3干硬性水泥砂浆结合层，表面撒水泥粉，掺建筑胶水泥砂浆一道； 3、聚氨酯防水涂膜1.5mm，周边上翻300； 4、C20细石砼找坡，坡向地漏处20厚； 5、100厚C25混凝土垫层； 6、50厚碎石垫层； 7、回填矿渣分层夯实不小于500厚。 | m2 | 57.11
27 | 011102003013 | 块料楼地面 | 楼1： 1、地砖（白水泥擦缝）； 2、20厚1:3干硬性水泥砂浆结合层，表面撒水泥粉，掺建筑胶水泥砂浆一道。 | m2 | 14.38
28 | 011102003014 | 块料楼地面 | 楼2： 1、防滑地砖(白水泥擦缝)； 2、30厚1:3干硬性水泥砂浆结合层，表面撒水泥粉，掺建筑胶水泥砂浆一道； 3、聚氨酯防水涂膜1.5mm，周边上翻300； 4、C20细石砼找坡，坡向地漏处20厚； 5、素水泥砂浆一道（内掺建筑胶）。 | m2 | 57.11
本页小计
【表10.2.2-16】
分部分项工程清单与计价表
单位(专业)工程名称:厕所-二层厕所建筑 | [5 empty] | 标段: |  |  | 第6页 共8页
序号 | 项目编码 | 项目名称 | 项目特征 | 计量 单位 | 工程量 | 金 额 (元) |  |  |  |  | 备注
[6 empty] | 综合单价 | 合价 | 其中
[8 empty] | 人工费 | 机械费 | 暂估价
29 | 011105003003 | 块料踢脚线 | 地砖踢脚线，稀水泥浆擦缝； 6厚1:0.5:2.5水泥石灰膏砂浆防水找平； 专用界面剂一道甩毛。 | m2 | 1.25
|  | M 墙、柱面装饰与隔断、幕墙工程 |  |  | 0
30 | 011201001007 | 墙面一般抹灰 | 内墙1：除卫生间外 1、6厚1:0.5:2.5水泥石灰膏砂浆防水找平； 2、9厚1:0.5:2.5水泥石灰膏砂浆打底扫毛； 3、专用界面剂一道甩毛。 | m2 | 52.76
31 | 011201001008 | 墙面一般抹灰 | 外墙A： 1、12厚1:3防水砂浆打底扫毛； 2、5厚聚合物水泥砂浆防水抹平； 3、2.0mm厚聚合物水泥防水涂料； 4、满铺耐碱网格布。 | m2 | 166.61
32 | 011201001009 | 墙面一般抹灰 | 外墙B： 1、12厚1:3防水砂浆打底扫毛； 2、5厚聚合物水泥砂浆防水抹平； 3、2.0mm厚聚合物水泥防水涂料； 4、满铺耐碱网格布。 | m2 | 25.59
33 | 010607005003 | 砌块墙钢丝网加固 | 砌体与砼结构交接处,抹灰层内加一层400宽满布钢丝网。 | m2 | 125.20
本页小计
【表10.2.2-16】
分部分项工程清单与计价表
单位(专业)工程名称:厕所-二层厕所建筑 | [5 empty] | 标段: |  |  | 第7页 共8页
序号 | 项目编码 | 项目名称 | 项目特征 | 计量 单位 | 工程量 | 金 额 (元) |  |  |  |  | 备注
[6 empty] | 综合单价 | 合价 | 其中
[8 empty] | 人工费 | 机械费 | 暂估价
34 | 011204003011 | 块料墙面 | 内墙2：卫生间 1、白水泥擦缝,瓷砖贴面； 2、5厚建筑胶水泥砂浆粘结层； 2、5厚聚合物水泥防水砂浆； 3、1:3防水水泥砂浆两道不小于10厚； 4、专用界面剂一道甩毛（满挂钢丝网）。 | m2 | 290.28
35 | 011407001012 | 墙面喷刷涂料 | 内墙1：无机高档涂料，满挂腻子、磨平。 | m2 | 55.40
36 | 011407001013 | 墙面喷刷涂料 | 外墙A/B： 1、饰面涂料第二遍面层涂料，涂饰面层涂料(色彩见立面图)； 2、涂饰底层涂料； 3、复补腻子、磨平； 4、填补缝隙且满挂腻子、磨平。 | m2 | 192.20
37 | 011210002001 | 金属隔断 | 50*240铝方通成品定制，颜色业主确认后施工。 | m2 | 30.81
38 | 011210005005 | 成品隔断 | 定制卫生间成品隔断，具体做法详见图纸； | m2 | 203.04
|  | N 天棚工程 |  |  | 0
39 | 011301001003 | 天棚抹灰 | 顶棚1： 1、5厚1:0.5:3水泥石灰膏打底； 2、素水泥浆一道甩毛（内掺108建筑胶）。 | m2 | 30.20
本页小计
【表10.2.2-16】
分部分项工程清单与计价表
单位(专业)工程名称:厕所-二层厕所建筑 | [5 empty] | 标段: |  |  | 第8页 共8页
序号 | 项目编码 | 项目名称 | 项目特征 | 计量 单位 | 工程量 | 金 额 (元) |  |  |  |  | 备注
[6 empty] | 综合单价 | 合价 | 其中
[8 empty] | 人工费 | 机械费 | 暂估价
40 | 011407002009 | 天棚喷刷涂料 | 顶棚1： 1、白色无机涂料饰面（建设单位确定颜色规格后施工）； 2、2厚面层耐水腻子刮平； 3、5厚底基防裂腻子分遍找平。 | m2 | 30.20
41 | 011302001008 | 吊顶天棚 | 顶棚2： 1、铝合金方板300*600或600*600； 2、配套专用龙骨固定； 3、与铝合金方板配套的专用下层副龙骨联结，间距≤600。 | m2 | 114.22
|  | Q 其他装饰工程 |  |  | 0
42 | 010507001006 | 散水 | 外墙散水@6000，设伸缩缝，内均为沥青砂浆填缝，详见《12J003室外工程》A1页4B点 | m2 | 17.88
43 | 011107001001 | 石材台阶面 | 25厚红色光面大理石面层 30厚1:3水泥砂浆 素水泥浆一道（内掺建筑胶） 80厚C20素砼，台阶面向外坡1% 120厚2:8灰土分层夯实，宽出面层100 素土夯实 | m2 | 3.66
44 | 01B024 | 沉降观测点 | 室内沉降观测点，详见施工图纸。 | 只 | 4
本页小计
合计

## 10_表10_2_2-16 施工技术措施项目清单与计价表
【表10.2.2-16】
施工技术措施项目清单与计价表
单位(专业)工程名称:厕所-二层厕所建筑 | [5 empty] | 标段: |  |  | 第1页 共2页
序号 | 项目编码 | 项目名称 | 项目特征 | 计量 单位 | 工程量 | 金 额 (元) |  |  |  |  | 备注
[6 empty] | 综合单价 | 合价 | 其中
[8 empty] | 人工费 | 机械费 | 暂估价
|  | S.1脚手架工程（编码：011701) |  |  | 0
1 | 011701001003 | 综合脚手架 | 1.建筑结构形式：混凝土结构； 2.檐口高度：13m以内，层高6m以内。 | m2 | 167.06
|  | S.2混凝土模板及支架（撑）（编码：011702） |  |  | 0
2 | 011702001007 | 基础 | 现浇混凝土 基础垫层模板 | m2 | 4.00
3 | 011702001008 | 基础 | 现浇混凝土 地下室底板、满堂基础 有梁式 复合木模 | m2 | 35.08
4 | 011702002003 | 矩形柱 | 现浇混凝土 矩形柱木模~支模高度3.6(m) | m2 | 85.12
5 | 011702003003 | 构造柱 | 现浇混凝土 构造柱木模 | m2 | 52.22
6 | 011702006003 | 矩形梁 | 现浇混凝土 矩形梁木模~支模高度3.6m以内 | m2 | 212.48
7 | 011702008003 | 圈梁 | 现浇混凝土 直形圈过梁木模 | m2 | 4.39
8 | 011702016003 | 平板 | 现浇混凝土 平板木模~支模高度3.6(m) | m2 | 130.98
9 | 011702021003 | 栏板 | 现浇混凝土 直形栏板、翻檐模板 | m2 | 58.51
|  | S.3垂直运输（编码：011703) |  |  | 0
本页小计
【表10.2.2-16】
施工技术措施项目清单与计价表
单位(专业)工程名称:厕所-二层厕所建筑 | [5 empty] | 标段: |  |  | 第2页 共2页
序号 | 项目编码 | 项目名称 | 项目特征 | 计量 单位 | 工程量 | 金 额 (元) |  |  |  |  | 备注
[6 empty] | 综合单价 | 合价 | 其中
[8 empty] | 人工费 | 机械费 | 暂估价
10 | 011703001003 | 垂直运输 | 1.建筑结构形式：混凝土结构； 2.檐口高度：13m以内，层高6m以内。 | m2 | 167.06
| 011705 | S.5大型机械设备进出场及安拆（编码：011705) |  |  | 0
11 | 011705001003 | 大型机械设备进出场及安拆 | 大型机械设备进出场及安拆，结算不作调整 | 项 | 1
12 | 01B025 | 其他措施费 | 本工程中一切拆除费用及其他技术措施费用，由施工单位结合现场编制施工方案，并作出报价，结算不做调整； | 项 | 1
本页小计
合计

## 10_表10_2_2-20 施工组织（总价）措施项目清单
【表10.2.2-20】
施工组织（总价）措施项目清单与计价表
工程名称:二层厕所建筑 |  |  | 标段: | 第1页 共1页
序号 | 项目编号 | 项目名称 | 计算基础 | 费率 (%) | 金额 (元) | 备注
1 | 011707001001 | 安全文明施工费
1.1 |  | 安全文明施工基本费
2 | Z01110900801 | 提前竣工增加费
3 | 011707004001 | 二次搬运费
4 | 011707005001 | 冬雨季施工增加费
5 |  | 其他施工组织措施费
合 计

## 10_表10_2_2-21 其他项目清单与计价汇总表
【表10.2.2-21】
其他项目清单与计价汇总表
工程名称:二层厕所建筑 |  | 标段: | 第1页 共1页
序号 | 项 目 名 称 | 金额(元) | 备注
1 | 暂列金额 | 0 | 明细详见表10.2.2-22
1.1 | 标化工地增加费 | 0 | 明细详见表10.2.2-22
1.2 | 优质工程增加费 | 0 | 明细详见表10.2.2-22
1.3 | 其他暂列金额 | 0 | 明细详见表10.2.2-22
2 | 暂估价 | 0
2.1 | 材料（设备）暂估价 | 0 | 明细详见表10.2.2-23
2.2 | 专业工程暂估价 | 0 | 明细详见表10.2.2-24
2.3 | 专项技术措施暂估价 | 0 | 明细详见表10.2.2-25
3 | 计日工 |  | 明细详见表10.2.2-26
4 | 总承包服务费 |  | 明细详见表10.2.2-27
合 计

## 10_表10_2_2-22 暂列金额明细表
【表10.2.2-22】
暂列金额明细表
工程名称:二层厕所建筑 |  | 标段: |  | 第1页 共1页
序号 | 项 目 名 称 | 计量单位 | 暂定金额(元) | 备注
1 | 标化工地增加费 | 项
2 | 优质工程增加费 | 项
3 | 其他暂列金额 | 项 |  | 估算比例一般不高于5%
3.1 | 其他暂列金额 | 项
合计

## 11_表10_2_2-16 分部分项工程清单与计价表
【表10.2.2-16】
分部分项工程清单与计价表
单位(专业)工程名称:厕所-二层厕所安装 | [5 empty] | 标段: |  |  | 第1页 共4页
序号 | 项目编码 | 项目名称 | 项目特征 | 计量 单位 | 工程量 | 金 额 (元) |  |  |  |  | 备注
[6 empty] | 综合单价 | 合价 | 其中
[8 empty] | 人工费 | 机械费 | 暂估价
|  | 电气 |  |  | 0
1 | 030411001012 | 配管 | 砖、混凝土结构暗配镀锌钢管 SC20 | m | 112.00
2 | 030411004013 | 配线 | 穿照明线 ZB-BV-2.5 | m | 224.00
3 | 030411004014 | 配线 | 穿照明线 ZB-BVR-2.5 | m | 112.00
4 | 030412001011 | 普通灯具 | 防水防尘灯安装 16W | 套 | 22
5 | 030404034012 | 照明开关 | 二位单控暗开关安装 | 个 | 6
6 | 030404033004 | 风扇 | 风扇安装换气扇 | 台 | 4
7 | 030411006011 | 接线盒 | 暗装接线盒 | 个 | 30
8 | 030411006012 | 接线盒 | 开关盒、插座盒安装 | 个 | 10
9 | 030414002005 | 送配电装置系统 | 1kV以下交流供电系统调试 (综合) | 系统 | 1
10 | 030409004003 | 均压环 | 利用基础钢筋焊接做接地网 | m | 45.00
11 | 030409002005 | 接地母线 | 户内接地母线敷设 镀锌扁钢-40*4 | m | 10.00
12 | 030409002006 | 接地母线 | 户内接地母线敷设 镀锌扁铜-40*4 | m | 6.00
13 | 030409003003 | 避雷引下线 | 利用建筑物主筋避雷引下线敷设 | m | 40.00
14 | 030409005003 | 避雷网 | ∅12热镀锌圆钢明敷作接闪带 | m | 36.20
本页小计
【表10.2.2-16】
分部分项工程清单与计价表
单位(专业)工程名称:厕所-二层厕所安装 | [5 empty] | 标段: |  |  | 第2页 共4页
序号 | 项目编码 | 项目名称 | 项目特征 | 计量 单位 | 工程量 | 金 额 (元) |  |  |  |  | 备注
[6 empty] | 综合单价 | 合价 | 其中
[8 empty] | 人工费 | 机械费 | 暂估价
|  | 给排水 |  |  | 0
15 | 031001007018 | 复合管 | 室内钢塑给水管（螺纹连接） 公称直径 （mm以内）80，管道消毒、冲洗 | m | 8.00
16 | 031001007019 | 复合管 | 室内钢塑给水管（螺纹连接） 公称直径 （mm以内）70，管道消毒、冲洗 | m | 12.00
17 | 031001007020 | 复合管 | 室内钢塑给水管（螺纹连接） 公称直径 （mm以内）50，管道消毒、冲洗 | m | 9.00
18 | 031001007021 | 复合管 | 室内钢塑给水管（螺纹连接） 公称直径 （mm以内）40，管道消毒、冲洗 | m | 18.00
19 | 031001007022 | 复合管 | 室内钢塑给水管（螺纹连接） 公称直径 （mm以内）32，管道消毒、冲洗 | m | 72.00
20 | 031001007023 | 复合管 | 室内钢塑给水管（螺纹连接） 公称直径 （mm以内）25，管道消毒、冲洗 | m | 2.80
21 | 031001007024 | 复合管 | 室内钢塑给水管（螺纹连接） 公称直径 （mm以内）20，管道消毒、冲洗 | m | 9.00
22 | 031001007025 | 复合管 | 室内钢塑给水管（螺纹连接） 公称直径 （mm以内）15，管道消毒、冲洗 | m | 37.40
23 | 031001006025 | 塑料管 | 室内塑料排水管安装(零件粘接) DN50，灌水试验 | m | 42.70
24 | 031001006026 | 塑料管 | 室内塑料排水管安装(零件粘接) DN75，灌水试验 | m | 4.90
25 | 031001006027 | 塑料管 | 室内塑料排水管安装(零件粘接) DN100，灌水试验 | m | 159.60
本页小计
【表10.2.2-16】
分部分项工程清单与计价表
单位(专业)工程名称:厕所-二层厕所安装 | [5 empty] | 标段: |  |  | 第3页 共4页
序号 | 项目编码 | 项目名称 | 项目特征 | 计量 单位 | 工程量 | 金 额 (元) |  |  |  |  | 备注
[6 empty] | 综合单价 | 合价 | 其中
[8 empty] | 人工费 | 机械费 | 暂估价
26 | 031001006028 | 塑料管 | 室内塑料承压雨水管（粘接） 公称直径 （mm以内）100，包含管件安装、雨水斗、灌水试验。 | m | 20.00
27 | 031004014009 | 给、排水附(配)件 | 地漏安装 公称直径（mm以内）50 | 个 | 7
28 | 031004014010 | 给、排水附(配)件 | 地漏安装 公称直径（mm以内）100 | 个 | 1
29 | 031004014011 | 给、排水附(配)件 | 地面扫除口安装 公称直径（mm以内）100 | 组 | 6
30 | 031004003006 | 洗脸盆 | 感应式洗脸盆安装 台下式，含角阀、感应龙头、软管等上下水配件 | 组 | 8
31 | 031004007003 | 小便器 | 感应式小便器安装，含冲洗阀、冲洗管等上下水配件 | 组 | 16
32 | 031004006005 | 大便器 | 蹲式大便器安装 脚踏开关，含冲洗管、脚踏阀等上下水配件 | 组 | 40
33 | 031004008004 | 其他成品卫生器具 | 拖布池安装，含角阀、龙头、软管等上下水配件 | 组 | 4
34 | 031002003008 | 套管 | 刚性防水套管制安 DN100 | 个 | 7
35 | 031002003009 | 套管 | 刚性防水套管制安 DN80 | 个 | 1
36 | 031002003010 | 套管 | 穿楼板刚性防水套管制安 DN100 | 个 | 6
37 | 031002003011 | 套管 | 穿楼板刚性防水套管制安 DN80 | 个 | 1
本页小计
【表10.2.2-16】
分部分项工程清单与计价表
单位(专业)工程名称:厕所-二层厕所安装 | [5 empty] | 标段: |  |  | 第4页 共4页
序号 | 项目编码 | 项目名称 | 项目特征 | 计量 单位 | 工程量 | 金 额 (元) |  |  |  |  | 备注
[6 empty] | 综合单价 | 合价 | 其中
[8 empty] | 人工费 | 机械费 | 暂估价
38 | 031002003012 | 套管 | 一般穿墙塑料套管制作安装 公称直径（mm以内）50 | 个 | 35
39 | 031002003013 | 套管 | 一般穿墙塑料套管制作安装 公称直径（mm以内）100 | 个 | 47
40 | 031003003001 | 焊接法兰阀门 | 闸阀安装 DN70 | 个 | 2
41 | 031003003002 | 焊接法兰阀门 | 闸阀安装 DN80 | 个 | 1
本页小计
合计

## 11_表10_2_2-16 施工技术措施项目清单与计价表
【表10.2.2-16】
施工技术措施项目清单与计价表
单位(专业)工程名称:厕所-二层厕所安装 | [5 empty] | 标段: |  |  | 第1页 共1页
序号 | 项目编码 | 项目名称 | 项目特征 | 计量 单位 | 工程量 | 金 额 (元) |  |  |  |  | 备注
[6 empty] | 综合单价 | 合价 | 其中
[8 empty] | 人工费 | 机械费 | 暂估价
|  | 技术措施费 |  |  | 0
1 | 031301017006 | 脚手架搭拆 | 脚手架搭拆费 | 项 | 1
本页小计
合计

## 11_表10_2_2-20 施工组织（总价）措施项目清单
【表10.2.2-20】
施工组织（总价）措施项目清单与计价表
工程名称:二层厕所安装 |  |  | 标段: | 第1页 共1页
序号 | 项目编号 | 项目名称 | 计算基础 | 费率 (%) | 金额 (元) | 备注
1 | 031302001001 | 安全文明施工费
1.1 |  | 安全文明施工基本费
2 | Z03130200801 | 提前竣工增加费
3 | 031302004001 | 二次搬运费
4 | 031302005001 | 冬雨季施工增加费
5 |  | 其他施工组织措施费
合 计

## 11_表10_2_2-21 其他项目清单与计价汇总表
【表10.2.2-21】
其他项目清单与计价汇总表
工程名称:二层厕所安装 |  | 标段: | 第1页 共1页
序号 | 项 目 名 称 | 金额(元) | 备注
1 | 暂列金额 | 0 | 明细详见表10.2.2-22
1.1 | 标化工地增加费 | 0 | 明细详见表10.2.2-22
1.2 | 优质工程增加费 | 0 | 明细详见表10.2.2-22
1.3 | 其他暂列金额 | 0 | 明细详见表10.2.2-22
2 | 暂估价 | 0
2.1 | 材料（设备）暂估价 | 0 | 明细详见表10.2.2-23
2.2 | 专业工程暂估价 | 0 | 明细详见表10.2.2-24
2.3 | 专项技术措施暂估价 | 0 | 明细详见表10.2.2-25
3 | 计日工 |  | 明细详见表10.2.2-26
4 | 总承包服务费 |  | 明细详见表10.2.2-27
合 计

## 11_表10_2_2-22 暂列金额明细表
【表10.2.2-22】
暂列金额明细表
工程名称:二层厕所安装 |  | 标段: |  | 第1页 共1页
序号 | 项 目 名 称 | 计量单位 | 暂定金额(元) | 备注
1 | 标化工地增加费 | 项
2 | 优质工程增加费 | 项
3 | 其他暂列金额 | 项 |  | 估算比例一般不高于5%
3.1 | 其他暂列金额 | 项
合计

## 12_表10_2_2-16 分部分项工程清单与计价表
【表10.2.2-16】
分部分项工程清单与计价表
单位(专业)工程名称:天桥-天桥建筑 | [5 empty] | 标段: |  |  | 第1页 共5页
序号 | 项目编码 | 项目名称 | 项目特征 | 计量 单位 | 工程量 | 金 额 (元) |  |  |  |  | 备注
[6 empty] | 综合单价 | 合价 | 其中
[8 empty] | 人工费 | 机械费 | 暂估价
|  | A 土石方工程 |  |  | 0
1 | 010101004004 | 挖基坑土方 | 1、土壤类别及地下水位:详本项目勘察报告； 2、基础类型:基础槽、地坑； 3、挖土深度:深度1.5m内； 4、含湿土排水，外运距离自行考虑，挖土要求详结施总说明。 | m3 | 273.40
2 | 010103001004 | 回填方 | 基础回填土,采用压实性较好的素土，分层回填夯实，压实系数不小于0.94。 | m3 | 164.76
|  | D 砌筑工程 |  |  | 0
3 | 010401001004 | 砖基础 | 1、240厚Mu20砼实心砖、M10水泥砂浆砌筑； 2、在-0.060米处设20厚1:2.5水泥砂浆防潮层一道,内掺5%防水剂，砖基础做20厚1:2.5水泥砂浆双面粉刷。 | m3 | 10.61
4 | 010404001004 | 垫层 | 100厚碎石垫层。 | m3 | 17.97
|  | E 混凝土及钢筋混凝土工程 |  |  | 0
5 | 010501001004 | 垫层 | 1.混凝土类别:商品混凝土 2.混凝土强度等级:C15 | m3 | 17.97
6 | 010501003002 | 独立基础 | 1.混凝土类别:商品混凝土 2.混凝土强度等级:C30 | m3 | 52.62
本页小计
【表10.2.2-16】
分部分项工程清单与计价表
单位(专业)工程名称:天桥-天桥建筑 | [5 empty] | 标段: |  |  | 第2页 共5页
序号 | 项目编码 | 项目名称 | 项目特征 | 计量 单位 | 工程量 | 金 额 (元) |  |  |  |  | 备注
[6 empty] | 综合单价 | 合价 | 其中
[8 empty] | 人工费 | 机械费 | 暂估价
7 | 010503001001 | 基础梁 | 1.混凝土类别:商品混凝土 2.混凝土强度等级:C30 | m3 | 9.47
8 | 010502001004 | 矩形柱 | 1.混凝土类别:商品混凝土 2.混凝土强度等级:C30 | m3 | 38.86
9 | 010502002004 | 构造柱 | 1.混凝土类别:商品混凝土 2.混凝土强度等级:C25 | m3 | 1.04
10 | 010503002004 | 矩形梁 | 1.混凝土类别:商品混凝土 2.混凝土强度等级:C25 | m3 | 53.25
11 | 010505003004 | 平板 | 1.混凝土类别:商品混凝土 2.混凝土强度等级:C25 | m3 | 72.20
12 | 010506001002 | 直形楼梯 | 1.混凝土类别:商品混凝土 2.混凝土强度等级:C25 | m2 | 35.44
13 | 010505006004 | 栏板 | 1.混凝土类别:商品混凝土 2.混凝土强度等级:C25 | m3 | 11.29
14 | 010515001010 | 现浇构件钢筋 | 现浇构件带肋钢筋 HRB400以内 直径（mm以内）10 | t | 2.451
15 | 010515001011 | 现浇构件钢筋 | 现浇构件带肋钢筋 HRB400以内 直径（mm以内）18 | t | 26.691
16 | 010515001012 | 现浇构件钢筋 | 箍筋 带肋钢筋 HRB400以内 直径（mm以内）10 | t | 6.922
17 | 010516003004 | 机械连接 | 电渣压力焊接 直径（mm以内）18 | 个 | 113
|  | J 屋面及防水工程 |  |  | 0
本页小计
【表10.2.2-16】
分部分项工程清单与计价表
单位(专业)工程名称:天桥-天桥建筑 | [5 empty] | 标段: |  |  | 第3页 共5页
序号 | 项目编码 | 项目名称 | 项目特征 | 计量 单位 | 工程量 | 金 额 (元) |  |  |  |  | 备注
[6 empty] | 综合单价 | 合价 | 其中
[8 empty] | 人工费 | 机械费 | 暂估价
18 | 010902003006 | 屋面刚性层（屋面A、B、C） | 1、50厚C20细石混凝土保护层,内配φ4@100双向钢筋网片绑扎（设分格缝）； 2、10厚1:4石灰砂浆层隔离层； 3、3.0mm厚弹性体改性沥青防水卷材 4、1.5mm厚无胎双面自粘聚合物改性沥青防水卷材（局部附加卷材一道，详大样）； 5、1.5mm厚聚氨酯防水涂料 6、20厚1:3水泥砂浆找平层（掺防水剂）； 7、LC5.0轻集料砼找坡层，兼做保温层，最薄处30厚； 8、钢筋砼板。 | m2 | 238.83
|  | L 楼地面装饰工程 |  |  | 0
19 | 011102003015 | 块料楼地面 | 楼1、2： 1、地砖（白水泥擦缝）； 2、20厚1:3干硬性水泥砂浆结合层，表面撒水泥粉，掺建筑胶水泥砂浆一道。 | m2 | 238.83
20 | 010605001001 | 钢板楼板 | 压型钢板（涂刷防火涂料，耐火极限≥1.0h）。 | m2 | 74.97
21 | 010604001001 | 钢梁 | 钢梁（涂刷防火涂料，耐火极限≥1.5h），具体做法详见图纸； | t | 12.046
|  | M 墙、柱面装饰与隔断、幕墙工程 |  |  | 0
本页小计
【表10.2.2-16】
分部分项工程清单与计价表
单位(专业)工程名称:天桥-天桥建筑 | [5 empty] | 标段: |  |  | 第4页 共5页
序号 | 项目编码 | 项目名称 | 项目特征 | 计量 单位 | 工程量 | 金 额 (元) |  |  |  |  | 备注
[6 empty] | 综合单价 | 合价 | 其中
[8 empty] | 人工费 | 机械费 | 暂估价
22 | 011201001010 | 墙面一般抹灰 | 外墙A： 1、12厚1:3防水砂浆打底扫毛； 2、5厚聚合物水泥砂浆防水抹平； 3、2.0mm厚聚合物水泥防水涂料； 4、满铺耐碱网格布。 | m2 | 739.17
23 | 011201001011 | 墙面一般抹灰 | 外墙B： 1、12厚1:3防水砂浆打底扫毛； 2、5厚聚合物水泥砂浆防水抹平； 3、2.0mm厚聚合物水泥防水涂料； 4、满铺耐碱网格布。 | m2 | 129.08
24 | 011407001014 | 墙面喷刷涂料 | 外墙A/B： 1、饰面涂料第二遍面层涂料，涂饰面层涂料(色彩见立面图)； 2、涂饰底层涂料； 3、复补腻子、磨平； 4、填补缝隙且满挂腻子、磨平。 | m2 | 868.25
|  | N 天棚工程 |  |  | 0
25 | 011301001004 | 天棚抹灰 | 顶棚1： 1、5厚1:0.5:3水泥石灰膏打底； 2、素水泥浆一道甩毛（内掺108建筑胶）。 | m2 | 319.92
本页小计
【表10.2.2-16】
分部分项工程清单与计价表
单位(专业)工程名称:天桥-天桥建筑 | [5 empty] | 标段: |  |  | 第5页 共5页
序号 | 项目编码 | 项目名称 | 项目特征 | 计量 单位 | 工程量 | 金 额 (元) |  |  |  |  | 备注
[6 empty] | 综合单价 | 合价 | 其中
[8 empty] | 人工费 | 机械费 | 暂估价
26 | 011407002010 | 天棚喷刷涂料 | 顶棚1： 1、白色无机涂料饰面（建设单位确定颜色规格后施工）； 2、2厚面层耐水腻子刮平； 3、5厚底基防裂腻子分遍找平。 | m2 | 319.92
|  | Q 其他装饰工程 |  |  | 0
27 | 011503001005 | 金属扶手、栏杆、栏板 | 1200高楼梯钢栏杆，扶手表面红色烤漆，通长预埋件，详见《22J403-1》相关做法 | m | 154.73
28 | 01B026 | 沉降观测点 | 室内沉降观测点，详见施工图纸。 | 只 | 8
本页小计
合计

## 12_表10_2_2-16 施工技术措施项目清单与计价表
【表10.2.2-16】
施工技术措施项目清单与计价表
单位(专业)工程名称:天桥-天桥建筑 | [5 empty] | 标段: |  |  | 第1页 共2页
序号 | 项目编码 | 项目名称 | 项目特征 | 计量 单位 | 工程量 | 金 额 (元) |  |  |  |  | 备注
[6 empty] | 综合单价 | 合价 | 其中
[8 empty] | 人工费 | 机械费 | 暂估价
|  | S.1脚手架工程（编码：011701) |  |  | 0
1 | 011701001004 | 综合脚手架 | 1.建筑结构形式：混凝土结构； 2.檐口高度：13m以内，层高6m以内。 | m2 | 252.34
|  | S.2混凝土模板及支架（撑）（编码：011702） |  |  | 0
2 | 011702001009 | 基础 | 现浇混凝土 基础垫层模板 | m2 | 29.67
3 | 011702001010 | 基础 | 现浇混凝土 独立基础 复合木模 | m2 | 193.92
4 | 011702005001 | 基础梁 | 现浇混凝土 基础梁 复合木模 | m2 | 63.16
5 | 011702002004 | 矩形柱 | 现浇混凝土 矩形柱木模~支模高度3.6(m) | m2 | 388.21
6 | 011702003004 | 构造柱 | 现浇混凝土 构造柱木模 | m2 | 17.28
7 | 011702006004 | 矩形梁 | 现浇混凝土 矩形梁木模~支模高度3.6m以内 | m2 | 528.24
8 | 011702016004 | 平板 | 现浇混凝土 平板木模~支模高度3.6(m) | m2 | 300.84
9 | 011702024002 | 楼梯 | 现浇混凝土直形楼梯 复合木模 | m2 | 35.44
10 | 011702021004 | 栏板 | 现浇混凝土 直形栏板、翻檐模板 | m2 | 225.89
|  | S.3垂直运输（编码：011703) |  |  | 0
本页小计
【表10.2.2-16】
施工技术措施项目清单与计价表
单位(专业)工程名称:天桥-天桥建筑 | [5 empty] | 标段: |  |  | 第2页 共2页
序号 | 项目编码 | 项目名称 | 项目特征 | 计量 单位 | 工程量 | 金 额 (元) |  |  |  |  | 备注
[6 empty] | 综合单价 | 合价 | 其中
[8 empty] | 人工费 | 机械费 | 暂估价
11 | 011703001004 | 垂直运输 | 1.建筑结构形式：混凝土结构； 2.檐口高度：13m以内，层高6m以内。 | m2 | 252.34
| 011705 | S.5大型机械设备进出场及安拆（编码：011705) |  |  | 0
12 | 011705001004 | 大型机械设备进出场及安拆 | 大型机械设备进出场及安拆，结算不作调整 | 项 | 1
13 | 01B027 | 其他措施费 | 本工程中一切拆除费用及其他技术措施费用，由施工单位结合现场编制施工方案，并作出报价，结算不做调整； | 项 | 1
本页小计
合计

## 12_表10_2_2-20 施工组织（总价）措施项目清单
【表10.2.2-20】
施工组织（总价）措施项目清单与计价表
工程名称:天桥建筑 |  |  | 标段: | 第1页 共1页
序号 | 项目编号 | 项目名称 | 计算基础 | 费率 (%) | 金额 (元) | 备注
1 | 011707001001 | 安全文明施工费
1.1 |  | 安全文明施工基本费
2 | Z01110900801 | 提前竣工增加费
3 | 011707004001 | 二次搬运费
4 | 011707005001 | 冬雨季施工增加费
5 |  | 其他施工组织措施费
合 计

## 12_表10_2_2-21 其他项目清单与计价汇总表
【表10.2.2-21】
其他项目清单与计价汇总表
工程名称:天桥建筑 |  | 标段: | 第1页 共1页
序号 | 项 目 名 称 | 金额(元) | 备注
1 | 暂列金额 | 0 | 明细详见表10.2.2-22
1.1 | 标化工地增加费 | 0 | 明细详见表10.2.2-22
1.2 | 优质工程增加费 | 0 | 明细详见表10.2.2-22
1.3 | 其他暂列金额 | 0 | 明细详见表10.2.2-22
2 | 暂估价 | 0
2.1 | 材料（设备）暂估价 | 0 | 明细详见表10.2.2-23
2.2 | 专业工程暂估价 | 0 | 明细详见表10.2.2-24
2.3 | 专项技术措施暂估价 | 0 | 明细详见表10.2.2-25
3 | 计日工 |  | 明细详见表10.2.2-26
4 | 总承包服务费 |  | 明细详见表10.2.2-27
合 计

## 12_表10_2_2-22 暂列金额明细表
【表10.2.2-22】
暂列金额明细表
工程名称:天桥建筑 |  | 标段: |  | 第1页 共1页
序号 | 项 目 名 称 | 计量单位 | 暂定金额(元) | 备注
1 | 标化工地增加费 | 项
2 | 优质工程增加费 | 项
3 | 其他暂列金额 | 项 |  | 估算比例一般不高于5%
3.1 | 其他暂列金额 | 项
合计

## 13_表10_2_2-16 分部分项工程清单与计价表
【表10.2.2-16】
分部分项工程清单与计价表
单位(专业)工程名称:天桥-天桥安装 | [5 empty] | 标段: |  |  | 第1页 共2页
序号 | 项目编码 | 项目名称 | 项目特征 | 计量 单位 | 工程量 | 金 额 (元) |  |  |  |  | 备注
[6 empty] | 综合单价 | 合价 | 其中
[8 empty] | 人工费 | 机械费 | 暂估价
|  | 电气 |  |  | 0
1 | 030411003004 | 桥架 | 强电桥架 300*200，桥架零件安装，接地安装 | m | 93.00
2 | 030413001002 | 铁构件 | 桥架支架制作安装 | kg | 100.00
3 | 031201003002 | 金属结构刷油 | 支架除锈后刷防锈漆二道，灰色调和漆二道 | kg | 100.00
4 | 030411001013 | 配管 | 砖、混凝土结构暗配镀锌钢管 SC20 | m | 130.00
5 | 030411004015 | 配线 | 穿照明线 ZB-BV-2.5 | m | 260.00
6 | 030411004016 | 配线 | 穿照明线 ZB-BVR-2.5 | m | 130.00
7 | 030412001012 | 普通灯具 | 防水防尘灯安装 16W | 套 | 15
8 | 030411006013 | 接线盒 | 暗装接线盒 | 个 | 20
9 | 030414002006 | 送配电装置系统 | 1kV以下交流供电系统调试 (综合) | 系统 | 1
10 | 030409004004 | 均压环 | 利用基础钢筋焊接做接地网 | m | 152.00
11 | 030409002007 | 接地母线 | 户内接地母线敷设 镀锌扁钢-40*4 | m | 10.00
12 | 030409002008 | 接地母线 | 户内接地母线敷设 镀锌扁铜-40*4 | m | 6.00
13 | 030409003004 | 避雷引下线 | 利用建筑物主筋避雷引下线敷设 | m | 120.00
本页小计
【表10.2.2-16】
分部分项工程清单与计价表
单位(专业)工程名称:天桥-天桥安装 | [5 empty] | 标段: |  |  | 第2页 共2页
序号 | 项目编码 | 项目名称 | 项目特征 | 计量 单位 | 工程量 | 金 额 (元) |  |  |  |  | 备注
[6 empty] | 综合单价 | 合价 | 其中
[8 empty] | 人工费 | 机械费 | 暂估价
14 | 030409005004 | 避雷网 | ∅12热镀锌圆钢明敷作接闪带 | m | 162.00
|  | 给排水 |  |  | 0
15 | 031001006029 | 塑料管 | 室内塑料承压雨水管（粘接） 公称直径 （mm以内）100，包含管件安装、雨水斗、灌水试验。 | m | 130.00
16 | 031001006030 | 塑料管 | 室内塑料排水管安装(零件粘接) DN50，灌水试验 | m | 10.00
17 | 031004014012 | 给、排水附(配)件 | 地漏安装 公称直径（mm以内）50 | 个 | 13
18 | 031002003014 | 套管 | 穿楼板刚性防水套管制安 DN100 | 个 | 13
19 | 031002003015 | 套管 | 一般穿墙塑料套管制作安装 公称直径（mm以内）50 | 个 | 13
本页小计
合计

## 13_表10_2_2-16 施工技术措施项目清单与计价表
【表10.2.2-16】
施工技术措施项目清单与计价表
单位(专业)工程名称:天桥-天桥安装 | [5 empty] | 标段: |  |  | 第1页 共1页
序号 | 项目编码 | 项目名称 | 项目特征 | 计量 单位 | 工程量 | 金 额 (元) |  |  |  |  | 备注
[6 empty] | 综合单价 | 合价 | 其中
[8 empty] | 人工费 | 机械费 | 暂估价
|  | 技术措施费 |  |  | 0
1 | 031301017007 | 脚手架搭拆 | 脚手架搭拆费 | 项 | 1
本页小计
合计

## 13_表10_2_2-20 施工组织（总价）措施项目清单
【表10.2.2-20】
施工组织（总价）措施项目清单与计价表
工程名称:天桥安装 |  |  | 标段: | 第1页 共1页
序号 | 项目编号 | 项目名称 | 计算基础 | 费率 (%) | 金额 (元) | 备注
1 | 031302001001 | 安全文明施工费
1.1 |  | 安全文明施工基本费
2 | Z03130200801 | 提前竣工增加费
3 | 031302004001 | 二次搬运费
4 | 031302005001 | 冬雨季施工增加费
5 |  | 其他施工组织措施费
合 计

## 13_表10_2_2-21 其他项目清单与计价汇总表
【表10.2.2-21】
其他项目清单与计价汇总表
工程名称:天桥安装 |  | 标段: | 第1页 共1页
序号 | 项 目 名 称 | 金额(元) | 备注
1 | 暂列金额 | 0 | 明细详见表10.2.2-22
1.1 | 标化工地增加费 | 0 | 明细详见表10.2.2-22
1.2 | 优质工程增加费 | 0 | 明细详见表10.2.2-22
1.3 | 其他暂列金额 | 0 | 明细详见表10.2.2-22
2 | 暂估价 | 0
2.1 | 材料（设备）暂估价 | 0 | 明细详见表10.2.2-23
2.2 | 专业工程暂估价 | 0 | 明细详见表10.2.2-24
2.3 | 专项技术措施暂估价 | 0 | 明细详见表10.2.2-25
3 | 计日工 |  | 明细详见表10.2.2-26
4 | 总承包服务费 |  | 明细详见表10.2.2-27
合 计

## 13_表10_2_2-22 暂列金额明细表
【表10.2.2-22】
暂列金额明细表
工程名称:天桥安装 |  | 标段: |  | 第1页 共1页
序号 | 项 目 名 称 | 计量单位 | 暂定金额(元) | 备注
1 | 标化工地增加费 | 项
2 | 优质工程增加费 | 项
3 | 其他暂列金额 | 项 |  | 估算比例一般不高于5%
3.1 | 其他暂列金额 | 项
合计

## 14_表10_2_2-16 分部分项工程清单与计价表
【表10.2.2-16】
分部分项工程清单与计价表
单位(专业)工程名称:室外工程-市政 | [5 empty] | 标段: |  |  | 第1页 共11页
序号 | 项目编码 | 项目名称 | 项目特征 | 计量 单位 | 工程量 | 金 额 (元) |  |  |  |  | 备注
[6 empty] | 综合单价 | 合价 | 其中
[8 empty] | 人工费 | 机械费 | 暂估价
|  | 跑道改造 |  |  | 0
1 | 041001001001 | 拆除 | 原塑胶面层拆除、外运（无害处理），外运距离自行考虑 | m2 | 2961.65
2 | 041001001002 | 拆除 | 场地清理、坑泂修补，垃圾外运（无害处理），外运距离自行考虑 | m2 | 2961.65
3 | 040203006001 | 沥青混凝土 | 加罩60mm厚AC-10细沥青层（含底油2kg/m2） | m2 | 3381.64
4 | 040101003001 | 排水沟 | 原排水盖板揭起，沟内清理，破损处修复，沟壁抬高50mm，破损盖板更换，盖板重新利用并安装 | m | 200.00
5 | 040203009001 | 弹性面层 | 13mmEPDM塑胶面层摊铺，基层胶粒含胶量不小于15%，面层胶粒含胶量不小于20%，（新国标GB 36246-2018），含专业单位划线 | m2 | 2961.65
6 | 040901007001 | 起跳板 | 起跳板，1220X300X100，成品购买并安装 | 块 | 1
|  | 足球场改造 |  |  | 0
7 | 010101001004 | 平整场地 | 场地平整，找坡，碾压 | m2 | 1512.00
8 | 040101001001 | 挖一般土方 | 挖土方，场内土方平衡，余土外运，运距、处置等自行考虑 | m3 | 302.40
9 | 040202011001 | 碎石垫层 | 100mm碎石垫层 | m2 | 1512.00
本页小计
【表10.2.2-16】
分部分项工程清单与计价表
单位(专业)工程名称:室外工程-市政 | [5 empty] | 标段: |  |  | 第2页 共11页
序号 | 项目编码 | 项目名称 | 项目特征 | 计量 单位 | 工程量 | 金 额 (元) |  |  |  |  | 备注
[6 empty] | 综合单价 | 合价 | 其中
[8 empty] | 人工费 | 机械费 | 暂估价
10 | 040203007001 | 水泥混凝土 | 120mm厚C20商品砼（含立模、养护等） | m2 | 1512.00
11 | 040501004001 | 塑料管 | φ50mmPVC排水管含弯头，地漏、打孔并安装 | 套 | 52
12 | 050102012001 | 铺种草皮 | 人工草坪，草颜色双色，草高50mm，内填石英砂30kg/m2，专用环保胶粒6kg/m2，颗粒高聚物总量≥20%（10mm厚弹性缓冲垫，草坪使用寿命10年），含专业单位划线 | m2 | 1512.00
13 | 04B001 | 7人制足球门网 | 7人制足球门网，成品购买并安装 | 副 | 1
14 | 040101003002 | 排水沟 | 篮球场更换排水沟盖板，厚30mm，300*500复合盖板 | m | 210.00
|  | 路面改造 |  |  | 0
15 | 040203006002 | 沥青混凝土（原有绿化去除改为沥青路面） | 50mm细粒式沥青砼（AC-13C） 改性热沥青粘结层 150mm厚C25砼 100mm厚级配碎石垫层 宕渣夯实，不小于600厚 原有绿化挖出，场地平整 具体做法详见图纸 | m2 | 531.84
16 | 040203006003 | 沥青混凝土（原有砼路面改为沥青路面） | 50mm细粒式沥青砼（AC-13C） 改性热沥青粘结层 原有混凝土修补、清理、找平 原有基础保留 具体做法详见图纸 | m2 | 1313.29
本页小计
【表10.2.2-16】
分部分项工程清单与计价表
单位(专业)工程名称:室外工程-市政 | [5 empty] | 标段: |  |  | 第3页 共11页
序号 | 项目编码 | 项目名称 | 项目特征 | 计量 单位 | 工程量 | 金 额 (元) |  |  |  |  | 备注
[6 empty] | 综合单价 | 合价 | 其中
[8 empty] | 人工费 | 机械费 | 暂估价
17 | 040203006004 | 沥青混凝土（原有沥青路面刨除，重新铺设沥青） | 50mm细粒式沥青砼（AC-13C） 改性热沥青粘结层 原有沥青刨除 原有混凝土修补、清理、找平 原有基础保留 具体做法详见图纸 | m2 | 710.44
18 | 040203008001 | 块料面层（南区车棚面层改为沥青） | 原有植草砖面层刨除 原有面层刨除 原有混凝土垫层修补、清理、找平（保证面层达到设计标高） 具体做法详见图纸 | m2 | 341.29
19 | 040203008002 | 块料面层（南区车棚面层改为沥青） | 原有植草砖面层刨除 原有混凝土垫层修补、清理、找平（保证面层达到设计标高） 具体做法详见图纸 | m2 | 22.57
20 | 040203008004 | 块料面层（天桥下铺装改为沥青） | 100厚C25混凝土 100厚碎石垫层 具体做法详见图纸 | m2 | 212.13
21 | 011107001002 | 石材台阶面（原有楼梯面砖改为大理石） | 25厚600*600印度红光面大理石面层 30厚1:3水泥砂浆 原有台阶面层刨除 原有混凝土垫层修补、清理、找平（保证面层达到设计标高） 原有基础保留 具体做法详见图纸 | m2 | 33.48
本页小计
【表10.2.2-16】
分部分项工程清单与计价表
单位(专业)工程名称:室外工程-市政 | [5 empty] | 标段: |  |  | 第4页 共11页
序号 | 项目编码 | 项目名称 | 项目特征 | 计量 单位 | 工程量 | 金 额 (元) |  |  |  |  | 备注
[6 empty] | 综合单价 | 合价 | 其中
[8 empty] | 人工费 | 机械费 | 暂估价
22 | 040204004001 | 安砌侧（平、缘）石 | 200*100芝麻灰烧面花岗岩平缘石 30厚1:3水泥砂浆 100厚素砼垫层 具体做法详见图纸 | m | 307.89
23 | 040204004002 | 安砌侧（平、缘）石 | 120厚200*100芝麻灰烧毛花岗岩侧石 30厚1:3水泥砂浆 100厚素砼垫层 具体做法详见图纸 | m | 127.87
24 | 011101002006 | 现浇水磨石楼地面 | 原水磨石面层清扫、打磨、修补，涂环保材料固化剂； 具体做法详见图纸； | m2 | 110.46
25 | 040203009002 | 弹性面层（原有绿化除去） | 8mm厚红色塑胶铺地（黏剂厂家配套） 20厚1:2.5水泥砂浆抹面压实赶光 150厚C20砼 100厚碎石垫层 素土夯实 具体做法详见图纸 | m2 | 30.16
26 | 040203009003 | 弹性面层（原有塑胶保留，新浇一层塑胶） | 8mm厚塑胶铺地（黏剂厂家配套）颜色与原有场地相同 原有塑胶面层保留、清洗、打磨 具体做法详见图纸 | m2 | 609.83
27 | 040205006001 | 标线 | 100mm白色热熔胶标线漆 具体做法详见图纸 | m2 | 20.98
本页小计
【表10.2.2-16】
分部分项工程清单与计价表
单位(专业)工程名称:室外工程-市政 | [5 empty] | 标段: |  |  | 第5页 共11页
序号 | 项目编码 | 项目名称 | 项目特征 | 计量 单位 | 工程量 | 金 额 (元) |  |  |  |  | 备注
[6 empty] | 综合单价 | 合价 | 其中
[8 empty] | 人工费 | 机械费 | 暂估价
28 | 04B002 | 围墙1 | 新建围墙H2.5米 外墙弹性涂料面（颜色由建设单位确认后施工） 360*400压顶，模板、钢筋 MU10砼多孔砖（DZ24-1型）M5混合砂浆（规格240*115*90），双面1:1:6混合砂浆底面 360*400砼柱@4000，模板、钢筋 伸缩缝每隔30m设置，宽度80mm 240*300圈梁，模板、钢筋 MU15水泥实心砖，M5水泥砂浆一砖实砌，20厚1:2.5水泥砂浆粉刷 250厚C25砼基础，模板、钢筋 150厚C15素砼基层，模板 100厚碎石垫层夯实 素土夯实，夯实度≥93 土方开挖、回填、外运、处置等所有工作内容 具体做法详见图纸 | m | 226.37
本页小计
【表10.2.2-16】
分部分项工程清单与计价表
单位(专业)工程名称:室外工程-市政 | [5 empty] | 标段: |  |  | 第6页 共11页
序号 | 项目编码 | 项目名称 | 项目特征 | 计量 单位 | 工程量 | 金 额 (元) |  |  |  |  | 备注
[6 empty] | 综合单价 | 合价 | 其中
[8 empty] | 人工费 | 机械费 | 暂估价
29 | 04B003 | 围墙2 | 新建围墙H3.6米 外墙弹性涂料面（颜色由建设单位确认后施工） 360*400压顶，模板、钢筋 MU10砼多孔砖（DZ24-1型）M5混合砂浆（规格240*115*90），双面1:1:6混合砂浆底面 360*400砼柱@4000，模板、钢筋 伸缩缝每隔30m设置，宽度80mm 240*300圈梁，模板、钢筋 MU15水泥实心砖，M5水泥砂浆一砖实砌，20厚1:2.5水泥砂浆粉刷 250厚C25砼基础，模板、钢筋 150厚C15素砼基层，模板 100厚碎石垫层夯实 素土夯实，夯实度≥93 土方开挖、回填、外运、处置等所有工作内容 具体做法详见图纸 | m | 81.52
30 | 011107001003 | 石材台阶面 | 25厚红色光面大理石面层 30厚1:3水泥砂浆 素水泥浆一道（内掺建筑胶） 60厚C20素砼，台阶面向外坡1% 300厚3:7灰土分层夯实，宽出面层100 素土夯实 | m2 | 2.40
本页小计
【表10.2.2-16】
分部分项工程清单与计价表
单位(专业)工程名称:室外工程-市政 | [5 empty] | 标段: |  |  | 第7页 共11页
序号 | 项目编码 | 项目名称 | 项目特征 | 计量 单位 | 工程量 | 金 额 (元) |  |  |  |  | 备注
[6 empty] | 综合单价 | 合价 | 其中
[8 empty] | 人工费 | 机械费 | 暂估价
31 | 010507001007 | 坡道 | 20厚1：2水泥砂浆面层，20厚金刚砂粒 素水泥砂浆结合层一道 100厚C20素砼垫层 300厚3:7灰土，宽处面层300，或采用300厚碎石垫层 素土夯实 | m2 | 6.90
32 | 010607004001 | 金属网栏 | 3米高成品定制铁丝网围墙翻新，与原款式同，专业厂家安装 | m2 | 450.00
33 | 010607004002 | 金属网栏 | 绿篱围墙，珊瑚木绿篱+铁丝网 C25混凝土基础300*300，钢管与立柱焊接 珊瑚木绿篱，双排错植，10株/m，截顶2.5米 成品定制铁丝网，高度2.5米，样式如图，专业厂家安装 | m2 | 140.58
34 | 050307010001 | 景墙 | 文化墙H3.6米，由甲方另行委托设计 具体做法详见图纸 | m | 4.41
35 | 050307014001 | 花盆（坛、箱） | 原有花箱去除，替换为新花箱，成品购买，内植四季花卉 具体做法详见图纸 | 个 | 3
36 | 010804006001 | 钢质花饰大门 | 梁下实心铁艺大门，成品定制，包括门锁等五金 360*400压顶，模板、钢筋 具体做法详见图纸 | m2 | 54.40
本页小计
【表10.2.2-16】
分部分项工程清单与计价表
单位(专业)工程名称:室外工程-市政 | [5 empty] | 标段: |  |  | 第8页 共11页
序号 | 项目编码 | 项目名称 | 项目特征 | 计量 单位 | 工程量 | 金 额 (元) |  |  |  |  | 备注
[6 empty] | 综合单价 | 合价 | 其中
[8 empty] | 人工费 | 机械费 | 暂估价
37 | 010804005001 | 金属格栅门 | 人行大门，电动，成品定制 2厚30*50/3厚120*50/5厚200*80热铝合金方管，表面黑的烤漆 具体做法详见图纸 | m2 | 4.20
38 | 010804005002 | 金属格栅门 | 5米金属门，车型大门电动（内人行小门），成品定制 2厚30*50/3厚120*50/5厚200*80热铝合金方管，表面黑的烤漆 具体做法详见图纸 | m2 | 13.50
39 | 04B004 | 车棚拆除重新安装 | 原有车棚暂时拆除，待沥青路面完成后重新粉刷及安装 具体做法详见图纸 | m2 | 340.70
40 | 04B005 | 车棚拆除 | 原有车棚拆除，建筑垃圾运至甲方指定位置 具体做法详见图纸 | m2 | 248.54
41 | 040201022001 | 排水沟、截水沟 | 球墨铸铁盖板400宽 现浇钢筋砼排水沟（配φ8@150双向）内侧抹1:2.5防水砂浆厚20 30厚1:3水泥砂浆 C20混凝土垫层 素土夯实，压实度不小于95% | m | 86.13
42 | 040201022002 | 排水沟、截水沟 | 80厚花岗岩盖板颜色同周围铺装400宽 现浇钢筋砼排水沟（配φ8@150双向）内侧抹1:2.5防水砂浆厚20 30厚1:3水泥砂浆 C20混凝土垫层 素土夯实，压实度不小于95% | m | 32.35
本页小计
【表10.2.2-16】
分部分项工程清单与计价表
单位(专业)工程名称:室外工程-市政 | [5 empty] | 标段: |  |  | 第9页 共11页
序号 | 项目编码 | 项目名称 | 项目特征 | 计量 单位 | 工程量 | 金 额 (元) |  |  |  |  | 备注
[6 empty] | 综合单价 | 合价 | 其中
[8 empty] | 人工费 | 机械费 | 暂估价
43 | 010512008001 | 沟盖板、井盖板、井圈 | 下沉式不锈钢井盖，花岗岩、塑胶等铺装地面井盖美化 2厚深灰色氟碳漆方钢边框、包边 具体做法详见图纸 | 套 | 23
|  | 雨水工程 |  |  | 0
44 | 040501004002 | 塑料管 | 玻璃钢夹砂管DN400，环刚度Sn10，承插式双密封密封圈接口 砂砾基础，做法详见04S520-57 中粗砂分层夯实回填至管顶以上50cm 原有路面凿除及恢复原状 沟槽开挖(土方类别自行考虑)及回填、余方弃置(运距自行考虑) 闭水试验，自行考虑支护 具体做法详见图纸； | m | 194.90
45 | 040501004003 | 塑料管 | HDPE缠绕管DN225，环刚度S=10级，承插式双密封密封圈接口 100mm厚、500mm宽碎石基础 中粗砂分层夯实回填至管顶以上50cm 原有路面凿除及恢复原状 沟槽开挖(土方类别自行考虑)及回填、余方弃置(运距自行考虑) 闭水试验，自行考虑支护 具体做法详见图纸 | m | 152.14
本页小计
【表10.2.2-16】
分部分项工程清单与计价表
单位(专业)工程名称:室外工程-市政 | [5 empty] | 标段: |  |  | 第10页 共11页
序号 | 项目编码 | 项目名称 | 项目特征 | 计量 单位 | 工程量 | 金 额 (元) |  |  |  |  | 备注
[6 empty] | 综合单价 | 合价 | 其中
[8 empty] | 人工费 | 机械费 | 暂估价
46 | 040504001001 | 砌筑井 | φ1000砖砌圆形检查井，H=1.0~1.5m 井编号带“↓”者为沉泥井，其余为流槽井，做法见详图 井口设防坠网，配C250型钢纤维砼防盗型井盖 原有路面凿除及恢复原状 土方开挖(土方类别自行考虑)及回填、余方弃置(运距自行考虑) 基础垫层、钢筋制安、球墨铸铁踏步、模板、井字架等 具体做法详见图纸 | 座 | 14
47 | 040504009001 | 雨水口 | 500*300偏沟式单箅雨水口，H=1.0m 采用砂砾基础，做法详见04S520-57 箅子、箅圈均采用C5型球墨铸铁材料 原有路面凿除及恢复原状 挖填土方、余方弃置、钢筋制安、模板等 具体做法详见图纸 | 座 | 17
|  | 污水工程 |  |  | 0
本页小计
【表10.2.2-16】
分部分项工程清单与计价表
单位(专业)工程名称:室外工程-市政 | [5 empty] | 标段: |  |  | 第11页 共11页
序号 | 项目编码 | 项目名称 | 项目特征 | 计量 单位 | 工程量 | 金 额 (元) |  |  |  |  | 备注
[6 empty] | 综合单价 | 合价 | 其中
[8 empty] | 人工费 | 机械费 | 暂估价
48 | 040501004004 | 塑料管 | 玻璃钢夹砂管DN300，环刚度Sn10，承插式双密封密封圈接口 砂砾基础，做法详见04S520-57 中粗砂分层夯实回填至管顶以上50cm 原有路面凿除及恢复原状 沟槽开挖(土方类别自行考虑)及回填、余方弃置(运距自行考虑) 闭水试验，自行考虑支护 具体做法详见图纸； | m | 112.87
49 | 040504002001 | 混凝土井 | φ700成品钢筋混凝土污水井，H=1.0~1.5m 井口设防坠网，配C250型钢纤维砼防盗型井盖 原有路面凿除及恢复原状 土方开挖(土方类别自行考虑)及回填、余方弃置(运距自行考虑) 基础垫层、钢筋制安、球墨铸铁踏步、模板、井字架等 具体做法详见图纸，国标22S521 | 座 | 9
本页小计
合计

## 14_表10_2_2-16 施工技术措施项目清单与计价表
【表10.2.2-16】
施工技术措施项目清单与计价表
单位(专业)工程名称:室外工程-市政 | [5 empty] | 标段: |  |  | 第1页 共1页
序号 | 项目编码 | 项目名称 | 项目特征 | 计量 单位 | 工程量 | 金 额 (元) |  |  |  |  | 备注
[6 empty] | 综合单价 | 合价 | 其中
[8 empty] | 人工费 | 机械费 | 暂估价
|  | [请输入分部名称] |  |  | 0
1 | 041106001001 | 大型机械设备进出场及安拆 | 大型机械设备进出场及安拆，结算不作调整 | 项 | 1
2 | 04B006 | 其他措施费 | 本工程中一切拆除费用及其他技术措施费用，由施工单位结合现场编制施工方案，并作出报价，结算不做调整； | 项 | 1
本页小计
合计

## 14_表10_2_2-20 施工组织（总价）措施项目清单
【表10.2.2-20】
施工组织（总价）措施项目清单与计价表
工程名称:市政 |  |  | 标段: | 第1页 共1页
序号 | 项目编号 | 项目名称 | 计算基础 | 费率 (%) | 金额 (元) | 备注
1 | 041109001001 | 安全文明施工费
1.1 |  | 安全文明施工基本费
2 | Z04110900801 | 提前竣工增加费
3 | 041109003001 | 二次搬运费
4 | 041109004001 | 冬雨季施工增加费
5 | 041109005001 | 行车、行人干扰增加费
6 |  | 其他施工组织措施费
合 计

## 14_表10_2_2-21 其他项目清单与计价汇总表
【表10.2.2-21】
其他项目清单与计价汇总表
工程名称:市政 |  | 标段: | 第1页 共1页
序号 | 项 目 名 称 | 金额(元) | 备注
1 | 暂列金额 | 0 | 明细详见表10.2.2-22
1.1 | 标化工地增加费 | 0 | 明细详见表10.2.2-22
1.2 | 优质工程增加费 | 0 | 明细详见表10.2.2-22
1.3 | 其他暂列金额 | 0 | 明细详见表10.2.2-22
2 | 暂估价 | 0
2.1 | 材料（设备）暂估价 | 0 | 明细详见表10.2.2-23
2.2 | 专业工程暂估价 | 0 | 明细详见表10.2.2-24
2.3 | 专项技术措施暂估价 | 0 | 明细详见表10.2.2-25
3 | 计日工 |  | 明细详见表10.2.2-26
4 | 总承包服务费 |  | 明细详见表10.2.2-27
合 计

## 14_表10_2_2-22 暂列金额明细表
【表10.2.2-22】
暂列金额明细表
工程名称:市政 |  | 标段: |  | 第1页 共1页
序号 | 项 目 名 称 | 计量单位 | 暂定金额(元) | 备注
1 | 标化工地增加费 | 项
2 | 优质工程增加费 | 项
3 | 其他暂列金额 | 项 |  | 估算比例一般不高于5%
3.1 | 其他暂列金额 | 项
合计

## 15_表10_2_2-16 分部分项工程清单与计价表
【表10.2.2-16】
分部分项工程清单与计价表
单位(专业)工程名称:室外工程-安装 | [5 empty] | 标段: |  |  | 第1页 共3页
序号 | 项目编码 | 项目名称 | 项目特征 | 计量 单位 | 工程量 | 金 额 (元) |  |  |  |  | 备注
[6 empty] | 综合单价 | 合价 | 其中
[8 empty] | 人工费 | 机械费 | 暂估价
|  | 室外电气 |  |  | 0
1 | 030411001014 | 配管 | 镀锌钢管地埋敷设 钢管公称直径 （mm 以内）150，挖填土 | m | 12.00
2 | 030411001015 | 配管 | 镀锌钢管地埋敷设 钢管公称直径 （mm 以内）100，挖填土 | m | 12.00
3 | 030411001016 | 配管 | 镀锌钢管地埋敷设 钢管公称直径 （mm 以内）50，挖填土 | m | 59.00
4 | 030411001017 | 配管 | 镀锌钢管地埋敷设 钢管公称直径 （mm 以内）25，挖填土 | m | 97.00
5 | 030408001006 | 电力电缆 | 铜芯电力电缆敷设 WDZN-YJY-0.6/1kV 4x185+1x95 | m | 166.00
6 | 030408001007 | 电力电缆 | 铜芯电力电缆敷设 WDZN-YJY-0.6/1kV 4x95+1x50 | m | 166.00
7 | 030408001008 | 电力电缆 | 铜芯电力电缆敷设 WDZN-YJY-0.6/1kV 4x35+1x16 | m | 166.00
8 | 030408001009 | 电力电缆 | 铜芯电力电缆敷设 YJV-4X16+PEN1X16 | m | 164.00
9 | 030408001010 | 电力电缆 | 铜芯电力电缆敷设 YJV-3X4 | m | 127.00
10 | 03B003 | 电缆井 | 强电井：1000*800*800,含井垫层、防水砂浆抹灰、井圈、井盖、土方开挖回填及余方处置等所有工作内容，做法详施工图 | 座 | 1
本页小计
【表10.2.2-16】
分部分项工程清单与计价表
单位(专业)工程名称:室外工程-安装 | [5 empty] | 标段: |  |  | 第2页 共3页
序号 | 项目编码 | 项目名称 | 项目特征 | 计量 单位 | 工程量 | 金 额 (元) |  |  |  |  | 备注
[6 empty] | 综合单价 | 合价 | 其中
[8 empty] | 人工费 | 机械费 | 暂估价
11 | 03B004 | 电缆井 | 强电井：800*800*800,含井垫层、防水砂浆抹灰、井圈、井盖、土方开挖回填及余方处置等所有工作内容，做法详施工图 | 座 | 6
|  | 室外给水 |  |  | 0
12 | 031001006031 | 塑料管 | 室外PE钢丝网骨架塑料复合管（法兰连接） 公称直径 （mm以内）100，包含管件安装、水压试验水冲洗，管道消毒、冲洗、挖填土等 | m | 212.00
13 | 031001006032 | 塑料管 | 室外PE钢丝网骨架塑料复合管（法兰连接） 公称直径 （mm以内）80，包含管件安装、水压试验水冲洗，管道消毒、冲洗、挖填土等 | m | 6.00
14 | 031003003003 | 焊接法兰阀门 | 弹性座封闸阀安装 公称直径（mm以内）100 | 个 | 9
15 | 031003003004 | 焊接法兰阀门 | 倒流防止器安装 DN100 | 个 | 2
16 | 040504001002 | 砌筑井 | 阀门井砌筑，含垫层、抹灰、井圈、井盖、施工排水,挡土板支撑,钢筋及挖、填土方，按施工图及施工规范要求回填,余方外运 运距施工方自定,堆弃场施工方自理，做法参考图纸。 | 座 | 7
|  | 室外消防 |  |  | 0
本页小计
【表10.2.2-16】
分部分项工程清单与计价表
单位(专业)工程名称:室外工程-安装 | [5 empty] | 标段: |  |  | 第3页 共3页
序号 | 项目编码 | 项目名称 | 项目特征 | 计量 单位 | 工程量 | 金 额 (元) |  |  |  |  | 备注
[6 empty] | 综合单价 | 合价 | 其中
[8 empty] | 人工费 | 机械费 | 暂估价
17 | 031001006033 | 塑料管 | 室外PE钢丝网骨架塑料复合管（法兰连接） 公称直径 （mm以内）100，包含管件安装、水压试验水冲洗，管道消毒、冲洗、挖填土等 | m | 236.00
18 | 031003003005 | 焊接法兰阀门 | 弹性座封闸阀安装 公称直径（mm以内）100 | 个 | 9
19 | 031003003006 | 焊接法兰阀门 | 软接头安装 公称直径（mm以内）100 | 个 | 3
20 | 030901011001 | 室外消火栓 | 室外地上式消火栓 公称直径 100（mm） | 套 | 3
21 | 031003003007 | 焊接法兰阀门 | 倒流防止器安装 DN100 | 个 | 2
22 | 040504001003 | 砌筑井 | 阀门井砌筑，含垫层、抹灰、井圈、井盖、施工排水,挡土板支撑,钢筋及挖、填土方，按施工图及施工规范要求回填,余方外运 运距施工方自定,堆弃场施工方自理，做法参考图纸。 | 座 | 9
本页小计
合计

## 15_表10_2_2-16 施工技术措施项目清单与计价表
【表10.2.2-16】
施工技术措施项目清单与计价表
单位(专业)工程名称:室外工程-安装 | [5 empty] | 标段: |  |  | 第1页 共1页
序号 | 项目编码 | 项目名称 | 项目特征 | 计量 单位 | 工程量 | 金 额 (元) |  |  |  |  | 备注
[6 empty] | 综合单价 | 合价 | 其中
[8 empty] | 人工费 | 机械费 | 暂估价
技术措施
本页小计
合计

## 15_表10_2_2-20 施工组织（总价）措施项目清单
【表10.2.2-20】
施工组织（总价）措施项目清单与计价表
工程名称:安装 |  |  | 标段: | 第1页 共1页
序号 | 项目编号 | 项目名称 | 计算基础 | 费率 (%) | 金额 (元) | 备注
1 | 031302001001 | 安全文明施工费
1.1 |  | 安全文明施工基本费
2 | Z03130200801 | 提前竣工增加费
3 | 031302004001 | 二次搬运费
4 | 031302005001 | 冬雨季施工增加费
5 |  | 其他施工组织措施费
合 计

## 15_表10_2_2-21 其他项目清单与计价汇总表
【表10.2.2-21】
其他项目清单与计价汇总表
工程名称:安装 |  | 标段: | 第1页 共1页
序号 | 项 目 名 称 | 金额(元) | 备注
1 | 暂列金额 | 0 | 明细详见表10.2.2-22
1.1 | 标化工地增加费 | 0 | 明细详见表10.2.2-22
1.2 | 优质工程增加费 | 0 | 明细详见表10.2.2-22
1.3 | 其他暂列金额 | 0 | 明细详见表10.2.2-22
2 | 暂估价 | 0
2.1 | 材料（设备）暂估价 | 0 | 明细详见表10.2.2-23
2.2 | 专业工程暂估价 | 0 | 明细详见表10.2.2-24
2.3 | 专项技术措施暂估价 | 0 | 明细详见表10.2.2-25
3 | 计日工 |  | 明细详见表10.2.2-26
4 | 总承包服务费 |  | 明细详见表10.2.2-27
合 计

## 15_表10_2_2-22 暂列金额明细表
【表10.2.2-22】
暂列金额明细表
工程名称:安装 |  | 标段: |  | 第1页 共1页
序号 | 项 目 名 称 | 计量单位 | 暂定金额(元) | 备注
1 | 标化工地增加费 | 项
2 | 优质工程增加费 | 项
3 | 其他暂列金额 | 项 |  | 估算比例一般不高于5%
3.1 | 其他暂列金额 | 项
合计

## 16_表10_2_2-16 分部分项工程清单与计价表
【表10.2.2-16】
分部分项工程清单与计价表
单位(专业)工程名称:智能化及设备器材-设备器材 | [5 empty] | 标段: |  |  | 第1页 共37页
序号 | 项目编码 | 项目名称 | 项目特征 | 计量 单位 | 工程量 | 金 额 (元) |  |  |  |  | 备注
[6 empty] | 综合单价 | 合价 | 其中
[8 empty] | 人工费 | 机械费 | 暂估价
|  | 厨房排烟设备 |  |  | 0
1 | 01B028 | 不锈钢油网烟罩 | 尺寸1900*1250*500，优质不锈钢制造； 壳体面板304厚度1.2mm，加强筋1.2mm； 配双层隔油网，滴油杯及防潮灯； 配英式防爆灯座，电源线套管丝牙接驳。 | m2 | 2.50
2 | 01B029 | 不锈钢烟管 | 尺寸500*500，采用优质202不锈钢材质：板材厚度1.2mm | m2 | 15.00
3 | 01B030 | 高压静音风柜 | 5.5千瓦高压静音风柜：1、风轮采用强前弯多翼式设计，具有效率高噪音低的特点。2、电机采用优质电机，抗过载能力强，运转寿命长。3、机壳整机结构科学，安装方便，可实现四个角度互换，并配备换油嘴，清理门，清理器 | 台 | 1
4 | 01B031 | 超低空油烟净化器 | 20000风量，采用模具冲压一次成型、箱体内外喷塑处理，内部单元极板采用优质轻型铝板，防腐性能好、使用寿命较长。处理风量（m3/h）20000m3/h。工作原理：油烟去除率经国家环保总局认定的监测部门检测 | 台 | 1
5 | 01B032 | 风机、净化器启动保护器 | 尺寸300*200*400，防止电机因缺相，过载，过压，漏电等而损坏 | 套 | 1
本页小计
【表10.2.2-16】
分部分项工程清单与计价表
单位(专业)工程名称:智能化及设备器材-设备器材 | [5 empty] | 标段: |  |  | 第2页 共37页
序号 | 项目编码 | 项目名称 | 项目特征 | 计量 单位 | 工程量 | 金 额 (元) |  |  |  |  | 备注
[6 empty] | 综合单价 | 合价 | 其中
[8 empty] | 人工费 | 机械费 | 暂估价
6 | 01B033 | 风机净化减震设备 | 200公斤，采用国标4#角铁弹簧减震器 | 套 | 4
7 | 01B034 | 不锈钢弯头 | 尺寸500*500，采用优质304不锈钢材质：板材厚度1.2mm | 个 | 4
8 | 01B035 | 减震软接头 | 采用防火帆布制作 | 个 | 1
9 | 01B036 | 不锈钢变径 | 定制，采用优质304不锈钢材质：板材厚度1.2mm | 个 | 3
10 | 01B037 | 单头大锅灶 | 尺寸800*1020*800/350，材料：sus304不锈钢制作，珐纹处理，台面厚度δ=1.5mm，炉身、炉背厚度δ=1.0mm。炉脚采用直径2″不锈钢管内含钢柱，配可调性不锈钢子弹脚，炉头：节能炉头，独立带长明火种设置,安装可靠，炉心：球墨铸铁，炉膛：高AL2O3重质耐火砖、泥。 | 台 | 1
11 | 01B038 | 单头单尾小炒灶 | 尺寸1000*850*800/350，材料：sus304不锈钢制作，珐纹处理，台面厚度δ=1.5mm，炉身、炉背厚度δ=1.0mm。炉脚采用直径2″不锈钢管内含钢柱，配可调性不锈钢子弹脚，炉头：节能炉头，独立带长明火种设置,安装可靠，炉心：球墨铸铁，炉膛：高AL2O3重质耐火砖、泥。 | 台 | 1
本页小计
【表10.2.2-16】
分部分项工程清单与计价表
单位(专业)工程名称:智能化及设备器材-设备器材 | [5 empty] | 标段: |  |  | 第3页 共37页
序号 | 项目编码 | 项目名称 | 项目特征 | 计量 单位 | 工程量 | 金 额 (元) |  |  |  |  | 备注
[6 empty] | 综合单价 | 合价 | 其中
[8 empty] | 人工费 | 机械费 | 暂估价
12 | 01B039 | 双门蒸饭车 | 尺寸1400*650*1600，选用SUS304优质不锈钢板制作，内胆δ=1.0mm，外封板δ=1.0mm，插槽δ=1.2mm，水箱自动进水，配优质耐高温材料及进口密封条。 电压：380V 功率：24KW | 台 | 1
13 | 01B040 | 保温送餐车 | 尺寸1200*1000*1000，按要求定制，选用SUS304优质不锈钢板制作，内胆δ=1.2mm，外封板δ=1.2mm，插槽δ=1.2mm，配优质保温发泡剂。 | 台 | 4
14 | 01B041 | 学生5格餐盘 | 尺寸220*280*40，材料：sus304不锈钢1.0mm制作 | 个 | 900
15 | 01B042 | 配套调羹 | 材料：sus304不锈钢1.0mm制作 | 只 | 900
16 | 01B043 | 平板推车 | 大号：950*500*950mm，按要求定制板隔约28.5cm，全不锈钢制造，豪华美观；装拆式设计，方便运输；带剎车脚轮，安全实用。 | 台 | 4
17 | 01B044 | 双层保温桶 | 20开，304不锈钢制作，加厚型 | 只 | 12
18 | 01B045 | 双层保温桶 | 30开，304不锈钢制作，加厚型 | 只 | 12
19 | 01B046 | 分菜饭架 | 304不锈钢制作，按要求定制，30*30mm圆管，厚度1.2mm | 台 | 8
|  | 亮眼灯光 |  |  | 0
本页小计
【表10.2.2-16】
分部分项工程清单与计价表
单位(专业)工程名称:智能化及设备器材-设备器材 | [5 empty] | 标段: |  |  | 第4页 共37页
序号 | 项目编码 | 项目名称 | 项目特征 | 计量 单位 | 工程量 | 金 额 (元) |  |  |  |  | 备注
[6 empty] | 综合单价 | 合价 | 其中
[8 empty] | 人工费 | 机械费 | 暂估价
20 | 030412001013 | 智慧LED教室灯 | LED教室灯功率<40W；LED教室灯具须为一体式灯具，灯具主体结构坚固。采用微晶防眩光设计，边框采用铝型材，表面平整光滑，壳体采用烤漆或氧化工艺处理；灯具安装吊杆与灯体连接采用吊杆支架进行连接，安装使用的吊杆材质为铝材，直径≥12mm,壁厚≥1mm，表面白色静电喷塑或氧化工艺处理;灯具光效（或灯具效能）＞105lm/W；显色指数Ra＞95、R9＞95；色温：5000K±200K；为使教室课桌面达到最佳的照度均匀度与防眩效果，LED教室灯在C90-270面的光束角满足85°±1°，且在C0-180面的光束角满足83.5°±1°；LED教室灯蓝光危害等级为RG0； LED教室灯人眼视觉舒适度（VICO指数）≤3； LED教室灯频闪为无危害频闪； LED护眼教室灯应满足过流保护 、短路保护 、断路保护、过压保护、欠压保护 、过温保护 、超负荷断电等保护措施；LED教室灯应采用阻燃材料； LED教室灯应采用抗UV紫外线老化材料；为防止灯体本身因灰尘或梅雨天气等原因造成光衰及进水，LED教室灯应具备IP40或以上防护等级；教室课桌面维持平均照度值≥300Lx（初始照度为375 Lx），其照度均匀度≥0.7；教室照明功率密度≤7W/m²；LED教室灯可依据自然环境光自动调节教室灯照度，满足教室 | 套 | 126
本页小计
【表10.2.2-16】
分部分项工程清单与计价表
单位(专业)工程名称:智能化及设备器材-设备器材 | [5 empty] | 标段: |  |  | 第5页 共37页
序号 | 项目编码 | 项目名称 | 项目特征 | 计量 单位 | 工程量 | 金 额 (元) |  |  |  |  | 备注
[6 empty] | 综合单价 | 合价 | 其中
[8 empty] | 人工费 | 机械费 | 暂估价
照明需求
21 | 030412001014 | 智慧LED黑板灯 | LED黑板灯功率<40W；LED黑板灯具须为一体式灯具，灯具主体结构坚固。采用微晶防眩光设计，边框采用铝型材，表面平整光滑，壳体采用烤漆或氧化工艺处理；灯具安装吊杆与灯体连接采用吊杆支架进行连接，安装使用的吊杆材质为铝材，直径≥12mm,壁厚≥1mm，表面白色静电喷塑或氧化工艺处理;灯具光效（或灯具效能）＞105lm/W；显色指数Ra＞95、R9＞95；色温：5000K±200K；为使教室黑板面达到最佳的照度均匀度与防眩效果，LED黑板灯在C90-270面的光束角满足27°±1°，且在C0-180面的光束角满足93°±1°；LED黑板灯蓝光危害等级为RG0； LED黑板灯人眼视觉舒适度（VICO指数）≤3； LED黑板灯频闪为无危害频闪； 为防止灯体本身因灰尘或梅雨天气等原因造成光衰及进水，LED黑板灯应具备IP40或以上防护等级； LED黑板灯应满足过流保护 、短路保护 、断路保护、过压保护、欠压保护 、过温保护 、超负荷断电等保护措施；LED黑板灯应采用阻燃材料； LED黑板灯应采用抗UV紫外线老化材料 | 套 | 42
|  | 空调 |  |  | 0
本页小计
【表10.2.2-16】
分部分项工程清单与计价表
单位(专业)工程名称:智能化及设备器材-设备器材 | [5 empty] | 标段: |  |  | 第6页 共37页
序号 | 项目编码 | 项目名称 | 项目特征 | 计量 单位 | 工程量 | 金 额 (元) |  |  |  |  | 备注
[6 empty] | 综合单价 | 合价 | 其中
[8 empty] | 人工费 | 机械费 | 暂估价
22 | 030701003001 | 2匹壁挂机 | 制冷量:5.0KW；制热量:6.3KW； 电源：单相 220V ； 制冷功率:1.55KW；制热功率:1.91KW； 循环风量：800m³/h | 台 | 40
23 | 030701003002 | 3匹立柜机 | 制冷量:7.2KW；制热量:9.54KW； 电源：单相 220V； 制冷功率:2.296KW；制热功率:2.99KW； 循环风量:1350m³/h； | 台 | 4
24 | 030701003003 | 5匹天花机 | 制冷量:12KW；制热量:13.2KW； 电源：三相 380V； 制冷功率:4.1KW；制热功率:3.95KW； 风量:1700m³/h； 内机噪音:42-52dB(A)；外机噪音:60dB | 台 | 2
|  | 功能室改建 |  |  | 0
25 | 01B047 | 1.6m班台 | 尺寸1600*750*760：1、基材：采用E0级刨花板；甲醛排放量达到国际环保标准 2、饰面：采用优质三聚氰胺饰面纸，具有耐磨、耐热、耐划伤、耐色变等特点； 3、广东品牌优质五金 | 套 | 4
本页小计
【表10.2.2-16】
分部分项工程清单与计价表
单位(专业)工程名称:智能化及设备器材-设备器材 | [5 empty] | 标段: |  |  | 第7页 共37页
序号 | 项目编码 | 项目名称 | 项目特征 | 计量 单位 | 工程量 | 金 额 (元) |  |  |  |  | 备注
[6 empty] | 综合单价 | 合价 | 其中
[8 empty] | 人工费 | 机械费 | 暂估价
26 | 01B048 | 办公椅 | 1、规格：常规 2、材质：采用优质西皮。优质高回弹海绵，椅座50#高密度海绵。铝合金脚采用高强度铝材压制而成全部防锈、防腐处理。脚轮PU静音滚轮设计，通过十万次旋转测试，坚固耐磨。 | 把 | 4
27 | 01B049 | 隔断书柜 | 尺寸4400*400*3000：1、基材：采用E0级刨花板；甲醛排放量达到国际环保标准 2、饰面：采用优质三聚氰胺饰面纸，具有耐磨、耐热、耐划伤、耐色变等特点； 3、广东品牌优质五金 | 组 | 1
28 | 01B050 | 茶水柜 | 尺寸800*400*800：1、基材：采用E0级刨花板；甲醛排放量达到国际环保标准 2、饰面：采用优质三聚氰胺饰面纸，具有耐磨、耐热、耐划伤、耐色变等特点； 3、广东品牌优质五金 | 个 | 2
本页小计
【表10.2.2-16】
分部分项工程清单与计价表
单位(专业)工程名称:智能化及设备器材-设备器材 | [5 empty] | 标段: |  |  | 第8页 共37页
序号 | 项目编码 | 项目名称 | 项目特征 | 计量 单位 | 工程量 | 金 额 (元) |  |  |  |  | 备注
[6 empty] | 综合单价 | 合价 | 其中
[8 empty] | 人工费 | 机械费 | 暂估价
29 | 01B051 | 台盆柜 | 1、基材：采用E0级刨花板；甲醛排放量达到国际环保标准 2、饰面：采用优质三聚氰胺饰面纸，具有耐磨、耐热、耐划伤、耐色变等特点； 3、广东品牌优质五金 4、含上水、龙头、台盆、下水等材料及安装 | 个 | 2
30 | 01B052 | 六人屏风工作位 | 尺寸1400*600*1100： 1、基材：采用E0级刨花板；甲醛排放量达到国际环保标准 2、饰面：三聚氰胺饰面纸，具有耐磨、耐热、耐划伤、耐色变等特点；3、广东品牌优质五金 4、含强弱电、插座配至座位（含材料及安装） | 组 | 4
31 | 01B053 | 三人屏风工作位 | 1、基材：采用E0级刨花板；甲醛排放量达到国际环保标准 2、饰面：三聚氰胺饰面纸，具有耐磨、耐热、耐划伤、耐色变等特点； 3、广东品牌优质五金 4、含强弱电、插座配至座位（含材料及安装） | 组 | 2
本页小计
【表10.2.2-16】
分部分项工程清单与计价表
单位(专业)工程名称:智能化及设备器材-设备器材 | [5 empty] | 标段: |  |  | 第9页 共37页
序号 | 项目编码 | 项目名称 | 项目特征 | 计量 单位 | 工程量 | 金 额 (元) |  |  |  |  | 备注
[6 empty] | 综合单价 | 合价 | 其中
[8 empty] | 人工费 | 机械费 | 暂估价
32 | 01B054 | 办公椅 | 1、深灰网布，黑色背框，后背尼龙丝网布，固定扶手，黑色弓架。 2、坐垫采用高密度定型弹力海绵，结构完整、精确尺寸、轮廓分明流畅、海绵软度适中，坐感舒适，永不变型。 3、优质喷涂弓型钢脚，经久耐用。 | 把 | 30
33 | 01B055 | 二门柜 | 尺寸800*400*2000： 1、基材：采用E0级刨花板；甲醛排放量达到国际环保标准； 2、饰面：三聚氰胺饰面纸，具有耐磨、耐热、耐划伤、耐色变等特点； 3、广东品牌优质五金 | 个 | 16
34 | 01B056 | 茶水柜 | 尺寸800*400*800：1、基材：采用E0级刨花板；甲醛排放量达到国际环保标准 2、饰面：采用三聚氰胺饰面纸，具有耐磨、耐热、耐划伤、耐色变等特点； 3、广东品牌优质五金 | 个 | 2
35 | 01B057 | 台盆柜 | 1、基材：采用E0级刨花板；甲醛排放量达到国际环保标准 2、饰面：采用三聚氰胺饰面纸，具有耐磨、耐热、耐划伤、耐色变等特点； 3、广东品牌优质五金 4、含上水、龙头、下水等材料及安装 | 个 | 2
本页小计
【表10.2.2-16】
分部分项工程清单与计价表
单位(专业)工程名称:智能化及设备器材-设备器材 | [5 empty] | 标段: |  |  | 第10页 共37页
序号 | 项目编码 | 项目名称 | 项目特征 | 计量 单位 | 工程量 | 金 额 (元) |  |  |  |  | 备注
[6 empty] | 综合单价 | 合价 | 其中
[8 empty] | 人工费 | 机械费 | 暂估价
36 | 01B058 | 课桌椅 | 1.桌面：长620mm×宽425mm（±5mm）×18（±2）mm，采用环保ABS塑料通过改性后一体注塑成型，桌面底部设有两根30mm×15mm×壁厚1.2mm承重钢管，与桌面底部平齐，用螺丝锁付于面板底部，桌面靠胸部位置为内弧形造型，表面无反光现象，面板前端设置一冂字型防滑落凸条并与笔槽连成一体，笔槽设有排水孔，四周及底无毛边、倒圆角、不刮手。 2.课桌斗为耐冲击PP一次注塑成型。内径尺寸：宽度490(±5)mm×深度340(±5)mm，高度140（±5）mm。书箱底部有排水槽缝之设计，外口靠座位处设有存放笔的格子，防止文具掉落。 3.桌体钢架：桌上立管25mm×50mm× 壁厚1.2mm椭圆管，用φ25mm×壁厚1.2mm圆管连接，直接插入桌斗用螺丝与桌斗固定。着地管30mm×55mm×壁厚1.2mm D形管、下立管为30mm×60mm×壁厚1.2mm扁圆管，两桌腿之间用30mm×50mm×壁厚1.2mm扁圆管做横档焊接，加装置物篮，上部采用Φ19x1.2mm圆管底部用Φ5mm实心钢筋弯曲焊接而成，表面光滑无焊渣焊瘤，可以摆放书籍等物品。桌斗两侧各装一个PP材质挂钩，挂钩挂重物的垂直静承载力不小于500N 。 4.左右脚架各加装一组手摇式升降 | 套 | 378
本页小计
【表10.2.2-16】
分部分项工程清单与计价表
单位(专业)工程名称:智能化及设备器材-设备器材 | [5 empty] | 标段: |  |  | 第11页 共37页
序号 | 项目编码 | 项目名称 | 项目特征 | 计量 单位 | 工程量 | 金 额 (元) |  |  |  |  | 备注
[6 empty] | 综合单价 | 合价 | 其中
[8 empty] | 人工费 | 机械费 | 暂估价
调节器，升降传动齿轮采用合金压铸，升降螺杆采用中碳钢T型螺纹传动，暗藏保护装置，防止碰撞弯曲，配套外六角杆手摇工具。桌子升降高度670-790mm（实际高度按学校要求定制），满足国标课桌高度要求。并在上立管上标示对应的高度和尺寸，标示为永久性标识。 5.脚套采用PP+TPR两次注塑成型，主体采用pp注塑，防滑降噪部分采用TPR材料，脚套与桌架钢管采用螺丝铆钉固定。6.生产工艺：钢管焊接均采用二氧化碳保护焊接工艺，焊接表面波纹均匀，焊接处无夹渣、气孔、焊瘤、焊丝咬边和飞溅，无脱焊，虚焊和焊空的现象。喷塑采用国际最先进的抛丸、喷磷工艺，达到产品管内外都能磷化成膜，做到管内外全部防锈，提高了产品使用寿命。喷塑表面光洁平整，无颗粒渣点，颜色均匀。性能检测符合：QB/T4071-2010国家标准、行业标准。颜色按照南面校区
本页小计
【表10.2.2-16】
分部分项工程清单与计价表
单位(专业)工程名称:智能化及设备器材-设备器材 | [5 empty] | 标段: |  |  | 第12页 共37页
序号 | 项目编码 | 项目名称 | 项目特征 | 计量 单位 | 工程量 | 金 额 (元) |  |  |  |  | 备注
[6 empty] | 综合单价 | 合价 | 其中
[8 empty] | 人工费 | 机械费 | 暂估价
37 | 01B059 | 书包柜 | 300*400/位,45位/教室（具体尺寸按照教室尺寸测量）：1、基材：采用E0级刨花板；甲醛排放量达到国际环保标准 2、饰面：采用德优质三聚氰胺饰面纸，具有耐磨、耐热、耐划伤、耐色变等特点； 3、广东品牌优质五金 | 位 | 405
|  | 物化生实验室器材 |  |  | 0
38 | 01B060 | 吸水纸 | 100张/盒 | 盒 | 25
39 | 01B061 | PH广泛试纸 | 1--14 本/100s | 本 | 30
40 | 01B062 | 显微镜 | 640X | 台 | 30
41 | 01B063 | 孢子植物的结构原色覆膜标本 | 海带、葫芦藓、蕨 | 件 | 5
42 | 01B064 | 地钱生活史标本 | 地钱生活史标本 | 件 | 1
43 | 01B065 | 蕨生活史标本 | 蕨生活史标本 | 盒 | 1
44 | 01B066 | 非晶体标本 | 蜂腊、橡胶、塑料、玻璃 | 套 | 2
45 | 01B067 | 晶体标本 | 硫酸铜、明矾、大苏打、石墨、石膏、云母、石英、食盐 | 套 | 2
本页小计
【表10.2.2-16】
分部分项工程清单与计价表
单位(专业)工程名称:智能化及设备器材-设备器材 | [5 empty] | 标段: |  |  | 第13页 共37页
序号 | 项目编码 | 项目名称 | 项目特征 | 计量 单位 | 工程量 | 金 额 (元) |  |  |  |  | 备注
[6 empty] | 综合单价 | 合价 | 其中
[8 empty] | 人工费 | 机械费 | 暂估价
46 | 01B329 | 土壤标本 | 红壤、砖红壤、黑钙土、紫色土、水稻土等 | 套 | 6
47 | 01B068 | 岩石矿物标本 | 岩石矿物标本 | 套 | 1
48 | 01B069 | 玉米发育成长标本 | 玉米发育成长标本 | 盒 | 1
49 | 01B070 | 小麦发育成长标本 | 小麦发育成长标本 | 盒 | 1
50 | 01B071 | 水稻发育成长标本 | 水稻发育成长标本 | 盒 | 1
51 | 01B072 | 大豆发育成长标本 | 大豆发育成长标本 | 盒 | 1
52 | 01B073 | 蛾标本 | 蛾标本 | 盒 | 1
53 | 01B074 | 昆虫标本 | 常见六种以上 | 盒 | 1
54 | 01B075 | 节肢动物标本 | 常见六种以上 | 盒 | 1
55 | 01B076 | 蝴蝶标本 | 蝴蝶标本 | 盒 | 1
56 | 01B077 | 红藻类植物原色覆膜标本 | 紫菜等四种 | 套 | 1
57 | 01B078 | 褐藻类植物原色覆膜标本 | 海带等四种 | 套 | 1
58 | 01B079 | 复合材料标本 | 不少于8种 | 盒 | 1
59 | 01B080 | 新型无机非金属材料标本 | 氧化铝陶瓷、氮化硅陶瓷、光导纤维等 | 盒 | 1
本页小计
【表10.2.2-16】
分部分项工程清单与计价表
单位(专业)工程名称:智能化及设备器材-设备器材 | [5 empty] | 标段: |  |  | 第14页 共37页
序号 | 项目编码 | 项目名称 | 项目特征 | 计量 单位 | 工程量 | 金 额 (元) |  |  |  |  | 备注
[6 empty] | 综合单价 | 合价 | 其中
[8 empty] | 人工费 | 机械费 | 暂估价
60 | 01B081 | 合成有机高分子材料标本 | 不少于10种 | 盒 | 1
61 | 01B082 | 原油常见馏分标本 | 不少于8种 | 盒 | 1
62 | 01B083 | 金属矿物、金属及合金标本 | 各类不少于5种 | 盒 | 1
63 | 01B084 | 托盘天平 | lOOg，0.1g | 台 | 30
64 | 01B085 | 托盘天平 | 200g,0.2g | 台 | 30
65 | 01B086 | 金属钩码 | 50g*10 | 套 | 25
66 | 01B087 | 圆柱体组 | 铜，铁，铝 | 盒 | 30
67 | 01B088 | 条形盒测力计 | 1N，分度值0.01N | 个 | 50
68 | 01B089 | 条形盒测力计 | 2.5N | 个 | 25
69 | 01B090 | 条形盒测力计 | 5N | 个 | 25
70 | 01B091 | 条形盒测力计 | 10N | 个 | 4
71 | 01B092 | 电阻圈 | 5欧，10欧，15欧 | 组 | 25
72 | 01B093 | 原副线圈 | 原副线圈 | 套 | 25
73 | 01B094 | 运动和力实验器 | 长，短斜面，小车，小球2个，硬盒，毛巾，布 | 套 | 25
本页小计
【表10.2.2-16】
分部分项工程清单与计价表
单位(专业)工程名称:智能化及设备器材-设备器材 | [5 empty] | 标段: |  |  | 第15页 共37页
序号 | 项目编码 | 项目名称 | 项目特征 | 计量 单位 | 工程量 | 金 额 (元) |  |  |  |  | 备注
[6 empty] | 综合单价 | 合价 | 其中
[8 empty] | 人工费 | 机械费 | 暂估价
74 | 01B095 | 小型电动机实验器 | 立式 | 套 | 30
75 | 01B096 | 导线 | U型头 | 根 | 500
76 | 01B097 | 焦耳定律实验器 | 焦耳定律实验器 | 套 | 2
77 | 01B098 | 单刀开关 | 单刀开关 | 个 | 75
78 | 01B099 | 阿基米德原理演示器 | 阿基米德原理演示器 | 套 | 25
79 | 01B100 | 演示温度计 | 演示温度计 | 只 | 10
80 | 01B101 | 解剖器 | 不锈钢材料，4件 | 套 | 25
81 | 01B102 | 二力平衡演示器 | 二力平衡演示器 | 套 | 25
82 | 01B103 | 压力和压强演示器 | 压力和压强演示器 | 盒 | 50
83 | 01B104 | 微小压强计 | 微小压强计 | 台 | 25
84 | 01B105 | 滑动变阻器 | 20欧，2A | 个 | 25
85 | 01B106 | 直流电流表 | 2.5，200微安 | 只 | 50
86 | 01B107 | 直流电压表 | 2.5级,3V,15V | 只 | 50
87 | 01B108 | 芽结构模型 | 芽结构模型 | 件 | 1
88 | 01B109 | 动植物细胞(对比)模型 | 动植物细胞(对比)模型 | 件 | 1
本页小计
【表10.2.2-16】
分部分项工程清单与计价表
单位(专业)工程名称:智能化及设备器材-设备器材 | [5 empty] | 标段: |  |  | 第16页 共37页
序号 | 项目编码 | 项目名称 | 项目特征 | 计量 单位 | 工程量 | 金 额 (元) |  |  |  |  | 备注
[6 empty] | 综合单价 | 合价 | 其中
[8 empty] | 人工费 | 机械费 | 暂估价
89 | 01B110 | 始祖鸟化石及复原模型 | 始祖鸟化石及复原模型 | 件 | 1
90 | 01B111 | 胃解剖模型 | 自然大 | 件 | 1
91 | 01B112 | 肾单位、肾小体模型 | 肾单位、肾小体模型 | 件 | 1
92 | 01B113 | 女性泌尿生殖系统模型 | 女性泌尿生殖系统模型 | 件 | 1
93 | 01B114 | 男性泌尿生殖系统模型 | 男性泌尿生殖系统模型 | 件 | 1
94 | 01B115 | 耳解剖模型 | 6倍自然大 | 件 | 1
95 | 01B116 | 喉解剖模型 | 喉解剖模型 | 件 | 1
96 | 01B117 | 眼球仪 | 晶状体曲率可变 | 件 | 1
97 | 01B118 | 人体骨骼模型 | 850mm | 件 | 1
98 | 01B119 | 头、颈、躯干模型 | 850mm | 件 | 1
99 | 01B120 | 蚯蚓解剖模型 | 蚯蚓解剖模型 | 件 | 1
100 | 01B121 | 蛙胚胎发育模型 | 蛙胚胎发育模型 | 件 | 1
101 | 01B122 | 单子叶植物茎模型 | 单子叶植物茎模型 | 件 | 1
102 | 01B123 | 小麦花模型 | 小麦花模型 | 件 | 1
103 | 01B124 | 膈肌运动模拟器 | 电动式 | 件 | 1
本页小计
【表10.2.2-16】
分部分项工程清单与计价表
单位(专业)工程名称:智能化及设备器材-设备器材 | [5 empty] | 标段: |  |  | 第17页 共37页
序号 | 项目编码 | 项目名称 | 项目特征 | 计量 单位 | 工程量 | 金 额 (元) |  |  |  |  | 备注
[6 empty] | 综合单价 | 合价 | 其中
[8 empty] | 人工费 | 机械费 | 暂估价
104 | 01B125 | 人体呼吸运动模型 | 电动式 | 件 | 1
105 | 01B126 | 尿的形成动态模型 | 电动式 | 件 | 1
106 | 01B127 | 牙列及磨牙解剖模型 | 牙列及磨牙解剖模型 | 件 | 1
107 | 01B128 | 肘关节活动模型 | 附肩胛骨 | 件 | 1
108 | 01B129 | 人体肌肉模型 | 850mm全身，示浅层肌及部分深层肌 | 件 | 1
109 | 01B130 | 心搏与血液循环模型 | 示心动周期及大小循环，心壁可收缩及瓣膜可启闭 | 件 | 1
110 | 01B131 | 肝、十二指肠、胰脏模型 | 自然大 | 件 | 1
111 | 01B132 | 皮肤结构模型 | 皮肤结构模型 | 件 | 1
112 | 01B133 | 脑解剖模型 | 自然大 | 件 | 1
113 | 01B134 | 肺泡模型 | 肺泡模型 | 件 | 1
114 | 01B135 | 心脏解剖模型 | 3倍自然大 | 件 | 1
115 | 01B136 | 眼球解剖模型 | 6倍自然大 | 件 | 1
116 | 01B137 | 草履虫模型 | 草履虫模型 | 件 | 1
117 | 01B138 | 蝗虫解剖模型 | 蝗虫解剖模型 | 件 | 1
118 | 01B139 | 桃花模型 | 桃花模型 | 件 | 1
本页小计
【表10.2.2-16】
分部分项工程清单与计价表
单位(专业)工程名称:智能化及设备器材-设备器材 | [5 empty] | 标段: |  |  | 第18页 共37页
序号 | 项目编码 | 项目名称 | 项目特征 | 计量 单位 | 工程量 | 金 额 (元) |  |  |  |  | 备注
[6 empty] | 综合单价 | 合价 | 其中
[8 empty] | 人工费 | 机械费 | 暂估价
119 | 01B140 | 叶构造模型 | 叶构造模型 | 件 | 1
120 | 01B141 | 双子叶草本植物茎模型 | 双子叶草本植物茎模型 | 件 | 1
121 | 01B142 | 导管、筛管结构模型 | 导管、筛管结构模型 | 件 | 1
122 | 01B143 | 根纵剖模型 | 根纵剖模型 | 件 | 1
123 | 01B144 | 植物细胞模型 | 植物细胞模型 | 件 | 1
124 | 01B145 | 镊子 | 不锈钢120cm | 个 | 25
125 | 01B146 | 试管夹 | 试管夹 | 个 | 25
126 | 01B147 | 胶头滴管 | 150mm | 个 | 200
127 | 01B148 | 试管 | 15mm*150mm | 支 | 200
128 | 01B149 | 试管架 | 塑料 | 个 | 25
129 | 01B150 | 试管刷 | 中 | 个 | 50
130 | 01B151 | 酒精灯 | 150ml | 个 | 30
131 | 01B152 | 载玻片 | 50片 | 盒 | 12
132 | 01B153 | 盖玻片 | 100片 | 盒 | 12
133 | 01B154 | 温度计 | 水银,100度 | 支 | 30
本页小计
【表10.2.2-16】
分部分项工程清单与计价表
单位(专业)工程名称:智能化及设备器材-设备器材 | [5 empty] | 标段: |  |  | 第19页 共37页
序号 | 项目编码 | 项目名称 | 项目特征 | 计量 单位 | 工程量 | 金 额 (元) |  |  |  |  | 备注
[6 empty] | 综合单价 | 合价 | 其中
[8 empty] | 人工费 | 机械费 | 暂估价
134 | 01B155 | 体温计 | 口腔 | 支 | 30
135 | 01B156 | 烧杯 | 100ml | 个 | 50
136 | 01B157 | 培养皿 | 100mm | 个 | 25
137 | 01B158 | 氧气的制取 | 带盒子 | 套 | 30
138 | 01B159 | 集气瓶 | 125ml | 个 | 100
139 | 01B160 | 坩埚钳 | 200mm | 个 | 25
140 | 01B161 | 毛玻璃片 | 80mm*80mm | 块 | 100
141 | 01B162 | 水止皮管夹 | 水止皮管夹 | 个 | 25
142 | 01B163 | 烧杯 | 500ml | 个 | 100
143 | 01B164 | 漏斗 | 90mm | 个 | 25
144 | 01B165 | 玻璃棒 | 5-6mm | 根 | 50
145 | 01B166 | 反应板（白） | 6穴 | 个 | 30
146 | 01B167 | 燃烧匙 | 燃烧匙 | 个 | 25
147 | 01B168 | 量筒 | 100ml | 个 | 50
148 | 01B169 | 三角架 | 三角架 | 套 | 25
本页小计
【表10.2.2-16】
分部分项工程清单与计价表
单位(专业)工程名称:智能化及设备器材-设备器材 | [5 empty] | 标段: |  |  | 第20页 共37页
序号 | 项目编码 | 项目名称 | 项目特征 | 计量 单位 | 工程量 | 金 额 (元) |  |  |  |  | 备注
[6 empty] | 综合单价 | 合价 | 其中
[8 empty] | 人工费 | 机械费 | 暂估价
149 | 01B170 | 石棉网 | 125*125m | 个 | 25
150 | 01B171 | 滴瓶 | 茶，60mL | 个 | 50
151 | 01B172 | 滴瓶 | 茶，30mL | 个 | 50
152 | 01B173 | 滴瓶 | 60mL | 个 | 100
153 | 01B174 | 滴瓶 | 30mL | 个 | 100
154 | 01B175 | 细口瓶 | 茶，1000mL | 个 | 2
155 | 01B176 | 细口瓶 | 茶，500mL | 个 | 2
156 | 01B177 | 细口瓶 | 茶，250mL | 个 | 10
157 | 01B178 | 细口瓶 | 茶，125mL | 个 | 50
158 | 01B179 | 细口瓶 | 茶，60mL | 个 | 10
159 | 01B180 | 细口瓶 | 3000mL | 个 | 3
160 | 01B181 | 细口瓶 | 1000mL | 个 | 5
161 | 01B182 | 细口瓶 | 500mL | 个 | 5
162 | 01B183 | 细口瓶 | 250mL | 个 | 20
163 | 01B184 | 细口瓶 | 125mL | 个 | 100
本页小计
【表10.2.2-16】
分部分项工程清单与计价表
单位(专业)工程名称:智能化及设备器材-设备器材 | [5 empty] | 标段: |  |  | 第21页 共37页
序号 | 项目编码 | 项目名称 | 项目特征 | 计量 单位 | 工程量 | 金 额 (元) |  |  |  |  | 备注
[6 empty] | 综合单价 | 合价 | 其中
[8 empty] | 人工费 | 机械费 | 暂估价
164 | 01B185 | 细口瓶 | 60mL | 个 | 70
165 | 01B186 | 广口瓶 | 茶，250mL | 个 | 10
166 | 01B187 | 广口瓶 | 茶，125mL | 个 | 10
167 | 01B188 | 广口瓶 | 茶，60mL | 个 | 10
168 | 01B189 | 广口瓶 | 500mL | 个 | 5
169 | 01B190 | 广口瓶 | 250mL | 个 | 40
170 | 01B191 | 广口瓶 | 125mL | 个 | 100
171 | 01B192 | 广口瓶 | 60mL | 个 | 50
172 | 01B193 | Y形管 | Y形管 | 个 | 30
173 | 01B194 | T形管 | T形管 | 个 | 30
174 | 01B195 | 冷凝器 | 直固，300mm | 支 | 2
175 | 01B196 | 蒸馏烧瓶 | 250mL | 个 | 2
176 | 01B197 | 锥形瓶 | 250mL | 个 | 50
177 | 01B198 | 锥形瓶 | 100mL | 个 | 50
178 | 01B199 | 烧瓶 | 平、长，250mL | 个 | 3
本页小计
【表10.2.2-16】
分部分项工程清单与计价表
单位(专业)工程名称:智能化及设备器材-设备器材 | [5 empty] | 标段: |  |  | 第22页 共37页
序号 | 项目编码 | 项目名称 | 项目特征 | 计量 单位 | 工程量 | 金 额 (元) |  |  |  |  | 备注
[6 empty] | 综合单价 | 合价 | 其中
[8 empty] | 人工费 | 机械费 | 暂估价
179 | 01B200 | 烧瓶 | 圆、长，500mL | 个 | 5
180 | 01B201 | 量杯 | 250mL | 个 | 2
181 | 01B202 | 水槽 | 方形塑料 | 只 | 25
182 | 01B203 | 药匙 | 3个 | 组 | 100
183 | 01B204 | 二氧化碳的制取 | 带盒子 | 套 | 30
184 | 01B205 | 平面镜成像实验器 | 平面镜成像实验器 | 套 | 30
185 | 01B206 | 光具座 | 不锈钢双轨铁管加固,铝合金支架滑块 | 套 | 25
186 | 01B207 | 蜡烛 | 蜡烛 | 支 | 100
187 | 01B208 | 火柴 | 火柴1000盒 | 箱 | 1
188 | 01B209 | 铁丝 | 铁丝 | 500g | 1
189 | 01B210 | 不同功率的小灯泡 | 2.5v,3.8v,6v | 套 | 100
190 | 01B211 | 医用纱布 | 长10米宽72厘米 | 袋 | 10
191 | 01B212 | 刀片 | 飞鹰牌双面刀片 | 片 | 20
192 | 01B213 | 医用脱脂棉 | 500g | 袋 | 10
193 | 01B214 | 钢卷尺 | 2米 | 个 | 25
本页小计
【表10.2.2-16】
分部分项工程清单与计价表
单位(专业)工程名称:智能化及设备器材-设备器材 | [5 empty] | 标段: |  |  | 第23页 共37页
序号 | 项目编码 | 项目名称 | 项目特征 | 计量 单位 | 工程量 | 金 额 (元) |  |  |  |  | 备注
[6 empty] | 综合单价 | 合价 | 其中
[8 empty] | 人工费 | 机械费 | 暂估价
194 | 01B215 | 布卷尺 | 50米 | 个 | 2
195 | 01B216 | 钢丝钳 | 200mm | 个 | 2
196 | 01B217 | 测电笔 | 氖泡式 | 支 | 10
197 | 01B218 | 三年木质茎切片 | 三年木质茎切片 | 片 | 25
198 | 01B219 | 色素细胞玻片标本 | 色素细胞玻片标本 | 片 | 5
199 | 01B220 | 毛细胞玻片标本 | 毛细胞玻片标本 | 片 | 5
200 | 01B221 | 石细胞玻片标本 | 石细胞玻片标本 | 片 | 5
201 | 01B222 | “上”字装片 | “上”字装片 | 片 | 5
202 | 01B223 | 蛔虫卵装片 | 蛔虫卵装片 | 片 | 5
203 | 01B224 | 口腔上皮细胞装片 | 口腔上皮细胞装片 | 片 | 5
204 | 01B225 | 肾血管注射切片 | 肾血管注射切片 | 片 | 2
205 | 01B226 | 肺血管注射切片 | 肺血管注射切片 | 片 | 2
206 | 01B227 | 小肠切片 | 小肠切片 | 片 | 2
207 | 01B228 | 人皮过汗腺切片 | 人皮过汗腺切片 | 片 | 2
208 | 01B229 | 人皮过毛囊切片 | 人皮过毛囊切片 | 片 | 2
本页小计
【表10.2.2-16】
分部分项工程清单与计价表
单位(专业)工程名称:智能化及设备器材-设备器材 | [5 empty] | 标段: |  |  | 第24页 共37页
序号 | 项目编码 | 项目名称 | 项目特征 | 计量 单位 | 工程量 | 金 额 (元) |  |  |  |  | 备注
[6 empty] | 综合单价 | 合价 | 其中
[8 empty] | 人工费 | 机械费 | 暂估价
209 | 01B230 | 毛霉装片 | 毛霉装片 | 片 | 2
210 | 01B231 | 蓝藻(发菜)装片 | 蓝藻(发菜)装片 | 片 | 2
211 | 01B232 | 黑根霉装片 | 黑根霉装片 | 片 | 2
212 | 01B233 | 伞蕈切片 | 伞蕈切片 | 片 | 2
213 | 01B234 | 水绵装片 | 水绵装片 | 片 | 2
214 | 01B235 | 水绵接合生殖装片 | 水绵接合生殖装片 | 片 | 2
215 | 01B236 | 细菌三型涂片 | 细菌三型涂片 | 片 | 2
216 | 01B237 | 衣藻装片 | 衣藻装片 | 片 | 2
217 | 01B238 | 放线菌装片 | 放线菌装片 | 片 | 2
218 | 01B239 | 眼子菜叶横切 | 眼子菜叶横切 | 片 | 2
219 | 01B240 | 夹竹桃叶横切 | 夹竹桃叶横切 | 片 | 2
220 | 01B241 | 洋葱鳞片叶表皮装片 | 洋葱鳞片叶表皮装片 | 片 | 2
221 | 01B242 | 玉米种子纵切 | 玉米种子纵切 | 片 | 2
222 | 01B243 | 迎春叶横切 | 迎春叶横切 | 片 | 2
223 | 01B244 | 百合花药切片 | 百合花药切片 | 片 | 2
本页小计
【表10.2.2-16】
分部分项工程清单与计价表
单位(专业)工程名称:智能化及设备器材-设备器材 | [5 empty] | 标段: |  |  | 第25页 共37页
序号 | 项目编码 | 项目名称 | 项目特征 | 计量 单位 | 工程量 | 金 额 (元) |  |  |  |  | 备注
[6 empty] | 综合单价 | 合价 | 其中
[8 empty] | 人工费 | 机械费 | 暂估价
224 | 01B245 | 百合子房切片 | 百合子房切片 | 片 | 2
225 | 01B246 | 花粉萌发装片 | 花粉萌发装片 | 片 | 2
226 | 01B247 | 蕨原叶体幼孢子体装片 | 蕨原叶体幼孢子体装片 | 片 | 2
227 | 01B248 | 蕨原叶体装片 | 蕨原叶体装片 | 片 | 2
228 | 01B249 | 蕨叶切片 | 蕨叶切片 | 片 | 2
229 | 01B250 | 地衣横切 | 地衣横切 | 片 | 2
230 | 01B251 | 胞间连丝切片 | 胞间连丝切片 | 片 | 2
231 | 01B252 | 植物细胞有丝分裂 | 洋葱根尖纵切 | 片 | 2
232 | 01B253 | 蚕豆叶下表皮装片 | 蚕豆叶下表皮装片 | 片 | 2
233 | 01B254 | 蚕豆叶上表皮装片 | 蚕豆叶上表皮装片 | 片 | 2
234 | 01B255 | 木本双子叶植物茎横切 | 木本双子叶植物茎横切 | 片 | 2
235 | 01B256 | 双子叶植物茎横切 | 双子叶植物茎横切 | 片 | 2
236 | 01B257 | 单子叶植物茎横切 | 单子叶植物茎横切 | 片 | 2
237 | 01B258 | 南瓜茎纵切 | 南瓜茎纵切 | 片 | 2
238 | 01B259 | 顶芽纵切 | 顶芽纵切 | 片 | 2
本页小计
【表10.2.2-16】
分部分项工程清单与计价表
单位(专业)工程名称:智能化及设备器材-设备器材 | [5 empty] | 标段: |  |  | 第26页 共37页
序号 | 项目编码 | 项目名称 | 项目特征 | 计量 单位 | 工程量 | 金 额 (元) |  |  |  |  | 备注
[6 empty] | 综合单价 | 合价 | 其中
[8 empty] | 人工费 | 机械费 | 暂估价
239 | 01B260 | 植物根尖纵切 | 植物根尖纵切 | 片 | 2
240 | 01B261 | 平面政区地球仪 | 1:40000000 | 个 | 4
241 | 01B262 | 立体地形地球仪 | 1:40000000 | 个 | 4
242 | 01B263 | 等高线模型 | 等高线模型 | 个 | 4
243 | 01B264 | 生理盐水 | 生理盐水 | 500ml | 4
244 | 01B265 | 木炭 | 木炭 | 250g | 4
245 | 01B266 | 氢氧化钙（熟石灰） | 教学用 | 500g | 2
246 | 01B267 | 氢氧化钠 | 化学纯 | 500g | 2
247 | 01B268 | 酚酞 | 酚酞指示剂 | 25g | 2
248 | 01B269 | 硝酸 | 分析纯 | 500ml | 1
249 | 01B270 | 结晶三氯化铁 | 化学纯 | 500g | 1
250 | 01B271 | 碳酸钠 | 教学用 | 500g | 2
251 | 01B272 | 硫粉 | 教学用 | 500g | 2
252 | 01B273 | 普通铁粉 | 教学用 | 500g | 2
253 | 01B274 | 初中学生电源 | 直流1.5V-9V,1.5A每档1.5V一档 | 台 | 30
本页小计
【表10.2.2-16】
分部分项工程清单与计价表
单位(专业)工程名称:智能化及设备器材-设备器材 | [5 empty] | 标段: |  |  | 第27页 共37页
序号 | 项目编码 | 项目名称 | 项目特征 | 计量 单位 | 工程量 | 金 额 (元) |  |  |  |  | 备注
[6 empty] | 综合单价 | 合价 | 其中
[8 empty] | 人工费 | 机械费 | 暂估价
254 | 01B275 | 放大镜 | 放大镜 | 个 | 30
255 | 01B276 | 解剖盘 | 蜡盘，140mm*250mm | 个 | 25
256 | 01B277 | 演示测力计 | 0N～2N | 个 | 1
257 | 01B278 | 平板测力计 | 5N | 个 | 25
258 | 01B279 | 圆筒测力计 | 1N，分度值0.02N | 个 | 2
259 | 01B280 | 圆筒测力计 | 5N | 个 | 2
260 | 01B281 | 磁场对电流作用实验器 | 磁场对电流作用实验器 | 套 | 25
261 | 01B282 | 蹄形磁铁 | 强磁 | 个 | 25
262 | 01B283 | 条形磁铁 | 强磁 | 个 | 25
263 | 01B284 | 初中电磁感应演示器 | 初中电磁感应演示器 | 件 | 25
264 | 01B285 | 杠杆及其支架 | 杠杆及其支架 | 套 | 30
265 | 01B286 | 仪器车 | 不锈钢600*400*800 | 件 | 3
266 | 01B287 | 危化品柜 | 危化品柜 | 件 | 1
267 | 01B288 | 锌粒 | 化学纯 | 500g | 0.008
268 | 01B289 | 碘酒 | 药用 | 500ml | 0.004
本页小计
【表10.2.2-16】
分部分项工程清单与计价表
单位(专业)工程名称:智能化及设备器材-设备器材 | [5 empty] | 标段: |  |  | 第28页 共37页
序号 | 项目编码 | 项目名称 | 项目特征 | 计量 单位 | 工程量 | 金 额 (元) |  |  |  |  | 备注
[6 empty] | 综合单价 | 合价 | 其中
[8 empty] | 人工费 | 机械费 | 暂估价
269 | 01B290 | 亚甲基蓝A | 染色剂 | 25g | 0.08
270 | 01B291 | 铝箔 | 教学用 | 25g | 0.4
271 | 01B292 | 碳酸钙(块) | 500g/瓶 教学用 | 瓶 | 4
272 | 01B293 | 石蕊 | 指示剂 | 25g | 0.2
273 | 01B294 | 蒸馏水 | 教学用 | 500ml | 0.02
274 | 01B295 | 硫酸铜 | 化学纯 | 500g | 0.004
275 | 01B296 | 氯化钠 | 化学纯 | 500g | 0.004
276 | 01B297 | 二氯化钡 | 化学纯 | 500g | 0.002
277 | 01B298 | 硝酸银 | 分析纯 | 25g | 0.04
278 | 01B299 | 氧化铜 | 化学纯 | 500g | 0.004
279 | 01B300 | 可溶性淀粉 | 化学纯 | 500g | 0.002
280 | 01B301 | 酒精 | 酒精 | 500ml | 0.02
281 | 01B302 | 煤油 | 化学纯 | 500ml | 2
282 | 01B303 | 方座支架 | 方座支架 | 套 | 25
|  | 消防器材 |  |  | 0
本页小计
【表10.2.2-16】
分部分项工程清单与计价表
单位(专业)工程名称:智能化及设备器材-设备器材 | [5 empty] | 标段: |  |  | 第29页 共37页
序号 | 项目编码 | 项目名称 | 项目特征 | 计量 单位 | 工程量 | 金 额 (元) |  |  |  |  | 备注
[6 empty] | 综合单价 | 合价 | 其中
[8 empty] | 人工费 | 机械费 | 暂估价
283 | 030901010001 | 消防柜 | 1.6米消防柜、DN65消防水栓接口*2、DN65-25M消防带*1、DN65消防枪*1、DN65消防栓*1、4公斤灭火器*2 | 套 | 2
284 | 01B304 | 微型消防站 | 头盔*2、消防衣*2、消防裤*2、手套*2、靴子*2、腰带*2、腰斧*1、扳手*1、安全绳*1、喇叭*1、强光手电*1、警示带*1、面罩*2、4公斤灭火器*2 | 套 | 2
|  | 饮水机 |  |  | 0
本页小计
【表10.2.2-16】
分部分项工程清单与计价表
单位(专业)工程名称:智能化及设备器材-设备器材 | [5 empty] | 标段: |  |  | 第30页 共37页
序号 | 项目编码 | 项目名称 | 项目特征 | 计量 单位 | 工程量 | 金 额 (元) |  |  |  |  | 备注
[6 empty] | 综合单价 | 合价 | 其中
[8 empty] | 人工费 | 机械费 | 暂估价
285 | 01B305 | 全自动节能饮水机（三嘴） | 水嘴数量：三个水嘴；出水方式：触摸键（非按钮键）出水；尺寸900*420*1490mm（具体根据现场测量的尺寸、须符合空间要求）；制水量温开水≥150升/时；水胆容量≤26L；电源功率3KW/220V；材质要求：1、水槽采用304不锈钢、厚度≥0.8mm。 2、采用304不锈钢防指纹面板（不锈钢纯色或哑黑）、厚度≥0.7mm。 3、水胆采用304不锈钢、厚度≥0.9mm。功能要求：1、电脑全自动运行，全年无人值守。电脑程控预约定时开关机，可设定每周工作日和每天工作时间。 2、智能温控系统，水不开，则无水流出，避免饮用生水。 3、温开水出水温度可在40℃±5℃按需调控。其他性能及安全技术：1、外壳防水防护等级至少为IP44、防触电保护至少为Ⅰ类； 2、设备的附加绝缘厚度不小于1mm，加强绝缘厚度不小于2mm; 3、机内布线不能使用铝线、器具不应有汞的元件（除灯头外 ）、不应释放有害射线。 4、具有防爆防炸常压安全技术，即在加热工作期间、热胆内的压力为零即“零压力”。 5、具有自动定时排放隔夜水换水功能。 | 台 | 3
本页小计
【表10.2.2-16】
分部分项工程清单与计价表
单位(专业)工程名称:智能化及设备器材-设备器材 | [5 empty] | 标段: |  |  | 第31页 共37页
序号 | 项目编码 | 项目名称 | 项目特征 | 计量 单位 | 工程量 | 金 额 (元) |  |  |  |  | 备注
[6 empty] | 综合单价 | 合价 | 其中
[8 empty] | 人工费 | 机械费 | 暂估价
6、温开水出水管路及水嘴具有自动管路冲洗消毒装置。 7、出水水嘴具有自动关闭功能。 冷却和加热原理技术及主要部件材料安全要求：1、应用对流热交换原理冷却，即过滤后的水完全烧开，再流经冷热交换器冷却。不得采用原水和热水直接混合冷却方式。热交换器须独立的总成部件、部件箱体的外壳须为不锈钢，内管和外管均采用食品级材料。 2、电发热管材料必须为食品级材料 。强制性要求：1、整机具有与投标型号对应一致的《涉及饮用水卫生安全产品卫生许可批件》。2、具有与投标型号、功率对应一致的CCC或CQC安全认证证书 。净水器配置：采用微滤及活性炭吸附技术，至少含PP棉、活性炭三筒深度净化过滤，去除有害物质，保留矿物质。所使用的每筒滤芯须与投标设备品牌一致。
本页小计
【表10.2.2-16】
分部分项工程清单与计价表
单位(专业)工程名称:智能化及设备器材-设备器材 | [5 empty] | 标段: |  |  | 第32页 共37页
序号 | 项目编码 | 项目名称 | 项目特征 | 计量 单位 | 工程量 | 金 额 (元) |  |  |  |  | 备注
[6 empty] | 综合单价 | 合价 | 其中
[8 empty] | 人工费 | 机械费 | 暂估价
286 | 01B306 | 开水器 | 出水水嘴：水嘴 一个或以上，至少一个开水水嘴 触摸键取水。电源380V。功率≥9KW；整机外围520*480*1660mm （±120mm）。台面距取水水嘴高度：开水水嘴 必须满足常规热水瓶（380 mm）直立取水的要求。材质要求：1. 水嘴采用金属食品级材料，水槽采用304不锈钢，厚度≥0.8mm。 2.侧板、面板采用304不锈钢，厚度≥0.8mm。水胆容量：无保温水胆。制水量要求：供开水每小时≥90L。过滤配置要求：采用纳滤及活性炭吸附技术、三筒四级深度净化过滤，去除有害物质，保留矿物质。所使用的每筒滤芯（除PP棉外）须与投标设备品牌一致。性能技术要求：1、无水箱直流式即时加热技术，即开即用沸腾开水，首沸时间10-20秒。 2、连续出开水保证水温96℃以上； 3、每份水沸腾只一次，无隔夜水、阴阳水、千滚水； 4、不用水不耗电，水龙头关闭即加热能耗关闭。节能要求：具有中国质量认证中心出具的对应型号及功率的“中国节能产品认证”证书。安全技术要求：整机具有与投标型号、功率对应一致的CCC国家强制性产品安全认证证书或CQC认证证书。 2、电击防护至少为Ⅰ类； | 台 | 4
本页小计
【表10.2.2-16】
分部分项工程清单与计价表
单位(专业)工程名称:智能化及设备器材-设备器材 | [5 empty] | 标段: |  |  | 第33页 共37页
序号 | 项目编码 | 项目名称 | 项目特征 | 计量 单位 | 工程量 | 金 额 (元) |  |  |  |  | 备注
[6 empty] | 综合单价 | 合价 | 其中
[8 empty] | 人工费 | 机械费 | 暂估价
3、整机具有卫生部门颁发的《涉及饮用水卫生安全产品卫生许可批件》。
|  | 校园文化 |  |  | 0
|  | 导视系统（户外） |  |  | 0
287 | 01B307 | 精神堡垒标识 | （多民族团结、融合、共同富裕）工艺：整体基本造型为不锈钢激光切割，焊接成型， 手工打磨刮腻子，底漆两层，面烤汽车油漆，表面纹理、文字、图案采用户外高清UV或者分色处理。发光标识及文字采用不锈钢围边（烤漆）搭配卡乐板（单色或彩色）；整体内置热镀锌钢管骨架，底部焊接法，预埋混凝土基座搭配螺杆安装。 | 件 | 1
288 | 01B308 | 总平面图标识 | 工艺：基础造型不锈钢围边造型烤漆，视窗钢化玻璃，背衬高清车贴，背面开窗更换内容，表面纹理、文字、图案采用户外高清UV或者分色处理。开挖地面预埋混凝土或膨胀螺丝固定安装。 | 件 | 1
本页小计
【表10.2.2-16】
分部分项工程清单与计价表
单位(专业)工程名称:智能化及设备器材-设备器材 | [5 empty] | 标段: |  |  | 第34页 共37页
序号 | 项目编码 | 项目名称 | 项目特征 | 计量 单位 | 工程量 | 金 额 (元) |  |  |  |  | 备注
[6 empty] | 综合单价 | 合价 | 其中
[8 empty] | 人工费 | 机械费 | 暂估价
289 | 01B309 | 户外多向指示 标识 | 工艺：基础造型不锈钢围边造型烤漆，主标语10mm亚克力烤漆，其它表面纹理、文字、图案采用户外高清UV或者分色处理。开挖地面预埋混凝土或膨胀螺丝固定安装。 | 件 | 4
290 | 01B310 | 停车场指示标 识 | 工艺：基础造型不锈钢围边造型烤漆，主标语10mm卡乐板烤漆，次标语5mm卡乐板烤漆，其它表面纹理、文字、图案采用户外高清UV或者分色处理。开挖地面预埋混凝土或膨胀螺丝固定安装。 | 件 | 3
291 | 01B311 | 楼名标识 | 工艺：不锈钢激光切割，搭配卡乐板（单色或彩色）发光字、标，立体围边激光焊接精工字，手工打磨刮腻子，底漆两层，面烤汽车油漆。挑空或贴墙安装。 | 套 | 5
292 | 01B312 | 宣传栏标识 | 工艺：基础造型不锈钢围边造型烤漆，5mm钢化玻璃液压支撑开启，主标5mm卡乐板烤漆，其它表面纹理、文字、图案采用户外高清UV或者丝印分色处理。开挖地面预埋混凝土或膨胀螺丝固定安装。 | 件 | 4
293 | 01B313 | 立式温馨提示标识 | 工艺：基础造型不锈钢围边造型烤漆，表面纹理、文 字、图案采用户外高清UV或者丝印分色处理。开挖地 面预埋混凝土或膨胀螺丝固定安装。 | 件 | 10
本页小计
【表10.2.2-16】
分部分项工程清单与计价表
单位(专业)工程名称:智能化及设备器材-设备器材 | [5 empty] | 标段: |  |  | 第35页 共37页
序号 | 项目编码 | 项目名称 | 项目特征 | 计量 单位 | 工程量 | 金 额 (元) |  |  |  |  | 备注
[6 empty] | 综合单价 | 合价 | 其中
[8 empty] | 人工费 | 机械费 | 暂估价
294 | 01B314 | 贴附式温馨提示标识 | 工艺：基础造型不锈钢围边造型烤漆，其它表面纹理、 文字、图案采用户外高清UV或者丝印分色处理。贴墙 螺丝或胶粘固定安装。 | 件 | 15
|  | 导视系统（室内） |  |  | 0
295 | 01B315 | 防撞条标识 | 3M磨砂高精度印刷。规格：高度110mm，长度根据现场 调整 | m | 30.00
296 | 01B316 | 普通教室门牌标识 | 工艺：基础造型不锈钢围边造型烤漆，表面纹理、文 字、图案采用户外高清UV或者丝印分色处理。膨胀螺 丝固定安装。 | 套 | 32
297 | 01B317 | 特色教室门牌标识 | 工艺：基础造型不锈钢围边造型烤漆，表面纹理、文 字、图案采用户外高清UV或者丝印分色处理。膨胀螺 丝固定安装。 | 套 | 12
298 | 01B318 | 墙面导向标识 | 工艺：基础造型不锈钢围边造型烤漆，表面纹理、文 字、图案采用户外高清UV或者丝印分色处理。膨胀螺 丝固定安装。 | 件 | 8
299 | 01B319 | 区域位置门牌标识 | 工艺：基础造型卡乐板雕刻或不锈钢围边造型烤漆， 图形丝网印刷，表面纹理、文字、图案采用户外高清 UV或者分色处理。膨胀螺丝固定安装。 | 件 | 37
本页小计
【表10.2.2-16】
分部分项工程清单与计价表
单位(专业)工程名称:智能化及设备器材-设备器材 | [5 empty] | 标段: |  |  | 第36页 共37页
序号 | 项目编码 | 项目名称 | 项目特征 | 计量 单位 | 工程量 | 金 额 (元) |  |  |  |  | 备注
[6 empty] | 综合单价 | 合价 | 其中
[8 empty] | 人工费 | 机械费 | 暂估价
300 | 01B320 | 科室牌标识 | 工艺：基础造型卡乐板雕刻或不锈钢围边造型烤漆， 3mm亚克力雕刻造型，5mm白玻造型（文字背打），表 面纹理、文字、图案采用户外高清UV或者丝印分色处 理。膨胀螺丝或胶粘固定安装。 | 件 | 25
301 | 01B321 | 卫生间位置标识 | 工艺：基础造型卡乐板雕刻或不锈钢围边造型烤漆， 表面纹理、文字、图案采用户外高清UV或者丝印分色 处理。膨胀螺丝或胶粘固定安装。 | 件 | 16
302 | 01B322 | 步梯楼层号标识 | 工艺：基础造型卡乐板雕刻或不锈钢围边造型烤漆， 表面纹理、文字、图案采用户外高清UV或者丝印分色 处理。膨胀螺丝或胶粘固定安装。 | 件 | 16
303 | 01B323 | 功能间门牌标识 | 工艺：5mm卡乐板雕刻造型烤漆，膨胀螺丝或胶粘固定 安装。 | 件 | 53
304 | 01B324 | 宣传栏标识 | 工艺：基础造型不锈钢围边造型烤漆，表面纹理、文 字、图案采用户外高清UV或者丝印分色处理，内置可 放置文件、海报底板。膨胀螺丝固定安装。 | 件 | 2
|  | 校门校名LOGO制作 |  |  | 0
305 | 01B325 | 校门校名牌 | 工艺：基础造型不锈钢围边造型烤漆，主标语50mm亚克力烤漆，其它表面纹理、文字、图案采用户外高清UV或者分色处理。 | 套 | 2
本页小计
【表10.2.2-16】
分部分项工程清单与计价表
单位(专业)工程名称:智能化及设备器材-设备器材 | [5 empty] | 标段: |  |  | 第37页 共37页
序号 | 项目编码 | 项目名称 | 项目特征 | 计量 单位 | 工程量 | 金 额 (元) |  |  |  |  | 备注
[6 empty] | 综合单价 | 合价 | 其中
[8 empty] | 人工费 | 机械费 | 暂估价
|  | 公共空间 |  |  | 0
306 | 01B326 | 公共空间（学校文化展示区） | 根据现有情况进行设计（吊顶、地面、立面已完工） | m2 | 220.00
|  | 室内墙面文化 |  |  | 0
307 | 01B327 | 教室背景墙文化提升 | 单面墙长度7.7m，高度2.7m | 间 | 12
|  | 其他 |  |  | 0
308 | 01B328 | 运动场四周运动图案 | 不锈钢材质锻造、烤漆工艺，表面纹理、 文字、图案采用户外高清UV或者丝印分色处理。 | 项 | 24
本页小计
合计

## 16_表10_2_2-16 施工技术措施项目清单与计价表
【表10.2.2-16】
施工技术措施项目清单与计价表
单位(专业)工程名称:智能化及设备器材-设备器材 | [5 empty] | 标段: |  |  | 第1页 共1页
序号 | 项目编码 | 项目名称 | 项目特征 | 计量 单位 | 工程量 | 金 额 (元) |  |  |  |  | 备注
[6 empty] | 综合单价 | 合价 | 其中
[8 empty] | 人工费 | 机械费 | 暂估价
|  | 技术措施 |  |  | 0
本页小计
合计

## 16_表10_2_2-20 施工组织（总价）措施项目清单
【表10.2.2-20】
施工组织（总价）措施项目清单与计价表
工程名称:设备器材 |  |  | 标段: | 第1页 共1页
序号 | 项目编号 | 项目名称 | 计算基础 | 费率 (%) | 金额 (元) | 备注
1 | 011707001001 | 安全文明施工费
1.1 |  | 安全文明施工基本费
2 | Z01110900801 | 提前竣工增加费
3 | 011707004001 | 二次搬运费
4 | 011707005001 | 冬雨季施工增加费
5 |  | 其他施工组织措施费
合 计

## 16_表10_2_2-21 其他项目清单与计价汇总表
【表10.2.2-21】
其他项目清单与计价汇总表
工程名称:设备器材 |  | 标段: | 第1页 共1页
序号 | 项 目 名 称 | 金额(元) | 备注
1 | 暂列金额 | 0 | 明细详见表10.2.2-22
1.1 | 标化工地增加费 | 0 | 明细详见表10.2.2-22
1.2 | 优质工程增加费 | 0 | 明细详见表10.2.2-22
1.3 | 其他暂列金额 | 0 | 明细详见表10.2.2-22
2 | 暂估价 | 0
2.1 | 材料（设备）暂估价 | 0 | 明细详见表10.2.2-23
2.2 | 专业工程暂估价 | 0 | 明细详见表10.2.2-24
2.3 | 专项技术措施暂估价 | 0 | 明细详见表10.2.2-25
3 | 计日工 |  | 明细详见表10.2.2-26
4 | 总承包服务费 |  | 明细详见表10.2.2-27
合 计

## 16_表10_2_2-22 暂列金额明细表
【表10.2.2-22】
暂列金额明细表
工程名称:设备器材 |  | 标段: |  | 第1页 共1页
序号 | 项 目 名 称 | 计量单位 | 暂定金额(元) | 备注
1 | 标化工地增加费 | 项
2 | 优质工程增加费 | 项
3 | 其他暂列金额 | 项 |  | 估算比例一般不高于5%
3.1 | 其他暂列金额 | 项
合计

## 17_表10_2_2-16 分部分项工程清单与计价表
【表10.2.2-16】
分部分项工程清单与计价表
单位(专业)工程名称:智能化及设备器材-智能化 | [5 empty] | 标段: |  |  | 第1页 共121页
序号 | 项目编码 | 项目名称 | 项目特征 | 计量 单位 | 工程量 | 金 额 (元) |  |  |  |  | 备注
[6 empty] | 综合单价 | 合价 | 其中
[8 empty] | 人工费 | 机械费 | 暂估价
|  | 安防视频监控系统 |  |  | 0
1 | 030507008001 | 室外全彩摄像机（POE） | 采用高性能四百万像素1/1.8英寸CMOS图像传感器，低照度效果好，图像清晰度高 可输出400万（2688×1520）@30fps 支持H.265编码，压缩比高，超低码流 内置暖光补光灯，最大监控距离30米 支持ROI，SVC，SMART H.264/H.265，帧前滤波，灵活编码，适用不同带宽和存储环境 支持走廊模式，宽动态，3D降噪，强光抑制，背光补偿，数字水印，适用不同监控环境 通用行为分析：区域入侵，绊线入侵，快速移动（三项均支持人车分类及精准检测），物品遗留，物品搬移，徘徊检测，人员聚集，停车检测，热度图 支持多种异常检测：动态检测，视频遮挡，场景变更，网络断开，IP冲突，非法访问，电压检测 支持DC12V/POE供电方式，方便工程安装 支持IP67防护等级 | 台 | 12
本页小计
【表10.2.2-16】
分部分项工程清单与计价表
单位(专业)工程名称:智能化及设备器材-智能化 | [5 empty] | 标段: |  |  | 第2页 共121页
序号 | 项目编码 | 项目名称 | 项目特征 | 计量 单位 | 工程量 | 金 额 (元) |  |  |  |  | 备注
[6 empty] | 综合单价 | 合价 | 其中
[8 empty] | 人工费 | 机械费 | 暂估价
2 | 030507008002 | 防翻越摄像机（POE） | 传感器类型：1/2.7英寸CMOS； 像素：400万； 最大分辨率：2688×1520； 最低照度：0.002Lux(彩色模式)；0.0002Lux(黑白模式)；0Lux(补光灯开启)。； 最大补光距离：80m（红外视频监控距离）30m（暖光视频监控距离）10m（暖光人脸检测距离）； 镜头类型：定焦； 镜头焦距：3.6mm； 通用行为分析：物品遗留；物品搬移； 热度图：支持； 周界防范：绊线入侵；区域入侵；快速移动（三项均支持人车分类及精准检测）；徘徊检测；人员聚集；停车检测； 人脸检测：支持人脸检测；支持跟踪；支持优选；支持抓拍；支持上报最优的人脸抓图；支持人脸增强，支持人脸曝光；支持人脸抠图区域可设：人脸，单寸照；支持实时抓拍；支持优选抓拍；支持质量优先三种抓拍策略；支持人脸角度过滤功能；支持优选时长可设； 人数统计：支持对进入、离开以及经过的人员进行数量统计，并可显示及输出日、月、年统计报表支持区域内人员进行数量统计，支持4条规则配 | 台 | 9
本页小计
【表10.2.2-16】
分部分项工程清单与计价表
单位(专业)工程名称:智能化及设备器材-智能化 | [5 empty] | 标段: |  |  | 第3页 共121页
序号 | 项目编码 | 项目名称 | 项目特征 | 计量 单位 | 工程量 | 金 额 (元) |  |  |  |  | 备注
[6 empty] | 综合单价 | 合价 | 其中
[8 empty] | 人工费 | 机械费 | 暂估价
置，对限定的区域内人数和滞留时间进行统计并联动报警支持排队管理，支持4条规则配置，对限定的排队人数和排队时间进行统计并联动报警； 视频压缩标准：H.265；H.264；H.264H；H.264B；MJPEG（仅辅码流支持）； 智能编码：H.264：支持；H.265：支持； 宽动态：120dB； 透雾功能：支持； 内置MIC：支持； 内置扬声器：支持； 报警事件：无SD卡；SD卡空间不足；SD卡出错；网络断开；IP冲突；非法访问；动态检测；视频遮挡；绊线入侵；区域入侵；快速移动；物品遗留；物品搬移；徘徊检测；人员聚集；停车检测；场景变更；音频异常侦测；电压检测；人脸检测；SMD；区域内人数统计；滞留报警；人数统计；人数异常检测；排队人数；排队时间；安全异常；灯光报警；声音报警（内置21种语音可选，支持用户自定义语音导入）； 支持人脸侦测功能，可对经过设定区域的行人进行人脸检测,当栓测到人脸后,可联动抓拍人脸图片、录像及给出报警提示。支持对齐刘海遮挡眉毛、头发遮挡眼镜、戴普通眼镜、戴墨
本页小计
【表10.2.2-16】
分部分项工程清单与计价表
单位(专业)工程名称:智能化及设备器材-智能化 | [5 empty] | 标段: |  |  | 第4页 共121页
序号 | 项目编码 | 项目名称 | 项目特征 | 计量 单位 | 工程量 | 金 额 (元) |  |  |  |  | 备注
[6 empty] | 综合单价 | 合价 | 其中
[8 empty] | 人工费 | 机械费 | 暂估价
镜、栽彩色眼镜、戴帽子、 戴头戴式耳机、半边人脸、戴口罩、侧脸方式的人脸进行检测。可对出现在监控场景内的两眼瞳距不小于12像素的人脸进行检测，同时叠加目标提示框 可通过IE浏览器开启/关闭补光灯或使补光灯在低照度下自动开启红外灯和补光灯可独立双路控制，可设置为手动、自动及关闭 接入标准：ONVIF（ProfileS/ProfileG/ProfileT）；CGI；GB/T28181（双国标）；GA/T1400；乐橙；； 最大MicroSD卡：256GB； 供电方式：DC12V/POE； 防护等级：IP67
本页小计
【表10.2.2-16】
分部分项工程清单与计价表
单位(专业)工程名称:智能化及设备器材-智能化 | [5 empty] | 标段: |  |  | 第5页 共121页
序号 | 项目编码 | 项目名称 | 项目特征 | 计量 单位 | 工程量 | 金 额 (元) |  |  |  |  | 备注
[6 empty] | 综合单价 | 合价 | 其中
[8 empty] | 人工费 | 机械费 | 暂估价
3 | 030507008003 | 室内枪式摄像机（POE） | 传感器类型1/3英寸CMOS；像素400万；最大分辨率2688×1520；最低照度0.002Lux（彩色模式）；0.0002Lux（黑白模式）；0Lux（补光灯开启）；最大补光距离50m（红外）；镜头焦距2.7-12mm；通用行为分析绊线入侵；区域入侵；视频压缩标准H.265；H.264；H.264B；MJPEG；智能编码H.264：支持H.265：支持；宽动态120dB；报警事件网络断开；IP冲突；非法访问；动态检测；视频遮挡；绊线入侵；区域入侵；电压检测；安全异常； 可通过IE浏览器在预览画面框选出曝光区域，以该区域作为参考区域曝光 在客户端软件或IE浏览器下，具有认证模式设置选项，且WEB认证具有basic和digest两种设置选项 同一静止场景相同图像质量下设备开启智能编码功能和不开启智能编码相比，码率节约1/2 在分辨率设置为2560×1440、帧率设置为25fps、码率2Mbps时，设备处于监看或录像状态，监视画面无明显缺损，物体移动时画面边缘无明显锯齿、拉毛现象 接入标准ONVIF（ProfileS/ProfileT）；CGI；GB/T28181；乐橙；供电方式DC12V/POE；防护等级IP67 | 台 | 9
本页小计
【表10.2.2-16】
分部分项工程清单与计价表
单位(专业)工程名称:智能化及设备器材-智能化 | [5 empty] | 标段: |  |  | 第6页 共121页
序号 | 项目编码 | 项目名称 | 项目特征 | 计量 单位 | 工程量 | 金 额 (元) |  |  |  |  | 备注
[6 empty] | 综合单价 | 合价 | 其中
[8 empty] | 人工费 | 机械费 | 暂估价
4 | 030507008004 | 室内半球摄像机（POE） | 传感器类型1/3英寸CMOS；像素400万；最大分辨率2688×1520；最低照度0.002Lux（彩色模式）；0.0002Lux（黑白模式）；0Lux（补光灯开启）；最大补光距离30m（红外）；镜头焦距2.7-12mm；通用行为分析绊线入侵；区域入侵；视频压缩标准H.265；H.264；H.264B；MJPEG；智能编码H.264：支持H.265：支持；宽动态120dB；报警事件无SD卡；SD卡空间不足；SD卡出错；网络断开；IP冲突；非法访问；动态检测；视频遮挡；绊线入侵；区域入侵；电压检测；安全异常； 在IE浏览器下，主码流分辨率和顿率可设置为:50Hz:2560*1440、25帧/秒 60Hz:2560*1440、30帧/秒； 信噪比检验不小于58dB(RJ45输出)； 最低照度检验：红外灯关闭:彩色:≤0.0011x(AGC ON，应能分辨反身式视频矩阵测试卡中彩色色块) 黑白:≤0.00011x(AGC ON，应能分辨反射式视频分辨率测试卡中圆形轮廓)； 动态范围不小于105dB(RJ45输出)；接入标准ONVIF（ProfileS/ProfileG/ProfileT）；CGI；GB/T28181；乐橙；最大MicroSD卡128GB；供电方式DC12V/POE；防护等级IK10；IP67 | 台 | 17
本页小计
【表10.2.2-16】
分部分项工程清单与计价表
单位(专业)工程名称:智能化及设备器材-智能化 | [5 empty] | 标段: |  |  | 第7页 共121页
序号 | 项目编码 | 项目名称 | 项目特征 | 计量 单位 | 工程量 | 金 额 (元) |  |  |  |  | 备注
[6 empty] | 综合单价 | 合价 | 其中
[8 empty] | 人工费 | 机械费 | 暂估价
5 | 030507008005 | 摄像机支架 | 铝合金摄像机支架 | 个 | 35
本页小计
【表10.2.2-16】
分部分项工程清单与计价表
单位(专业)工程名称:智能化及设备器材-智能化 | [5 empty] | 标段: |  |  | 第8页 共121页
序号 | 项目编码 | 项目名称 | 项目特征 | 计量 单位 | 工程量 | 金 额 (元) |  |  |  |  | 备注
[6 empty] | 综合单价 | 合价 | 其中
[8 empty] | 人工费 | 机械费 | 暂估价
6 | 030507013001 | 32路NVR硬盘录像机 | eSATA接口1个；HDMI2路；IPC分辨率12M/4K/6M/5M/4M/3M/1080P/1.3M/720P；USB接口4个，2个前置USB2.0接口、2个后置USB3.0接口；VGA2路；报警接口16进6出；操作界面WEB方式，本地GUI操作；操作系统嵌入式Linux操作系统；多路回放1、4、9、16分割；后智能不支持；解码能力16个1080P(30fps)；盘位8；前智能接入支持SmartIPC接入、绊线入侵、区域入侵、场景变化、移动侦测、人脸检测、物品遗留和物品搬移时，可给出报警提示，可对检测到的人脸图像进行裁切可实现智能规则配置和智能录像查询，同时支持热度图，人数统计，车牌检测（支持卡口ITC、球机）、智能跟踪球；视频输出VGA1/HDMI1同源输出、VGA2/HDMI2同源输出、VGA1/HDMI1和VGA2/HDMI2两组之间支持异源输出。其中HDMI1最大支持4K显示输出，VGA1/VGA2/HDMI2最大支持1080P显示输出；网络带宽接入320Mbps，储存320Mbps，转发320Mbps；网络接口2个RJ4510/100/1000Mbps自适应以太网口；网络视频接入32路；网络协议HTTP、HTTPS、TCP/IP、IPv4/IPv6、UPnP、SNMP、RTSP、UDP、SMTP、NTP、DHCP、DNS、DDNS、FTP、主动注册； 设备可将接入720P、1.3MP、1080P | 台 | 2
本页小计
【表10.2.2-16】
分部分项工程清单与计价表
单位(专业)工程名称:智能化及设备器材-智能化 | [5 empty] | 标段: |  |  | 第9页 共121页
序号 | 项目编码 | 项目名称 | 项目特征 | 计量 单位 | 工程量 | 金 额 (元) |  |  |  |  | 备注
[6 empty] | 综合单价 | 合价 | 其中
[8 empty] | 人工费 | 机械费 | 暂估价
、3MP、4MP、5MP、6MP、8MP、12MP、16MP、24MP、32MP、双目、三目、四目拼接、四目不拼接、一球四枪相机、一球六枪相机、一球八枪相机摄像机的图像以多画面分割方式显示并进行调整； 设备在启动过程中应自动检测操作系统、可信分区中的数据的完整性（数字签名），若操作系统、可信分区中的数据被非授权篡改则终止启动过程； 设备应能实时识别和检测将被加载运行的可执行程序、ko模块的数字签名，未通过签名验证的非法可执行程序、ko模块将被拒绝加载运行； 设备具备安全异常分析能力，可自动监测到异常行为（如非法IP访问、密码暴破行为、Web路径暴破、网络连接资源异常、可信环境异常等），并通过邮件、手机推送、蜂鸣等方式产生告警； 音频接口1路，RCA支持IPC复合音频输入/2路，RCA支持语音对讲输出；硬盘接口8个，SATA3.0，单盘最大10T，支持热插拔；主处理器工业级嵌入式微控制器；报警输出6路
7 | 030501004001 | 4T硬盘（阳光厨房） | 4000G；7200RPM；256M；SATA | 块 | 16
|  | 计算机网络系统 |  |  | 0
本页小计
【表10.2.2-16】
分部分项工程清单与计价表
单位(专业)工程名称:智能化及设备器材-智能化 | [5 empty] | 标段: |  |  | 第10页 共121页
序号 | 项目编码 | 项目名称 | 项目特征 | 计量 单位 | 工程量 | 金 额 (元) |  |  |  |  | 备注
[6 empty] | 综合单价 | 合价 | 其中
[8 empty] | 人工费 | 机械费 | 暂估价
|  | A.校园网 |  |  | 0
8 | 030501012001 | 汇聚层24口千兆交换机 | 1、硬件规格：固化10/100/1000自适应以太网光口≥24个、10/100/1000M自适应电口≥8个、1G/10G SFP+光口≥8个，扩展插槽≥2个，支持100G端口扩展，模块化电源插槽≥2个； 2、交换容量≥7.9Tbps，包转发率≥600Mpps，功耗(满负荷时)≤80W； 3、支持虚拟化功能（非堆叠模块实现，不占用扩展槽），支持RIP，OSPF，BGP，RIPng，OSPFv3，BGP4+；4、支持基本的QinQ，支持灵活的QinQ，支持Port based VLAN，Guest VLAN，Private VLAN，SuperVLAN，支持1:1，N:1的VLAN交换；支持手工隧道、ISATAP、GRE隧道，自动隧道；5、要求MAC地址≥60K，支持端口休眠； 6、要求所投产品支持VRRP、RLDP、ERPS、SDN技术；7、支持硬件层级双boot，采用两个FLASH芯片存储boot软件（系统引导程序），实现硬件级boot冗余备份，避免因FLASH芯片故障导致交换机无法启动； 8、本次单台配置冗余电源、冗余风扇； | 台 | 3
本页小计
【表10.2.2-16】
分部分项工程清单与计价表
单位(专业)工程名称:智能化及设备器材-智能化 | [5 empty] | 标段: |  |  | 第11页 共121页
序号 | 项目编码 | 项目名称 | 项目特征 | 计量 单位 | 工程量 | 金 额 (元) |  |  |  |  | 备注
[6 empty] | 综合单价 | 合价 | 其中
[8 empty] | 人工费 | 机械费 | 暂估价
9 | 030501012002 | 接入层24口千兆交换机 | 1、硬件规格：交换容量≥3.3Tbps、包转发性能≥125Mpps，千兆电口≥24个、千兆光口≥4个； 2、支持SFP口堆叠且堆叠带宽（单向）≥2.5G； 3、支持802.1X和WEB认证计费功能，交换机端口能够同时开启802.1X和WEB功能，能够同时工作，不会相互冲突、制约，支持ARP防欺骗功能，能够禁止非法用户的ARP欺骗报文，保护合法用户免受其害，防止合法用户的数据被窃取，支持抗攻击，支持CPU报文限速功能，能限制非法报文对CPU的攻击，保护交换机工作的稳定性； 4、与核心交换机同一品牌； | 台 | 4
本页小计
【表10.2.2-16】
分部分项工程清单与计价表
单位(专业)工程名称:智能化及设备器材-智能化 | [5 empty] | 标段: |  |  | 第12页 共121页
序号 | 项目编码 | 项目名称 | 项目特征 | 计量 单位 | 工程量 | 金 额 (元) |  |  |  |  | 备注
[6 empty] | 综合单价 | 合价 | 其中
[8 empty] | 人工费 | 机械费 | 暂估价
10 | 030501012003 | 以太全光网8口POE千兆交换机 | 1、硬件规格：交换容量≥4.3Tbps、包转发性能≥125Mpps，10/100/1000M自适应电口≥8个、2.5G SFP光口≥1个，整机无风扇设计，支持POE和POE+远程供电，POE供电功率≥125W； 2、主机尺寸（宽×深×高）不炒超过200mm×170mm×55mm，便于安装进弱电箱； 3、支持802.1X和WEB认证计费功能，交换机端口能够同时开启802.1X和WEB功能，能够同时工作，不会相互冲突、制约，支持ARP防欺骗功能，能够禁止非法用户的ARP欺骗报文，保护合法用户免受其害，防止合法用户的数据被窃取，支持抗攻击，支持CPU报文限速功能，能限制非法报文对CPU的攻击，保护交换机工作的稳定性； 4、支持可快速检测链路的通断和光纤链路的单向性，并支持端口下的环路检测功能，当设备端口检测到环路时，执行关联策略并通告控制器对应的接口告警信息并记录； 5、支持通过excel批量导入、基于楼栋交换机端口、微信小程序扫码三种方式绑定设备区域位置管理资产信息，适应不同工程厂商在网络开局阶段的工作流程，提供高效的资产登记和网络规划方案； | 台 | 3
本页小计
【表10.2.2-16】
分部分项工程清单与计价表
单位(专业)工程名称:智能化及设备器材-智能化 | [5 empty] | 标段: |  |  | 第13页 共121页
序号 | 项目编码 | 项目名称 | 项目特征 | 计量 单位 | 工程量 | 金 额 (元) |  |  |  |  | 备注
[6 empty] | 综合单价 | 合价 | 其中
[8 empty] | 人工费 | 机械费 | 暂估价
6、当室内交换机出现故障，替换用的新设备支持智能零替换，支持自适应不同型号间的设备替换，以及替换后新设备支持终端在任意端口接入，并且终端在原有设备接入端口的配置可自动跟随到新设备端口
本页小计
【表10.2.2-16】
分部分项工程清单与计价表
单位(专业)工程名称:智能化及设备器材-智能化 | [5 empty] | 标段: |  |  | 第14页 共121页
序号 | 项目编码 | 项目名称 | 项目特征 | 计量 单位 | 工程量 | 金 额 (元) |  |  |  |  | 备注
[6 empty] | 综合单价 | 合价 | 其中
[8 empty] | 人工费 | 机械费 | 暂估价
11 | 030501012004 | 以太全光网4口POE千兆交换机 | 1、硬件规格：交换容量≥4.3Tbps、包转发性能≥125Mpps，10/100/1000M自适应电口≥4个、1G SFP光口≥1个，整机无风扇设计，至少8个端口支持POE和POE+远程供电，POE供电功率≥125W； 2、主机尺寸（宽×深×高）不炒超过210mm×235mm×55mm，便于安装进弱电箱； 3、支持802.1X和WEB认证计费功能，交换机端口能够同时开启802.1X和WEB功能，能够同时工作，不会相互冲突、制约，支持ARP防欺骗功能，能够禁止非法用户的ARP欺骗报文，保护合法用户免受其害，防止合法用户的数据被窃取，支持抗攻击，支持CPU报文限速功能，能限制非法报文对CPU的攻击，保护交换机工作的稳定性； 4、支持可快速检测链路的通断和光纤链路的单向性，并支持端口下的环路检测功能，当设备端口检测到环路时，执行关联策略并通告控制器对应的接口告警信息并记录； 5、支持通过excel批量导入、基于楼栋交换机端口、微信小程序扫码三种方式绑定设备区域位置管理资产信息，适应不同工程厂商在网络开局阶段的工作流程，提供高效的资产登记和网络规划方案； | 台 | 22
本页小计
【表10.2.2-16】
分部分项工程清单与计价表
单位(专业)工程名称:智能化及设备器材-智能化 | [5 empty] | 标段: |  |  | 第15页 共121页
序号 | 项目编码 | 项目名称 | 项目特征 | 计量 单位 | 工程量 | 金 额 (元) |  |  |  |  | 备注
[6 empty] | 综合单价 | 合价 | 其中
[8 empty] | 人工费 | 机械费 | 暂估价
6、当室内交换机出现故障，替换用的新设备支持智能零替换，支持自适应不同型号间的设备替换，以及替换后新设备支持终端在任意端口接入，并且终端在原有设备接入端口的配置可自动跟随到新设备端口
本页小计
【表10.2.2-16】
分部分项工程清单与计价表
单位(专业)工程名称:智能化及设备器材-智能化 | [5 empty] | 标段: |  |  | 第16页 共121页
序号 | 项目编码 | 项目名称 | 项目特征 | 计量 单位 | 工程量 | 金 额 (元) |  |  |  |  | 备注
[6 empty] | 综合单价 | 合价 | 其中
[8 empty] | 人工费 | 机械费 | 暂估价
12 | 030501012005 | 8口千兆POE交换机 | 1、硬件规格：交换容量≥255Gbps、包转发性能≥37Mpps，千兆电口≥8个、千兆光口≥2个，整机无风扇设计，支持POE和POE+远程供电，POE供电功率≥125W； 2、支持IPv4/IPv6静态路由； 3、支持802.1X和WEB认证计费功能，交换机端口能够同时开启802.1X和WEB功能，能够同时工作，不会相互冲突、制约，支持ARP防欺骗功能，能够禁止非法用户的ARP欺骗报文，保护合法用户免受其害，防止合法用户的数据被窃取，支持抗攻击，支持CPU报文限速功能，能限制非法报文对CPU的攻击，保护交换机工作的稳定性； 4、投标产品面板自带一键查看PoE供电状态功能的PoE按钮，轻按即可查看设备当前的通信状态和供电状态； 5、设备端口防雷技术不低于8KV，-5℃～+55℃宽温工作范围； 6、当室内交换机出现故障，替换用的新设备支持智能零替换，支持自适应不同型号间的设备替换，以及替换后新设备支持终端在任意端口接入，并且终端在原有设备接入端口的配置可自动跟随到新设备端口； 7、支持可快速检测链路的通断和光纤链路的单向性，并支持端口下的环路检测功能，当设备端口检测到环路 | 台 | 1
本页小计
【表10.2.2-16】
分部分项工程清单与计价表
单位(专业)工程名称:智能化及设备器材-智能化 | [5 empty] | 标段: |  |  | 第17页 共121页
序号 | 项目编码 | 项目名称 | 项目特征 | 计量 单位 | 工程量 | 金 额 (元) |  |  |  |  | 备注
[6 empty] | 综合单价 | 合价 | 其中
[8 empty] | 人工费 | 机械费 | 暂估价
时，执行关联策略并通告控制器对应的接口告警信息并记录；
13 | 030501012006 | 24口千兆POE交换机 | 1、硬件规格：交换容量≥3.3Tbps、包转发性能≥125Mpps，千兆电口≥24个、千兆光口≥4个，复用的10/100/1000M自适应电口≥2个，支持POE和POE+远程供电，最大供电功率≥370W； 2、支持IPv4/IPv6静态路由； 3、支持802.1X和WEB认证计费功能，交换机端口能够同时开启802.1X和WEB功能，能够同时工作，不会相互冲突、制约，支持ARP防欺骗功能，能够禁止非法用户的ARP欺骗报文，保护合法用户免受其害，防止合法用户的数据被窃取，支持抗攻击，支持CPU报文限速功能，能限制非法报文对CPU的攻击，保护交换机工作的稳定性； 4、设备支持-5℃～+55℃宽温工作范围，与核心交换机同一品牌 | 台 | 3
本页小计
【表10.2.2-16】
分部分项工程清单与计价表
单位(专业)工程名称:智能化及设备器材-智能化 | [5 empty] | 标段: |  |  | 第18页 共121页
序号 | 项目编码 | 项目名称 | 项目特征 | 计量 单位 | 工程量 | 金 额 (元) |  |  |  |  | 备注
[6 empty] | 综合单价 | 合价 | 其中
[8 empty] | 人工费 | 机械费 | 暂估价
14 | 030501008001 | 无线AP（顶装） | 1、硬件规格：支持标准的802.11ax协议，采用双路双频设计，整机最高接入速率≥2.9Gbps，支持4条空间流，内置全向天线； 2、整机最大功耗小于13W； 3、设备与无线控制器配合，支持iOS、安卓和windows等主流智能终端操作系统自动识别，适应屏幕比例与尺寸，实现轻松访问； 4、支持IPv6技术，包括IPv6报文透传 ,IPv6终端接入认证； 5、固化2.5G SFP光接口≥1个，10/100/1000M自适应电口≥1个； 6、为保证在干扰源较多的2.4G频段下的性能，设备应具备较好的抗同频干扰能力，10米内，AP在同频干扰下性能不小于极限性能的50%，在邻频干扰下性能不小于极限性能的80%； | 台 | 11
本页小计
【表10.2.2-16】
分部分项工程清单与计价表
单位(专业)工程名称:智能化及设备器材-智能化 | [5 empty] | 标段: |  |  | 第19页 共121页
序号 | 项目编码 | 项目名称 | 项目特征 | 计量 单位 | 工程量 | 金 额 (元) |  |  |  |  | 备注
[6 empty] | 综合单价 | 合价 | 其中
[8 empty] | 人工费 | 机械费 | 暂估价
15 | 030501008002 | 无线AP（壁装） | 1、硬件规格：支持标准的802.11ax协议，双路双频设计，最大接入速率≥1.77Gbps，自适应千兆口≥2个，电话口卡线槽≥2个，内置智能天线； 2、具备RJ45形式千兆有线逃生口； 3、支持1024QAM调制解调方式； 4、设备与无线控制器配合，支持iOS、安卓和windows等主流智能终端操作系统自动识别，适应屏幕比例与尺寸，实现轻松访问； 5、支持多种形态安装，可壁挂、吸顶或嵌入86面板内安装；6、考虑安装后的美观度，面板AP外露墙体部分尺寸不得超过86mm*86mm（长*宽）；7、发射功率≤100mv，房间内2.4G/5G无线信号强度均≥-60 dbm； 8、支持5G优先功能，在双频模式下优先引导用户使用5Ghz频段，保证802.11ac/an网卡的用户高性能接入； 9、支持无线频谱分析 ，可视化射频干扰源对无线局域网的性能的影响； 10、支持IPv6技术，包括报文透传,IPv6终端接入认证； 11、支持组播，支持IGMP Snooping/MLD Snooping； | 台 | 15
本页小计
【表10.2.2-16】
分部分项工程清单与计价表
单位(专业)工程名称:智能化及设备器材-智能化 | [5 empty] | 标段: |  |  | 第20页 共121页
序号 | 项目编码 | 项目名称 | 项目特征 | 计量 单位 | 工程量 | 金 额 (元) |  |  |  |  | 备注
[6 empty] | 综合单价 | 合价 | 其中
[8 empty] | 人工费 | 机械费 | 暂估价
16 | 030501008003 | 高密AP | 1、支持标准的802.11ax协议，三射频频设计，整机最高接入速率≥7.7Gbps，最大支持8条空间流，USB2.0接口≥1个，支持蓝牙5.1，防护等级不低于IP51； 2、虚拟AP服务≥46个，支持用户多区域多业务和第三方（电信、移动、联通、投资类公司等）扩展业务等多SSID应用； 3、设备与无线控制器配合，支持iOS、安卓和windows等主流智能终端操作系统自动识别，适应屏幕比例与尺寸，实现轻松访问； 4、支持IPv6技术，包括IPv6报文透传 ,IPv6终端接入认证； 5、100/1000/2.5G/5G自适应以太网接口≥1个，5G SFP光口≥1个，10/100/1000Base-T自适应以太网接口≥1个（支持对物联网单元供电)； 6、为保证在干扰源较多的2.4G频段下的性能，设备应具备较好的抗同频干扰能力，并发可实际带机不少于100台； | 台 | 1
17 | 030501007001 | 光模块（校园网） | 原厂光模块，1000BASE-LX mini GBIC转换模块（1310nm），与交换机同一品牌； | 台 | 62
|  | B.物业网 |  |  | 0
本页小计
【表10.2.2-16】
分部分项工程清单与计价表
单位(专业)工程名称:智能化及设备器材-智能化 | [5 empty] | 标段: |  |  | 第21页 共121页
序号 | 项目编码 | 项目名称 | 项目特征 | 计量 单位 | 工程量 | 金 额 (元) |  |  |  |  | 备注
[6 empty] | 综合单价 | 合价 | 其中
[8 empty] | 人工费 | 机械费 | 暂估价
18 | 030501012007 | 汇聚层24口交换机 | 1、硬件规格：固化10/100/1000自适应以太网光口≥24个、10/100/1000M自适应电口≥8个、1G/10G SFP+光口≥8个，扩展插槽≥2个，支持100G端口扩展，模块化电源插槽≥2个； 2、交换容量≥7.9Tbps，包转发率≥600Mpps，功耗(满负荷时)≤80W； 3、支持虚拟化功能（非堆叠模块实现，不占用扩展槽），支持RIP，OSPF，BGP，RIPng，OSPFv3，BGP4+； 4、支持基本的QinQ，支持灵活的QinQ，支持Port based VLAN，Guest VLAN，Private VLAN，SuperVLAN，支持1:1，N:1的VLAN交换；支持手工隧道、ISATAP、GRE隧道，自动隧道； 5、要求MAC地址≥60K，支持端口休眠； 6、要求所投产品支持VRRP、RLDP、ERPS、SDN技术； 7、支持硬件层级双boot，采用两个FLASH芯片存储boot软件（系统引导程序），实现硬件级boot冗余备份，避免因FLASH芯片故障导致交换机无法启动； 8、本次单台配置冗余电源、冗余风扇； | 台 | 1
本页小计
【表10.2.2-16】
分部分项工程清单与计价表
单位(专业)工程名称:智能化及设备器材-智能化 | [5 empty] | 标段: |  |  | 第22页 共121页
序号 | 项目编码 | 项目名称 | 项目特征 | 计量 单位 | 工程量 | 金 额 (元) |  |  |  |  | 备注
[6 empty] | 综合单价 | 合价 | 其中
[8 empty] | 人工费 | 机械费 | 暂估价
19 | 030501012008 | 8口千兆POE交换机 | 1、硬件规格：交换容量≥255Gbps、包转发性能≥37Mpps，千兆电口≥8个、千兆光口≥2个，整机无风扇设计，支持POE和POE+远程供电，POE供电功率≥125W； 2、支持IPv4/IPv6静态路由； 3、支持802.1X和WEB认证计费功能，交换机端口能够同时开启802.1X和WEB功能，能够同时工作，不会相互冲突、制约，支持ARP防欺骗功能，能够禁止非法用户的ARP欺骗报文，保护合法用户免受其害，防止合法用户的数据被窃取，支持抗攻击，支持CPU报文限速功能，能限制非法报文对CPU的攻击，保护交换机工作的稳定性； 4、投标产品面板自带一键查看PoE供电状态功能的PoE按钮，轻按即可查看设备当前的通信状态和供电状态； 5、设备端口防雷技术不低于8KV，-5℃～+55℃宽温工作范围； 6、当室内交换机出现故障，替换用的新设备支持智能零替换，支持自适应不同型号间的设备替换，以及替换后新设备支持终端在任意端口接入，并且终端在原有设备接入端口的配置可自动跟随到新设备端口；7、支持可快速检测链路的通断和光纤链路的单向性，并支持端口下的环路检测功能，当设备端口检测到环路 | 台 | 3
本页小计
【表10.2.2-16】
分部分项工程清单与计价表
单位(专业)工程名称:智能化及设备器材-智能化 | [5 empty] | 标段: |  |  | 第23页 共121页
序号 | 项目编码 | 项目名称 | 项目特征 | 计量 单位 | 工程量 | 金 额 (元) |  |  |  |  | 备注
[6 empty] | 综合单价 | 合价 | 其中
[8 empty] | 人工费 | 机械费 | 暂估价
时，执行关联策略并通告控制器对应的接口告警信息并记录；
20 | 030501012009 | 24口千兆POE交换机 | 1、硬件规格：交换容量≥3.3Tbps、包转发性能≥125Mpps，千兆电口≥24个、千兆光口≥4个，复用的10/100/1000M自适应电口≥2个，支持POE和POE+远程供电，最大供电功率≥370W； 2、支持IPv4/IPv6静态路由； 3、支持802.1X和WEB认证计费功能，交换机端口能够同时开启802.1X和WEB功能，能够同时工作，不会相互冲突、制约，支持ARP防欺骗功能，能够禁止非法用户的ARP欺骗报文，保护合法用户免受其害，防止合法用户的数据被窃取，支持抗攻击，支持CPU报文限速功能，能限制非法报文对CPU的攻击，保护交换机工作的稳定性； 4、设备支持-5℃～+55℃宽温工作范围，与核心交换机同一品牌； | 台 | 3
21 | 030501007002 | 光模块（安防网） | 原厂光模块，1000BASE-LX mini GBIC转换模块（1310nm），与交换机同一品牌； | 台 | 36
|  | 校园公共广播系统 |  |  | 0
本页小计
【表10.2.2-16】
分部分项工程清单与计价表
单位(专业)工程名称:智能化及设备器材-智能化 | [5 empty] | 标段: |  |  | 第24页 共121页
序号 | 项目编码 | 项目名称 | 项目特征 | 计量 单位 | 工程量 | 金 额 (元) |  |  |  |  | 备注
[6 empty] | 综合单价 | 合价 | 其中
[8 empty] | 人工费 | 机械费 | 暂估价
22 | 030506001001 | 壁挂音柱（草地音箱） | 额定功率(W) 40W 输入电压（v） 70V-100V 频率响应(HZ) 100Hz-15KHz 灵敏度(1w,1n) 92db±3dB 防水等级 IPx6 产品规格（mm）725x88x78 材质：Aluminium 构成 2"×8+1"×1 重量 3.5kg | 台 | 2
23 | 030506001002 | 吸顶音箱 | 额定功率：3/6W 输入电压：100V/70V 灵敏度（1W/1M)：92DB±3dB 频率响应：110-18KHZ 喇叭单元：5''x1 安装开孔尺寸：Φ150mm 产品尺寸：Φ175*60 材质： ABS 重量：0.5KG | 台 | 19
本页小计
【表10.2.2-16】
分部分项工程清单与计价表
单位(专业)工程名称:智能化及设备器材-智能化 | [5 empty] | 标段: |  |  | 第25页 共121页
序号 | 项目编码 | 项目名称 | 项目特征 | 计量 单位 | 工程量 | 金 额 (元) |  |  |  |  | 备注
[6 empty] | 综合单价 | 合价 | 其中
[8 empty] | 人工费 | 机械费 | 暂估价
24 | 030506001003 | 教学壁挂数字音箱 | 1. 平衡性一流室内壁挂音箱，中灰色木质外壳； 2. 设备采用嵌入式计算机技术和DSP音频处理技术设计； 3. 采用高速工业级芯片，启动时间小于1s； 4. 内置1路网络硬件音频解码模块，支持TCP/IP、UDP、IGMP(组播)协议； 5. 实现网络化传输16位立体声CD音质的音频信号。 6.内置D类立体声2×30W功放电路，音质细腻，功率强劲； 7.采用5.25寸中低音单元与1.5寸丝膜高音单元，提供清晰的语言表现； 8.1路立体声线路输入、1路话筒输入，每路具有独立的密封式音量电位器，永不出现调节杂音；设备电源采用宽电压外置适配器设计，AC100~240V电压都能正常工作； 9.1路短路信号输入，可接入联动触发信号，有紧急情况时可触发终端报警； 10.1路短路程信号输出，紧急情况时可联动触发其它设备； 11.设备IP地址具有复位按钮，在丢失IP地址时，可恢复初始设置； 12. 内置音频处理电路，支持多路信号放大、混音，支持3级音频信号优先管理； 13. 支持1000级自定义音频优先级 | 台 | 15
本页小计
【表10.2.2-16】
分部分项工程清单与计价表
单位(专业)工程名称:智能化及设备器材-智能化 | [5 empty] | 标段: |  |  | 第26页 共121页
序号 | 项目编码 | 项目名称 | 项目特征 | 计量 单位 | 工程量 | 金 额 (元) |  |  |  |  | 备注
[6 empty] | 综合单价 | 合价 | 其中
[8 empty] | 人工费 | 机械费 | 暂估价
默音控制； 14. 支持PSTN电话广播，支持短信语音广播； 15. 支持手机WIFI点播，支持无线遥控器点播； 16. 支持服务器统一授权操作管理功能，统一配置管理用户及密码； 17. 支持DHCP，兼容路由器、交换机、网桥网关、Modem、Internet、2G、3G、4G、组播、单播等任意网络结构； 18. 支持终端新配置注册时智能语音提示功能（如设备已连接）； 19.支持15KVESD保护，内置网络隔离防雷处理电路； 20. 数字网络化产品，扩容方便，不受地理位置限制，无需增加机房管理设备； 21. 采用共网免线路施工的设计理念，安装简便； 22. 设备电源采用宽电压外置适配器设计，AC100~240V电压都能正常工作； 23. 网络接口：标准RJ45； 24. 支持协议：TCP/IP，UDP，IGMP（组播）； 25. 音频格式：MP3/MP2； 26. 采样率：8K～48KHz； 27. 传输速率：100Mbps； 28. 音频模式：16位立体声CD音质；
本页小计
【表10.2.2-16】
分部分项工程清单与计价表
单位(专业)工程名称:智能化及设备器材-智能化 | [5 empty] | 标段: |  |  | 第27页 共121页
序号 | 项目编码 | 项目名称 | 项目特征 | 计量 单位 | 工程量 | 金 额 (元) |  |  |  |  | 备注
[6 empty] | 综合单价 | 合价 | 其中
[8 empty] | 人工费 | 机械费 | 暂估价
29. 输出频率：80Hz～16KHz； 30. 谐波失真：≤1%； 31. 信噪比：＞70dB； 32. 额定功率：2×20W（8Ω）标准拔插式接线端； 33. 线路输入灵敏度：350mV标准拔插式接线端子； 34. MIC 输入灵敏度：10mV； 35. 环境温度：5℃～40℃； 36. 环境湿度：20%～80%相对湿度； 37. 功耗：≤70W； 38. 输入电源：AC100~240V 50Hz； 39. 尺寸：300×200×195mm； 40. 重量：4.8Kg；
25 | 030404019001 | 调音开关 | 教学广播调音开关，接触式控制音量大小 | 个 | 15
本页小计
【表10.2.2-16】
分部分项工程清单与计价表
单位(专业)工程名称:智能化及设备器材-智能化 | [5 empty] | 标段: |  |  | 第28页 共121页
序号 | 项目编码 | 项目名称 | 项目特征 | 计量 单位 | 工程量 | 金 额 (元) |  |  |  |  | 备注
[6 empty] | 综合单价 | 合价 | 其中
[8 empty] | 人工费 | 机械费 | 暂估价
26 | 030506001004 | 3U纯后级功放机 | 功能特点： 本机是全晶体管大功率有线广播专用功率放大器，其全部指标符合国际GB-1982-80二级扩音机技术特性，即广播电影电视部GY15-84甲级扩音机标准。该机有120V或240V定电压平衡输出，输出设有过载、短路、抗雷击等保护本机造型美观大方，本公司对其质量可靠和音质方面采取了有效的技术措施。它可单机独立也可安装在标准机柜上，是农村、大中型工矿企业，公共场所有线广播以及宾馆、商场、客房等用作扩声的理想设备。 操作指南： 将电源插入220V、50Hz交流插座； 将从播控台上送来的信号接入输入插孔内，调节VOLUME音量电位器； 输出端接入正确的负载，并按要求选定输出电压。如需240V输出，则按图四(A)：将 ②、③用导线连接，从①、④端输出，如需120V输出，则按图四(B)：将①和②，③和④分别用导线连接，从①和④端输出 ,此时为平衡输出； 当单线输出时（不平衡输出）。只要将输出端子①和④中任一端子接地，而另一端输出即可。 需要监听时可将4Ω-8Ω扬声器接入监听插座内。调节音量旋钮，慢慢加大输入信号，同时观察输出电压表， | 台 | 2
本页小计
【表10.2.2-16】
分部分项工程清单与计价表
单位(专业)工程名称:智能化及设备器材-智能化 | [5 empty] | 标段: |  |  | 第29页 共121页
序号 | 项目编码 | 项目名称 | 项目特征 | 计量 单位 | 工程量 | 金 额 (元) |  |  |  |  | 备注
[6 empty] | 综合单价 | 合价 | 其中
[8 empty] | 人工费 | 机械费 | 暂估价
使其输出不超出额定电压为好（表上指示0dB）为额定输出电压，此时电流表应不超出红线。 系统参数 型号 :F-61500P 额定输出功率 1500W 扬声器输出 120V/240V 输入灵敏度＆输入阻抗 :775mV/10KΩ，不平衡TRS输入端子 过载源电动势: ≥15dB 频率响应 :50Hz-16KHz 信噪比: >90dB 总谐波失真: 1KHz时0.5%，1/3输出功率。 散热: 由前往后强制风冷，散热器温度55度时启动内置风扇 保护 :过热，过载&短路 电源 :220V-/50Hz 尺寸： 484x440x132mm 材质 ：黑色铝面板，SPCC高强度冷轧板材质机箱
27 | 030411004017 | 广播线 | 国标RVVSP2*2.5 | m | 400.00
|  | 户外LED全彩显示系统 |  |  | 0
本页小计
【表10.2.2-16】
分部分项工程清单与计价表
单位(专业)工程名称:智能化及设备器材-智能化 | [5 empty] | 标段: |  |  | 第30页 共121页
序号 | 项目编码 | 项目名称 | 项目特征 | 计量 单位 | 工程量 | 金 额 (元) |  |  |  |  | 备注
[6 empty] | 综合单价 | 合价 | 其中
[8 empty] | 人工费 | 机械费 | 暂估价
28 | 030507014001 | 户外P3全彩屏(高刷） | 规格P3.0户外表贴节能全彩LED屏 显示屏尺寸4.8米*2.56米=12.29平方 1、像素点间距：≤3mm， 2、像素密度：≥105625 Dots/m2 3、单元板分辨率：≥5408 Dots 4、显示效果：4K超清显示、色温均匀性好、亮度均匀性好，对比度高、色域广 5、驱动方式：恒流驱动 6、供电方式：支持电源均流DC4.2V～DC5V，供电支持电源双输出电压DC2.8V/DC3.8V 7、整屏平整度：≤0.05mm 8、模组平整度：≤0.03mm 9、拼接缝：≤0.03mm 10、白平衡亮度：≥6000Cd/m² 11、亮度均匀性：≥98% 12、色度均匀性：±0.001Cx、Cy内 13、色温：800-18000K 14、水平视角：≥165° 15、垂直视角：≥165° 16、对比度：≥9000：1 17、刷新率：≥3840Hz 18、像素失控率：<1/100000 19、发光点中心偏距：＜0.8% 20、峰值功耗：≤600W/m² 21、平均功耗：≤200W/m² 22、具有列下消隐功能、倍频刷新率提升2/4/8倍、低灰偏色改善 23、色温为6500K时，100%、75%、50 | m2 | 12.29
本页小计
【表10.2.2-16】
分部分项工程清单与计价表
单位(专业)工程名称:智能化及设备器材-智能化 | [5 empty] | 标段: |  |  | 第31页 共121页
序号 | 项目编码 | 项目名称 | 项目特征 | 计量 单位 | 工程量 | 金 额 (元) |  |  |  |  | 备注
[6 empty] | 综合单价 | 合价 | 其中
[8 empty] | 人工费 | 机械费 | 暂估价
%、25%四档电平白场调节色温误差≤200K 24、PCB板材采用玻璃化温度≥150℃的覆铜板；PCB板采用FR-4材质，电路采用多层设计，符合CQC13-471301-2018国家标准 25、每个灯芯的波长误差值在±1nm以内，每个灯芯的亮度误差在5%以内 26、具有H2S宽动态处理技术，解决主控机二次重复播放时的衰减等现象 27、抗拉强度：≥230Mpa 28、屈服强度：≥170Mpa 29、灰度等级：采用16bit技术 30、采用EPWM 灰阶控制技术提升低灰视觉效果，100%亮度时，16bit灰度；70%亮度，16bit灰度；50%亮度，16bit灰度；20%亮度，14bit灰度，显示画面无单列或单行像素失控现象；支持0-100%亮度时，8-16bits灰度自定义设置 31、支持鬼影消除、首行暗亮消除、低灰偏色补偿、低灰均匀性、低灰横条纹消除、慢速开启、十字架消除、去坏点、毛毛虫消除、余辉消除、亮度缓慢变亮功能 32、具有多点测温系统、通讯检测、电源检测、可实现远程监督控制，对可能发生的潜在故障记录日志，并向操作员发出警报信息 33、具有单点亮度校正，校正后亮
本页小计
【表10.2.2-16】
分部分项工程清单与计价表
单位(专业)工程名称:智能化及设备器材-智能化 | [5 empty] | 标段: |  |  | 第32页 共121页
序号 | 项目编码 | 项目名称 | 项目特征 | 计量 单位 | 工程量 | 金 额 (元) |  |  |  |  | 备注
[6 empty] | 综合单价 | 合价 | 其中
[8 empty] | 人工费 | 机械费 | 暂估价
度损失≤8%；具有颜色校正功能，具有灰度校正，支持模组校正，具有校正数据存储及自动回读功能 34、可实现LED单点检测，通讯检测、温度检测、电源检测、温度监控等功能。 35、数据备份：数据记忆储存于LED显示模块箱体中，更换箱体设备时，无需重新设定参数 36、产品采用高端芯片，可智能调节正常工作与睡眠状态下的节能效果（动态节能，智能息屏），开启智能节电功能比没有开启节能45%以上 37、防护性能：具有防静电、防电磁干扰、防腐蚀、防霉菌、防虫、防潮、抗震动、抗雷击等功能；具有电源过压、过流、断电保护、分布上电措施、防护等级达到IP65 38、使用寿命：≥100000h 39、平均无故障时间：MTBF平均无故障时间≥20000h；MTTR平均修复时间≤4分钟 40、屏幕温升：最高亮度（白平衡）持续工作4小时，模组表面温升小于20K 41、为确保屏体在不同的环境下仍可正常启动工作，要求投标人所投LED显示屏须通过零下40℃和高温80℃的环境运行12h产品能正常工作。 42、盐雾：盐雾10级
本页小计
【表10.2.2-16】
分部分项工程清单与计价表
单位(专业)工程名称:智能化及设备器材-智能化 | [5 empty] | 标段: |  |  | 第33页 共121页
序号 | 项目编码 | 项目名称 | 项目特征 | 计量 单位 | 工程量 | 金 额 (元) |  |  |  |  | 备注
[6 empty] | 综合单价 | 合价 | 其中
[8 empty] | 人工费 | 机械费 | 暂估价
43、阻燃：PCB板、防火保护外壳及内部其他元器件均达到V-0等级
29 | 031101001001 | 开关电源设备 | 型号 A-200-4.5 输出直流电压 4.5V 额定电流 40A 电流范围 0～40A 额定功率 180W 纹波与噪声 100mVp-p 电压调节范围 4.05～4.95V 电压精度 ±1.0% 线性调整率 ±0.5% 负载调整率 ±2% 启动、上升时间 200ms，50ms/230VAC 负载100% 保持时间（Typ） 20ms/230VAC 负载100% 输入电压范围 88～132V AC,176～264V AC 按需求而定. 频率范围 47～63HZ 功率因数 （Typ）PF≥0.5 效率（Typ） ≥76% 交流电流 4.2A - 2.1A 浪涌电流（Typ） 60A/230VAC 泄漏电流 <1mA/230VAC 保护 过负载 110～150% rated 输出端短路后电源保护，输出关断.去掉短路，电源重新供电后恢复正常输出。 | 台 | 88
本页小计
【表10.2.2-16】
分部分项工程清单与计价表
单位(专业)工程名称:智能化及设备器材-智能化 | [5 empty] | 标段: |  |  | 第34页 共121页
序号 | 项目编码 | 项目名称 | 项目特征 | 计量 单位 | 工程量 | 金 额 (元) |  |  |  |  | 备注
[6 empty] | 综合单价 | 合价 | 其中
[8 empty] | 人工费 | 机械费 | 暂估价
30 | 030501007003 | 接收卡 | 1.单卡输出RGBR’数据16组，可扩展至32组； 2.单卡输出RGB数据20组； 3.单卡输出串行数据64组可扩展至128组； 4.单卡带载像素为256×128； 5.支持配置文件回读； 6.支持程序复制； 7.支持温度监控. 8.支持网线通讯状态检测； 9.支持供电电压检测； 10.支持绝大多数芯片高灰度高刷新； 11.支持通用芯片和带电流增益芯片的低亮高灰模式； 12.支持逐点亮色度校正，每颗灯都有亮色度校正系数； 13.支持接收卡预存画面设置； 14.符合欧盟RoHs标准； 15.符合欧盟CE-EMC标准 | 台 | 15
本页小计
【表10.2.2-16】
分部分项工程清单与计价表
单位(专业)工程名称:智能化及设备器材-智能化 | [5 empty] | 标段: |  |  | 第35页 共121页
序号 | 项目编码 | 项目名称 | 项目特征 | 计量 单位 | 工程量 | 金 额 (元) |  |  |  |  | 备注
[6 empty] | 综合单价 | 合价 | 其中
[8 empty] | 人工费 | 机械费 | 暂估价
31 | 030506001005 | 视频处理云播放器（含发送卡） | 视频处理云播放盒（可配4G模块） 参数： 千兆网口*4单网口 65w 点，整机带载 230W 点； WIFI 、百兆网口、USB 直连多种通讯方式 内置 8GB（系统占用 2.5G），可 U 盘扩展 3.5mm 音频输出，音视频同步输出 支持多个窗口多素材同时上屏播放 支持无需 USB 线，通过手机、电脑无线配置屏幕 全新的节目编辑，拖拽操作，做你所想 简洁的 APP 对调屏、编辑、管理全控制，玩转大屏，尽在掌握。 | 台 | 1
32 | 030506001006 | 音响/功放 | 户外防水音箱2只+数字功放1台 | 台 | 1
33 | 03B005 | 防水箱体 | 屏体框架：钢结构要求用轻质钢材，制成结构骨架，根据装潢配合需求安装，前维护结构。 室外LED屏需配备避雷系统； 包含：LED屏外宽包边（黑色外框，不少于5公分,具体样式由学校商定）。 | m2 | 13.00
34 | 03B006 | 辅助线材 | 连接排线 网线 电源线等附件 | m2 | 12.29
本页小计
【表10.2.2-16】
分部分项工程清单与计价表
单位(专业)工程名称:智能化及设备器材-智能化 | [5 empty] | 标段: |  |  | 第36页 共121页
序号 | 项目编码 | 项目名称 | 项目特征 | 计量 单位 | 工程量 | 金 额 (元) |  |  |  |  | 备注
[6 empty] | 综合单价 | 合价 | 其中
[8 empty] | 人工费 | 机械费 | 暂估价
35 | 030404017014 | 屏体配电柜 | 具有短路、断路、过流、过压、欠压以及漏电等多种保护功能供电系统 | 台 | 1
36 | 03B007 | 预埋件 | 立柱+地笼混凝土开挖预埋 | 项 | 1
37 | 03B008 | 综合布线 | 三相四线六平方电源线二路 六类网线4路 | 项 | 1
|  | 门禁设备 |  |  | 0
38 | 030507005001 | 开门按钮 | 暗装电子门禁开关，开门按钮弹簧按键 | 台 | 1
39 | 030507007001 | 单门磁力锁 | 锁体尺寸 长250x宽47x厚26(mm) 吸板尺寸 长180x宽38x厚11(mm) 最大拉力 280kg(600Lbs)直线拉力 工作电压 DC12V/DC24V 工作电流 480mA/240mA 信号输出 门状态信号输出 适用门型 木门\玻璃门\金属门\防火门等 工作环境 工作温度：-30℃-+60℃， 工作湿度：≤95%； 选配支架 280L/280U/280ZL | 台 | 1
本页小计
【表10.2.2-16】
分部分项工程清单与计价表
单位(专业)工程名称:智能化及设备器材-智能化 | [5 empty] | 标段: |  |  | 第37页 共121页
序号 | 项目编码 | 项目名称 | 项目特征 | 计量 单位 | 工程量 | 金 额 (元) |  |  |  |  | 备注
[6 empty] | 综合单价 | 合价 | 其中
[8 empty] | 人工费 | 机械费 | 暂估价
40 | 030507007002 | 双门磁力锁 | 锁体尺寸 长500x宽47x厚26(mm) 吸板尺寸 长180x宽38x厚11(mm) 最大拉力 280kg*2(600Lbs*2)直线拉力 工作电压 DC12V/DC24V 工作电流 480mA/240mA 信号输出 门状态信号输出 延时开门 无 开门类型 断电开门 适用门型 木门\玻璃门\金属门\防火门等 工作环境 工作温度：-30℃-+60℃， 工作湿度：≤95%； 选配支架 280L*2/280U*2/280ZL*2 | 台 | 2
本页小计
【表10.2.2-16】
分部分项工程清单与计价表
单位(专业)工程名称:智能化及设备器材-智能化 | [5 empty] | 标段: |  |  | 第38页 共121页
序号 | 项目编码 | 项目名称 | 项目特征 | 计量 单位 | 工程量 | 金 额 (元) |  |  |  |  | 备注
[6 empty] | 综合单价 | 合价 | 其中
[8 empty] | 人工费 | 机械费 | 暂估价
41 | 030507005002 | 读卡器 | 采用PC+ABS材料外壳，亚克力面板，超薄设计、外观时尚 采用32位高速处理器，满足使用所需 支持卡、卡+密码、密码、卡或密码、四种身份识别模式 非接触式读卡，支持普通Mifare卡识别、二代身份证卡、公交IC卡、银行IC卡等卡片的物理卡号读取，可读取Mifare卡号 读卡频率13.56MHZ 具有双通讯协议设计，同时支持RS485协议和韦根协议 韦根接口支持国际标准W26\W34，可无缝兼容第三方产品 支持在线升级，升级失败可重新升级，无死机担忧 带蜂鸣器和指示灯提示功能 支持防拆报警 ，内置看门口狗程序，能够检控设备的异常运行状态，并执行修复处理，确保设备长期运行。 具备防雷防静电防短接功能 所有连接端口均具备过流和过压保护 工作温度：-30℃-+60℃， 工作湿度：≤95% 支持86盒安装、明装 | 台 | 5
42 | 030502003001 | 分线盒 | 86分线盒 | 个 | 3
本页小计
【表10.2.2-16】
分部分项工程清单与计价表
单位(专业)工程名称:智能化及设备器材-智能化 | [5 empty] | 标段: |  |  | 第39页 共121页
序号 | 项目编码 | 项目名称 | 项目特征 | 计量 单位 | 工程量 | 金 额 (元) |  |  |  |  | 备注
[6 empty] | 综合单价 | 合价 | 其中
[8 empty] | 人工费 | 机械费 | 暂估价
43 | 030507006001 | 单门门禁控制器 | 支持2台读卡器（可设单门双向） 工作温度：-30℃-+60℃， 工作湿度：≤95% 额定电压 100-240VAC 额定电流 500mA 通讯方式 1路10/100M以太网（RJ45接口） 工作环境 工作温度：-30℃--+60℃， 湿度≤95%； 外形尺寸 260*290*85mm 整机重量 2kg 安装方式 壁挂式安装方式 | 台 | 1
44 | 030507006002 | 双门门禁控制器 | 工业型专业设计，带锁具及铰链转动结构，可承受80kg力，防暴性能优良 数据断电永久保存，在线升级 工作温度：-30℃-+60℃， 工作湿度：≤95% 额定电压 100-240VAC 额定电流 500mA 外扩门禁读卡器 4组 通讯方式 1路10/100M以太网（RJ45接口） 工作环境 工作温度：-30℃--+60℃， 湿度≤95% 外形尺寸 260*290*85mm 整机重量 2kg 安装方式 壁挂式安装方式 | 台 | 2
45 | 030501017001 | 门禁管理软件 | 门禁管理软件 | 套 | 1
本页小计
【表10.2.2-16】
分部分项工程清单与计价表
单位(专业)工程名称:智能化及设备器材-智能化 | [5 empty] | 标段: |  |  | 第40页 共121页
序号 | 项目编码 | 项目名称 | 项目特征 | 计量 单位 | 工程量 | 金 额 (元) |  |  |  |  | 备注
[6 empty] | 综合单价 | 合价 | 其中
[8 empty] | 人工费 | 机械费 | 暂估价
46 | 030507005003 | 发卡器 | IC门禁发卡器 | 台 | 1
47 | 030507005004 | IC卡 | IC白卡，可做NFC | 张 | 30
48 | Z030508003001 | 电源（12V.10A） | 小电源（12V.10A） | 台 | 3
49 | 030404019002 | 空开 | iC65N/1P 10A | 个 | 3
50 | 030411004018 | 配线 | 国标RVV2*1.0 | m | 30.00
51 | 030411004019 | 配线 | 国标RVV4*1.0 | m | 240.00
52 | 030411004020 | 配线 | RVVP8*0.3 | m | 150.00
|  | 张力围栏及室内入侵报警系统 |  |  | 0
53 | 030507001001 | 四道单防区控制杆（含底座） | 国标铝型材，内含高性能双防区控制模块，含优质不锈钢SUS304底座，可平行或垂直安装 | 个 | 4
54 | 030507001002 | 四道双防区控制杆（含底座） | 国标铝型材，内含高性能双防区控制模块，含优质不锈钢SUS304底座，可平行或垂直安装 | 个 | 2
55 | Z030508004001 | 避雷器 | 氧化锌、复合材料 | 个 | 8
56 | Z030508003002 | 直流电源24V | 国内电源知名品牌，国家CCC强制性认证、国际CE认证，输入AC220V,输出直流24V2A | 台 | 8
本页小计
【表10.2.2-16】
分部分项工程清单与计价表
单位(专业)工程名称:智能化及设备器材-智能化 | [5 empty] | 标段: |  |  | 第41页 共121页
序号 | 项目编码 | 项目名称 | 项目特征 | 计量 单位 | 工程量 | 金 额 (元) |  |  |  |  | 备注
[6 empty] | 综合单价 | 合价 | 其中
[8 empty] | 人工费 | 机械费 | 暂估价
57 | 030507003001 | 警示灯 | 旋转声光警示灯，配L型不锈钢支架 | 套 | 8
58 | 030507001003 | 张力终端杆 | 铝合金材质，有防锈和耐腐蚀措施,坚固、美观，适应于转角处安装，安装角度可调，含固定件及底座 | 个 | 13
59 | 030507001004 | 终端杆专用底座（铝铸型） | 铝合金材质，厚度3mm，灰白色沙纹喷涂工艺,用于固定终端杆、承立杆、挂线杆，可任意调节角度安装。 | 个 | 13
60 | 030507001005 | 张力中间杆 | 铝合金材质，有防锈和耐腐蚀措施,坚固、美观，安装角度可调，含固定件及底座 | 个 | 39
61 | 030507001006 | 铝合金万向底座 | 铝合金材质，厚度3mm，灰白色沙纹喷涂工艺,用于固定终端杆、承立杆、挂线杆，可任意调节角度安装。 | 个 | 39
62 | 030507001007 | 张力转向滑轮 | 不锈钢SUS304+滑轮套件,高度可调节，直接固定于终端杆,适用于转角处90度安装面 | 个 | 52
63 | 030507001008 | 张力不锈钢丝 | 优质不锈钢SUS304材质，有防锈和耐腐蚀措施，高于标准，Φ1.2mm 500米/卷（符合国标） | m | 1280.00
64 | 030507001009 | 线线连接器 | 铝制精密件，防锈 | 个 | 160
65 | 030507001010 | 张力收紧器 | 不锈钢SUS304+精密单向组件，精密紧线，无极变速，解决紧线器倒转 | 个 | 52
本页小计
【表10.2.2-16】
分部分项工程清单与计价表
单位(专业)工程名称:智能化及设备器材-智能化 | [5 empty] | 标段: |  |  | 第42页 共121页
序号 | 项目编码 | 项目名称 | 项目特征 | 计量 单位 | 工程量 | 金 额 (元) |  |  |  |  | 备注
[6 empty] | 综合单价 | 合价 | 其中
[8 empty] | 人工费 | 机械费 | 暂估价
66 | 030507001011 | 张力弹簧 | 优质不锈钢SUS304材质，有防锈和耐腐蚀措施 | 个 | 52
67 | 030507001012 | 塑料警示牌 | 绝缘板、双面反光材质 尺寸：100mm*200mm 适合室外使用，5年不褪色 | 个 | 50
68 | 030411004021 | 配线 | 国标RVVSP2*2.5 | m | 600.00
69 | 030411004022 | 配线 | 国标RVV2*2.5 | m | 400.00
70 | 030408001011 | 电源线 | 国标YJV3*4 | m | 540.00
|  | 车牌识别停车场管理系统 |  |  | 0
71 | 030507016001 | 快速道闸 | 工作电压：220VAC±20%/50HZ 功 耗：70W，杆长≤3米，可调1.5秒 杆长≤4米，可调3秒 遥控距离：不低于25米（空旷地带） 工作温度：-30℃～+70℃ 工作湿度：10％～85％（不凝露） 机箱材质：机箱采用2.0优质冷钢，部分关键结构构件不低于4.0制作 产品尺寸：1100mm×340mm×250mm；具备UL294检测报告 杆长：≤ 6m | 台 | 1
本页小计
【表10.2.2-16】
分部分项工程清单与计价表
单位(专业)工程名称:智能化及设备器材-智能化 | [5 empty] | 标段: |  |  | 第43页 共121页
序号 | 项目编码 | 项目名称 | 项目特征 | 计量 单位 | 工程量 | 金 额 (元) |  |  |  |  | 备注
[6 empty] | 综合单价 | 合价 | 其中
[8 empty] | 人工费 | 机械费 | 暂估价
72 | 030507015001 | 高灵敏度车辆检测器 | 工作电源：220V AC ±10% 额定功率： 4.5W 工作温度：- 30 -+70 ℃ 工作频率 ：20～170KHz 灵 敏 度 ：0～9级 继电器输出： DC24V/3A 安装方式 ：DIN导轨 反应时间 ：20毫秒 存在时间 ：5分钟、永久 产品尺寸 ：100mm*70mm*118mm | 套 | 2
本页小计
【表10.2.2-16】
分部分项工程清单与计价表
单位(专业)工程名称:智能化及设备器材-智能化 | [5 empty] | 标段: |  |  | 第44页 共121页
序号 | 项目编码 | 项目名称 | 项目特征 | 计量 单位 | 工程量 | 金 额 (元) |  |  |  |  | 备注
[6 empty] | 综合单价 | 合价 | 其中
[8 empty] | 人工费 | 机械费 | 暂估价
73 | 030507008006 | 高清车牌识别出入口一体机 | 车牌识别：200万高清车牌识别摄像机，准确输出蓝牌的新式军警车牌、粤港/粤澳车牌、使领馆车牌、车辆JPG图片 传感器：1/2.8" SONY 识别捕获率：不低于99.5% 通讯接口：TCP/IP 摄像补光：4颗LED白光灯 场景补光：高亮户外LED补光，光敏根据环境启动 显示：4字双层双色LED显示 显示内容：使用引导、车牌号码、车辆类型、缴费信息 语音：标准普通话报读 布线：1路TCP/IP(CAT5e)连接交换机，开闸信号线（RVV2*1.0）到道闸；触发方式：视频流虚拟线圈触发，支持增加地感触发 支持接入辅机 支持配合无人值守终端工作 每个入口或出口配置1台 尺 寸 ：320*180*1465mm 具备UL294、MA检测报告 | 台 | 2
本页小计
【表10.2.2-16】
分部分项工程清单与计价表
单位(专业)工程名称:智能化及设备器材-智能化 | [5 empty] | 标段: |  |  | 第45页 共121页
序号 | 项目编码 | 项目名称 | 项目特征 | 计量 单位 | 工程量 | 金 额 (元) |  |  |  |  | 备注
[6 empty] | 综合单价 | 合价 | 其中
[8 empty] | 人工费 | 机械费 | 暂估价
74 | 030501017002 | 停车场管理软件 | 具有国家版权局软件著作权证书 《BOSINY视频停车场管理系统软件[简称：视频停车场管理系统] V1.0》 具有停车场设置、设备配置、用户权限、车位管理、费率设置、支付配置、收费报表及查询等功能。 停车管理场景必须配置 每个本地项目系统配1套 | 套 | 1
75 | 030408001012 | 电源线 | 国标YJV3*2.5 | m | 20.00
76 | 030507015002 | 地感线圈 | FVN1.5 | m | 100.00
77 | 03B009 | 现浇基础 | 1000*2500*100mm；C20混凝土浇筑；四周侧面油漆 | 套 | 1
|  | 多媒体教学系统 |  |  | 0
本页小计
【表10.2.2-16】
分部分项工程清单与计价表
单位(专业)工程名称:智能化及设备器材-智能化 | [5 empty] | 标段: |  |  | 第46页 共121页
序号 | 项目编码 | 项目名称 | 项目特征 | 计量 单位 | 工程量 | 金 额 (元) |  |  |  |  | 备注
[6 empty] | 综合单价 | 合价 | 其中
[8 empty] | 人工费 | 机械费 | 暂估价
78 | 03B010 | 智慧黑板 | 一、 硬件设计 1.UHD液晶屏体：A规屏，采用电容触控技术，显示尺寸≥86英寸；采用三段式结构方式，整体尺寸：宽≥4100mm，高≥1190mm，厚≤110mm； 2.双侧黑板采用纳米镀膜，表面符合国标GB/T7793-2010标准，板面硬度≥7H，板面光泽度不高于 8°； 3.智慧黑板物理分辨率：3840×2160；最大可视角度≥178度；色彩覆盖率不低于120%，最高灰阶 256 灰阶； 4.采用全物理防眩光钢化玻璃，钢化玻璃厚度≤3.5mm，钢化玻璃表面硬度≥9H或莫氏8级；屏体表面因磨耗而引起的雾度≤2%。 5. 屏幕贴合方式：全贴合；笔尖与液晶屏距离为0mm，光影偏差为0mm； 6.智慧黑板具有物理防蓝光功能；依据GB/T 20145-2006国家标准，整机视网膜蓝光危害（蓝光加权辐射亮度LB）≤0.3。 7.智慧黑板≥4个前置物理按键，功能具有电源、音量+/-等； 8.智慧黑板前置面板输入接口：≥2路双通道USB3.0接口，≥1路标准非转接HDMI接口；≥1路USB Type-C接口； 9.智慧黑板后置≥2路HDMI输入接口、≥1路YPbPr分量输入接、≥1路USB Type-B触控接口、≥1路USB Type-B 3.0接口，≥1路VGA， | 台 | 14
本页小计
【表10.2.2-16】
分部分项工程清单与计价表
单位(专业)工程名称:智能化及设备器材-智能化 | [5 empty] | 标段: |  |  | 第47页 共121页
序号 | 项目编码 | 项目名称 | 项目特征 | 计量 单位 | 工程量 | 金 额 (元) |  |  |  |  | 备注
[6 empty] | 综合单价 | 合价 | 其中
[8 empty] | 人工费 | 机械费 | 暂估价
以上接口不接受扩展方式； 10. 交互黑板整机具备前置物理电脑还原功能； 11.整机前置具有文字标识无线网络与蓝牙模块，PC 模块无任何外接或转接天线、网卡可实现 Wi-Fi 无线上网和 AP 无线热点发射，Wi-Fi 和 AP 热点均支持频2.4GHz/5GHz ，满足 IEEE802.11a\b\g\n\ac标准。 12.在双系统下均支持不少于20点触控及同时书写，书写延迟速度≤15ms； 13.交互黑板具有一体化高清摄像头，像素不低于1200万，水平视角 120°并可进行±5°的角度调整，高清摄像头模组支持远程巡课系统，实现远程巡课。 14.整机内置2.1声道音响，额定总功率≥50W；同时能保证扬声器在100%音量下，可做到1米处声压级≥88db，10米处声压级≥78dB。 15.为提高老师教学效率，在通电关机状态下，5秒内可完成极速开机；并且安卓系统切换到WINDOWS系统速度≤1秒，外接信号HDMI到内置电脑≤4秒。 16.智能交互黑板具备企业级路由器，可支持有线和无线的双模接入，可同时供50个以上用户连接使用。 17.同一信号源下，支持2种以上方式进行屏幕下移，屏幕下移后仍可进行触控、书写等操作
本页小计
【表10.2.2-16】
分部分项工程清单与计价表
单位(专业)工程名称:智能化及设备器材-智能化 | [5 empty] | 标段: |  |  | 第48页 共121页
序号 | 项目编码 | 项目名称 | 项目特征 | 计量 单位 | 工程量 | 金 额 (元) |  |  |  |  | 备注
[6 empty] | 综合单价 | 合价 | 其中
[8 empty] | 人工费 | 机械费 | 暂估价
18.交互黑板侧板光泽度、耐光性、耐腐蚀性应符合GB 28231-2011《书写板安全卫生要求》。 二、 主要功能 【课堂评价系统】 1.支持教师通过电脑端和移动端(包括安卓系统、苹果系统)对学生进行课堂评价；且各端数据互通；支持家长通过安卓手机端、苹果手机端查看学生表现； 2.教师电脑端课堂评价功能：授课模式下课堂评价以勋章的形式，始终悬浮在页面右下角；老师在课上随时随地开启评价窗口，对学生进行评价；支持对全班、单个或多个学生进行评价，评价结果可撤回；界面、评价项、学生头像均采用卡通化方式，评价时配有相应的动画和音效；软件支持随机抽选学生进行评价；可显示班级学生的排名情况和进步情况，可设置隐藏； 3.支持老师在移动端对学生进行点评，点评可撤回、删除或重置。支持老师在移动端添加学生、自定义评价项；评价项提供表扬和待改进，自定义评价项提供图标进行选择，可进行分值的设置； 4.支持家长查看全班所有老师和学生的当日、本周、上周、本月、近一年的评价报表、并可具体查看到每一
本页小计
【表10.2.2-16】
分部分项工程清单与计价表
单位(专业)工程名称:智能化及设备器材-智能化 | [5 empty] | 标段: |  |  | 第49页 共121页
序号 | 项目编码 | 项目名称 | 项目特征 | 计量 单位 | 工程量 | 金 额 (元) |  |  |  |  | 备注
[6 empty] | 综合单价 | 合价 | 其中
[8 empty] | 人工费 | 机械费 | 暂估价
条评价的原因、评价者和分值及班级排名。 【电容交互黑板管控系统】 1.管理平台采用B/S混合云架构设计，无需本地额外部署服务器等设备即可实现对教学信息化设备运行数据的监测； 2.平台支持对全校智慧教室的教学信息化设备进行集中运维管理和策略部署，支持与交互智能教学设备的底层系统无缝对接； 3.管理平台实时监控已连接的交互智能设备状态，支持不少于10台设备的略缩预览以及单设备全屏查看；可远程监控交互智能设备开关机状态、CPU使用率、硬盘使用状况、内存容量、内存使用率等设备数据； 管理平台支持批量对交互智能设备进行软件远程部署； 4.管理平台提供巡课值守模式，显示处于运行状态的交互智能设备使用界面； 5.管理平台可即时向任意选定的设备发布纯文本信息； 6.移动管理平台可对已连接的交互智能设备进行实时关机、开机操作；移动管理平台可实时监控已连接的交互智能设备，远程查看设备的开关机状态； 7. 交互智能设备支持磁盘级系统还
本页小计
【表10.2.2-16】
分部分项工程清单与计价表
单位(专业)工程名称:智能化及设备器材-智能化 | [5 empty] | 标段: |  |  | 第50页 共121页
序号 | 项目编码 | 项目名称 | 项目特征 | 计量 单位 | 工程量 | 金 额 (元) |  |  |  |  | 备注
[6 empty] | 综合单价 | 合价 | 其中
[8 empty] | 人工费 | 机械费 | 暂估价
原保护，支持选定任意设备。 8.可同时实现软件采集或通过物理终端采集数据，并且能实现平台数据互通，同时免费开放数据，能够对接浙江省教育厅教育魔方大数据平台。 9. 为保证兼容性及稳定性，管控系统需与电容交互黑板为同一品牌厂家。 三、 内嵌系统 1. 采用80pin Intel通用标准接口,即插即用，易于维护； 2. CPU采用Intel第10代及以上酷睿I5处理器； 3. 内存：≥8G DDR4； 4. 硬盘：≥256G SSD固态硬盘； 5. 接口：整机非外扩展具备5个USB接口；具有独立非外扩展的视频输出接口：≥1路HDMI ；≥1路DP等； 6.兼容国产化操作系统（统信UOS或麒麟UOS）。 四、 教学软件 【电容交互黑板教学软件】 1.课堂活动：提供连线、分类、填空、翻翻卡、判断对错等课堂活动模板，思维导图（思维导图支持多类型模板，如逻辑图、组织结构、鱼骨图等）； 2.全屏书写：支持任意教学环境下进行全屏书写，笔迹流畅无延迟； 3.无限板书：可进行无限板书，支持板书笔迹留存，并可实现白板内容
本页小计
【表10.2.2-16】
分部分项工程清单与计价表
单位(专业)工程名称:智能化及设备器材-智能化 | [5 empty] | 标段: |  |  | 第51页 共121页
序号 | 项目编码 | 项目名称 | 项目特征 | 计量 单位 | 工程量 | 金 额 (元) |  |  |  |  | 备注
[6 empty] | 综合单价 | 合价 | 其中
[8 empty] | 人工费 | 机械费 | 暂估价
擦除、区域擦除、清空、撤销等； 4. 基础学科工具：支持调取语文（古诗词、汉字、拼音）、数学（公式、动态课件）、英语（四线三格、学音标）等学科工具； 5.授课登录：支持教师通过个人账号快速登录授课；课件上的所有修改、操作均可保存上传至老师云端空间； 6. 提供所投软件通过CMMI3或以上软件能力成熟度模型集成认证证书。 7. 为保证兼容性及稳定性，教学软件需与电容交互黑板为同一品牌厂家。 【移动授课助手】 1.支持中英文双语言版本，支持移动端与 PC 端通过智能搜索或扫描二维码方式连接； 2.支持对上传的图片内容再次编辑如裁剪、旋转等操作，可同时上传多张照片进行同屏对比； 3.移动端画面上传至 PC 端；PC 端电脑画面同步至移动端，可实现移动端实时控制、随时批注 PC 端电脑桌面； 4.课件支持播放列表，可快速选择 PPT 或白板课件进行播放； 5.可实现手机直播：同步直播手机摄像头画面至 PC 端，支持一键切换前后置摄像头； 6.可实现 u 盘文件直读功能； 7.可实现电脑管理功能：移动端可
本页小计
【表10.2.2-16】
分部分项工程清单与计价表
单位(专业)工程名称:智能化及设备器材-智能化 | [5 empty] | 标段: |  |  | 第52页 共121页
序号 | 项目编码 | 项目名称 | 项目特征 | 计量 单位 | 工程量 | 金 额 (元) |  |  |  |  | 备注
[6 empty] | 综合单价 | 合价 | 其中
[8 empty] | 人工费 | 机械费 | 暂估价
远程操作PC端电脑关闭或重启，支持一键切换电脑窗口文件； 8.可实现触摸板功能：移动端可模拟鼠标操作 PC 端画面。 五、 教学资源 1.提供预置的高质量课件素材，允许老师在网页端、移动端、电脑端及钉钉内进行内容的选择与组合，快速生成课件并浏览；所有制作的课件均实时保存至云端； 2.支持老师根据章节知识点选择对应的教学内容；老师仅需要按每个教学环节选择所需的教学模块即可快速生成一份课件；每个课时均提供过量的教学内容模块，满足老师的个性化需求；教学模块提供教学设计和课件内容； 3.支持根据老师选择的课件组合自动生成与课件内容相匹配的个性化教案，并支持教案的在线编辑及教案的保存和打印； 4.提供模块化的高质量课件素材和教案，学科涵盖小学语文、数学、科学、英语，初中语文、数学、物理、化学、英语及高中数学等学科； 5.课件支持快速组选：课堂导入、知识讲解，例题与变式，拓展延伸，课外活动等等，注重知识的形成过程； 6.提供不少于1000个制作完成的语文、数学交互式动画课件素材，可直
本页小计
【表10.2.2-16】
分部分项工程清单与计价表
单位(专业)工程名称:智能化及设备器材-智能化 | [5 empty] | 标段: |  |  | 第53页 共121页
序号 | 项目编码 | 项目名称 | 项目特征 | 计量 单位 | 工程量 | 金 额 (元) |  |  |  |  | 备注
[6 empty] | 综合单价 | 合价 | 其中
[8 empty] | 人工费 | 机械费 | 暂估价
接选用插入到课件中； 7.精选各省市高考、统考真题、学校考试真题，以及主流教辅书中的习题组成中学数学学科题库，题库总量达到20万题，题库内的题目支持筛选题型和试题难度，可支持直接插入到课件中；题库内容插入到课件之后，还可以对文本、公式进行二次编辑； 8.支持几何画板功能：创建交互式动态课件，提供相应的教学画板工具；支持通过拖动或输入的方式改变对象的参数数值，相应的图像和函数随数值的变化而发生变化；支持调节缩放坐标轴，图像生成后可重新编辑；画板工具支持通过指令快速绘制平面图形、立体图形和函数图像；支持老师将绘制的函数图像或图形一键导出为图片，插入到课件中； 9.可以绘制任意几何图形，如：多边形，函数、棱柱，几何体展开图，曲面等；也可制作任意3D动态课件，例如：视图旋转，空间运动，投影等； 8、古诗词资源： ①提供覆盖小学、初中的古诗词、古文资源，包含原文、翻译、背景介绍、作者介绍、朗诵音频等。 ②支持用户根据年级、诗人等进行分类查找，也可直接搜索诗词、古文名称或作者名查找。 ③提供不少于9种古诗词课件专用背
本页小计
【表10.2.2-16】
分部分项工程清单与计价表
单位(专业)工程名称:智能化及设备器材-智能化 | [5 empty] | 标段: |  |  | 第54页 共121页
序号 | 项目编码 | 项目名称 | 项目特征 | 计量 单位 | 工程量 | 金 额 (元) |  |  |  |  | 备注
[6 empty] | 综合单价 | 合价 | 其中
[8 empty] | 人工费 | 机械费 | 暂估价
景模板，老师可贴合古诗词意境选择合适背景进行教学。 ④每篇古诗词、古文均提供原文及翻译、背景介绍、作者介绍等，同时支持一键跳转打开网页，展示对应的背景或作者介绍。 9、仿真实验：配套初中、高中仿真实验，实现实验教学与电子白板教学完美结合；包括物理、化学、生物学科；单个实验可同时提供实验目的、实验器材、实验步骤、实验原理、实验结论等功能。 10、PPT课件批注功能：PPT全屏播放时可自动开启工具菜单，提供PPT课件的播放控制、聚光灯、放大镜和书写批注等功能，支持快速分享课件。 11、可在网页端、移动端、电脑端以模块化的方式进行知识点内容组选，并可快速生成带有文字以及动画效果的幻灯片课件，并支持在线编辑。 12、所投产品厂家通过CMMI3或以上软件能力成熟度模型集成认证。 【移动授课助手】 1、支持移动端与 PC 端通过扫描二维码方式连接； 2、支持调用移动端摄像头拍摄照片并上传至一体机； 3、可实现手机直播：同步直播手机摄像头画面至 PC 端，支持一键切换前后置摄像头；
本页小计
【表10.2.2-16】
分部分项工程清单与计价表
单位(专业)工程名称:智能化及设备器材-智能化 | [5 empty] | 标段: |  |  | 第55页 共121页
序号 | 项目编码 | 项目名称 | 项目特征 | 计量 单位 | 工程量 | 金 额 (元) |  |  |  |  | 备注
[6 empty] | 综合单价 | 合价 | 其中
[8 empty] | 人工费 | 机械费 | 暂估价
79 | 03B011 | 壁挂展台 | 硬件配置： 1、整机壁挂式安装，托板及挂墙部分采用金属加强，托板可承重3kg；整机采用圆弧式设计，无锐角。 2、采用 USB五伏电源直接供电，无需额外配置电源适配器；箱内USB连线采用隐藏式设计，箱内无可见连线且USB口下出，有效防止积尘，且方便布线和返修。 3、清晰度：采用≥1200万像素定焦镜头；中心≥1200线，拍摄幅面不小于A4。 4、图像色彩：24位；输出格式：图片JPG，视频MP4。 5、光源：LED灯补光，支持多级调光。 6、动态视频帧率：1080P动态视频预览达到30帧/秒。 7、对焦/白平衡：自动。 8、提供所投壁挂展台平均无故障≥10万小时证书。 软件功能： 1、支持展台成像画面实时批注，预设多种笔划粗细及颜色供选择，且支持对展台成像画面联同批注内容进行同步缩放、移动。 2、可选择图像、文本或动态等多种情景模式，适应不同展示内容。 3、支持对展台画面进行放大、缩小、旋转、自适应、冻结画面等操作。 | 台 | 14
本页小计
【表10.2.2-16】
分部分项工程清单与计价表
单位(专业)工程名称:智能化及设备器材-智能化 | [5 empty] | 标段: |  |  | 第56页 共121页
序号 | 项目编码 | 项目名称 | 项目特征 | 计量 单位 | 工程量 | 金 额 (元) |  |  |  |  | 备注
[6 empty] | 综合单价 | 合价 | 其中
[8 empty] | 人工费 | 机械费 | 暂估价
4、支持展台画面拍照截图并进行多图预览，可对任一图片进行全屏显示。 5、具备图像增强功能，可自动裁剪背景并增强文字显示，使文档画面更清晰。 6、支持二维码扫码功能：打开扫一扫功能后，将书本上的二维码放入扫描框内即可自动扫描，并进入系统浏览器获取二维码的链接内容，帮助老师快速获取电子教学资源。
80 | 030506001007 | 无线麦克风 | 1. 须与电容交互黑板连接通过黑板内置音箱扩声。 2.支持颈挂、手持、领夹等使用方式，领夹下可进行0-180°角度调节 3.采用2.4G无线传输，有效传输距离≥12米，满电续航使用不少于8个小时。 4.支持Type-C充电接口与磁吸充电充电方式，支持快速充电。 5.无线麦克配备不少于3个物理按键，且组合按键可实现一键静音、开关机功能 6. 为保证兼容性及稳定性，无线麦克风需与电容交互黑板为同一品牌厂家。 | 台 | 14
本页小计
【表10.2.2-16】
分部分项工程清单与计价表
单位(专业)工程名称:智能化及设备器材-智能化 | [5 empty] | 标段: |  |  | 第57页 共121页
序号 | 项目编码 | 项目名称 | 项目特征 | 计量 单位 | 工程量 | 金 额 (元) |  |  |  |  | 备注
[6 empty] | 综合单价 | 合价 | 其中
[8 empty] | 人工费 | 机械费 | 暂估价
81 | 03B012 | 智能笔 | 1.采用蓝牙技术，采用锂电池供电，带自动休眠节电设计， 2.笔尖设计采用4096级压力感应，可根据书写力度识别粗细笔迹； 3.至少提供5个按键； 4.支持一键实现ppt播放和结束播放、上下翻页；支持所有页面的包括office、网页、白板软件的翻页功能； 5.具有远程指示光标，可远距离控制光标，实现激光笔演示效果功能； 6.支持自动连接，可自动识别并连接，无需手动连接； 7.具备身份识别功能，可识别使用者身份，方便设备管理及使用； 8. 为保证兼容性及稳定性，智能笔需与电容交互黑板为同一品牌厂家。 | 支 | 14
82 | 03B013 | 附件及系统集成 | 1、满足安装所需的支架、安装线、电源线、6类网线、秋叶原同等HDMI信号线、塑料PVC槽板（4.0×2.5）cm壁厚≥1mm、地面部分的铁地槽板5cm×2.5cm铁板厚≥1.2mm等所有附件辅材。 2、触控一体机、壁挂展台等电源线统一连接到空气开关（可统一开关整套设备电源）。 | 套 | 14
本页小计
【表10.2.2-16】
分部分项工程清单与计价表
单位(专业)工程名称:智能化及设备器材-智能化 | [5 empty] | 标段: |  |  | 第58页 共121页
序号 | 项目编码 | 项目名称 | 项目特征 | 计量 单位 | 工程量 | 金 额 (元) |  |  |  |  | 备注
[6 empty] | 综合单价 | 合价 | 其中
[8 empty] | 人工费 | 机械费 | 暂估价
|  | 办公电脑 |  |  | 0
本页小计
【表10.2.2-16】
分部分项工程清单与计价表
单位(专业)工程名称:智能化及设备器材-智能化 | [5 empty] | 标段: |  |  | 第59页 共121页
序号 | 项目编码 | 项目名称 | 项目特征 | 计量 单位 | 工程量 | 金 额 (元) |  |  |  |  | 备注
[6 empty] | 综合单价 | 合价 | 其中
[8 empty] | 人工费 | 机械费 | 暂估价
83 | 030501001001 | 教师办公一体机 | 必须为节能产品 机型：计算机投标产品机型必须为商用一体机式电脑。 CPU：Intel I5-12500处理器(CPU主频（非睿频）≥3.0GHz、18M 缓存) 主板：Intel Q670及以上芯片组，提供智能温控引擎 内存：8G DDR4 3200MHz 内存，提供2个内存槽位，最大支持64G 显卡：集成显卡， 音频：集成声卡，内置立体声音箱 硬盘：256G M.2 NVME SSD 摄像头：5百万像素 RGB摄像头，支持物理防窥，配置数字阵列麦克风 物理麦克风静音， 网卡：集成10/100/1000M以太网卡、无线网卡及蓝牙功能 显示屏：≥23.8寸广视角全高清液晶显示屏(1920x1080)，具有VESA标准接口 键盘、鼠标： USB键盘、鼠标， 支持USB键盘开机功能，方便使用； 接口：≥6个USB接口（其中1个 USB 3.2Gen1 Type-C，支持快充 )（提供证明文件）≥1个视频输出接口， 底座：俯仰底座 ，配置标准VESA接口，可壁挂，支持原厂选件 （竖屏、可俯仰、左右旋转、升降）功能(提供证明文件) | 台 | 20
本页小计
【表10.2.2-16】
分部分项工程清单与计价表
单位(专业)工程名称:智能化及设备器材-智能化 | [5 empty] | 标段: |  |  | 第60页 共121页
序号 | 项目编码 | 项目名称 | 项目特征 | 计量 单位 | 工程量 | 金 额 (元) |  |  |  |  | 备注
[6 empty] | 综合单价 | 合价 | 其中
[8 empty] | 人工费 | 机械费 | 暂估价
应用软件：出厂自带同品牌教师备授课软件，教学资源覆盖小初高全学段主流教材版本，支持本地PPT/WPS智能插件和云端资源多种备课方式等，同品牌电脑管理软件： 1、软件上能够实时查看到主机编号以及保修信息，能够实时检测 CPU 温度、内存使用情况、网速使用情况； 2、能够对计算机进行软硬件一体化综合体检，主动发现电脑中存在的问题，并提供一键的自动化解决方案； 3、能够在线对计算机提供自动解决、人工服务等多种解决方案， 可快捷方便解决在电脑使用过程中遇到的常见问题； 4、能够智能驱动功能，快捷完成驱动程序的检测、下载、安装全流程 电源：外置≥130W 节能电源 操作系统：预装Windows 正版操作系统 安全特性：为防止数据泄露：USB屏蔽技术，仅识别USB键盘、鼠标，无法识别其他USB读取设备 服务原厂提供三年上门服务 当日下午4点前报修，下一自然日24点前修复，若没有完成修复，则免费赠送延迟日数对应的月度延保服务；
|  | 学生机房 |  |  | 0
本页小计
【表10.2.2-16】
分部分项工程清单与计价表
单位(专业)工程名称:智能化及设备器材-智能化 | [5 empty] | 标段: |  |  | 第61页 共121页
序号 | 项目编码 | 项目名称 | 项目特征 | 计量 单位 | 工程量 | 金 额 (元) |  |  |  |  | 备注
[6 empty] | 综合单价 | 合价 | 其中
[8 empty] | 人工费 | 机械费 | 暂估价
84 | 030501001002 | 机房教师机 | 必须为节能产品 机型：计算机投标产品机型必须为商用一体机式电脑。 CPU：Intel I5-12500处理器(CPU主频（非睿频）≥3.0GHz、18M 缓存) 主板：Intel Q670及以上芯片组，提供智能温控引擎 内存：8G DDR4 3200MHz 内存，提供2个内存槽位，最大支持64G 显卡：集成显卡， 音频：集成声卡，内置立体声音箱 硬盘：256G M.2 NVME SSD 摄像头：5百万像素 RGB摄像头，支持物理防窥，配置数字阵列麦克风 物理麦克风静音， 网卡：集成10/100/1000M以太网卡、无线网卡及蓝牙功能 显示屏：≥23.8寸广视角全高清液晶显示屏(1920x1080)，具有VESA标准接口 键盘、鼠标： USB键盘、鼠标， 支持USB键盘开机功能，方便使用； 接口：≥6个USB接口（其中1个 USB 3.2Gen1 Type-C，支持快充 )≥1个视频输出接口， 底座：俯仰底座 ，配置标准VESA接口，可壁挂，支持原厂选件 （竖屏、可俯仰、左右旋转、升降）功能 网络同传硬盘保护等管理软件功能（为确保软硬件兼容性问题，所投管 | 台 | 1
本页小计
【表10.2.2-16】
分部分项工程清单与计价表
单位(专业)工程名称:智能化及设备器材-智能化 | [5 empty] | 标段: |  |  | 第62页 共121页
序号 | 项目编码 | 项目名称 | 项目特征 | 计量 单位 | 工程量 | 金 额 (元) |  |  |  |  | 备注
[6 empty] | 综合单价 | 合价 | 其中
[8 empty] | 人工费 | 机械费 | 暂估价
理软件需与硬件设备同一品牌； 1、可实现所有的计算机终端集中统一管理。 2、无需安装任何硬件，终端连上网络就可以启动进入各种Windows桌面云环境。 3、支持客户端多硬盘的统一部署和保护还原。 4、无论客户端是关机或开机状态，均可在服务端对所有客户端进行软件安装、删除等维护工作，并不影响已经开机的客户端的正常使用，在客户端下次开机或重启后就能使用新装软件和系统。 5、系统快照无数量限制，且镜像库中的分区镜像可由任何系统调用，支持同一分区镜像供多个系统使用，达到分区共享目的，无论系统镜像如何变化，数据镜像可保持一致。 6、服务端以扇区流的方式，将创建的虚拟硬盘模板完全部署到客户端，多个系统只需要一次部署即可。 7、支持按需和完全部署两种方式向客户端交付数据，均采用动态、实时、增量的原则，可以实现只部署系统分区或者数据分区。 8、可根据网络环境，选择P2P或广播两种不同的部署模式进行后台部署。 9、部署过程中，根据管理策略自动修改IP地址和计算机名称。
本页小计
【表10.2.2-16】
分部分项工程清单与计价表
单位(专业)工程名称:智能化及设备器材-智能化 | [5 empty] | 标段: |  |  | 第63页 共121页
序号 | 项目编码 | 项目名称 | 项目特征 | 计量 单位 | 工程量 | 金 额 (元) |  |  |  |  | 备注
[6 empty] | 综合单价 | 合价 | 其中
[8 empty] | 人工费 | 机械费 | 暂估价
10、支持客户端计算机名、MAC和IP地址等信息的导入导出。 11、支持客户端IP占位功能，实现新客户端加入服务端时，不会由于单点的故障，而影响整体的计算机名和IP排序管理。 12、客户端不需要对硬盘进行任何的操作，不需要分区和预装软件，连上服务端即可使用。 13、客户端不依赖网络和服务端可自我还原，支持分区每次、每天、每周、每月、手动等多种还原方式。 14、客户端启动界面提供管理接口，断网的情况下，管理员也可以更新系统和应用软件。 15、支持系统引导选单的开启与禁用，实现对当前不使用的系统进行屏蔽。 16、支持硬盘剩余空间智能调配，满足多系统时硬盘容量不足的问题。 17、服务端软件支持一键简易升级，原有机房客户端软件无需升级，即可实现不同软件版本的客户端统一管理。 应用软件：同品牌电脑管理软件或提供第三方正版授权的应用软件： 1、软件上能够实时查看到主机编号以及保修信息，能够实时检测 CPU 温度、内存使用情况、网速使用情况； 2、能够对计算机进行软硬件一体化
本页小计
【表10.2.2-16】
分部分项工程清单与计价表
单位(专业)工程名称:智能化及设备器材-智能化 | [5 empty] | 标段: |  |  | 第64页 共121页
序号 | 项目编码 | 项目名称 | 项目特征 | 计量 单位 | 工程量 | 金 额 (元) |  |  |  |  | 备注
[6 empty] | 综合单价 | 合价 | 其中
[8 empty] | 人工费 | 机械费 | 暂估价
综合体检，主动发现电脑中存在的问题，并提供一键的自动化解决方案； 3、能够在线对计算机提供自动解决、人工服务等多种解决方案， 可快捷方便解决在电脑使用过程中遇到的常见问题； 4、能够智能驱动功能，快捷完成驱动程序的检测、下载、安装全流程 电源：外置≥130W 节能电源 操作系统：预装Windows 正版操作系统 安全特性：为防止数据泄露：USB屏蔽技术，仅识别USB键盘、鼠标，无法识别其他USB读取设备 服务原厂提供三年上门服务 当日下午4点前报修，下一自然日24点前修复，若没有完成修复，则免费赠送延迟日数对应的月度延保服务；
本页小计
【表10.2.2-16】
分部分项工程清单与计价表
单位(专业)工程名称:智能化及设备器材-智能化 | [5 empty] | 标段: |  |  | 第65页 共121页
序号 | 项目编码 | 项目名称 | 项目特征 | 计量 单位 | 工程量 | 金 额 (元) |  |  |  |  | 备注
[6 empty] | 综合单价 | 合价 | 其中
[8 empty] | 人工费 | 机械费 | 暂估价
85 | 030501001003 | 学生机 | 必须为节能产品 机型：计算机投标产品机型必须为商用一体机式电脑。 CPU：Intel I5-12500处理器(CPU主频（非睿频）≥3.0GHz、18M 缓存) 主板：Intel Q670及以上芯片组，提供智能温控引擎 内存：8G DDR4 3200MHz 内存，提供2个内存槽位，最大支持64G 显卡：集成显卡， 音频：集成声卡 耳机：环境降噪耳机 USB接口，PC即插即用，双Mic“纯静”降噪优化，全功能线控，自适应头梁。 硬盘：256G M.2 NVME SSD 摄像头：5百万像素 RGB摄像头，支持物理防窥，配置数字阵列麦克风 物理麦克风静音， 网卡：集成10/100/1000M以太网卡 显示屏：≥23.8寸广视角全高清液晶显示屏(1920x1080)，具有VESA标准接口 键盘、鼠标： USB键盘、鼠标， 支持USB键盘开机功能，方便使用； 接口：≥6个USB接口（其中1个 USB 3.2Gen1 Type-C，支持快充 )（提供证明文件）≥1个视频输出接口， 底座：俯仰底座 ，配置标准VESA接口，可壁挂，支持原厂选件 （竖屏、 | 台 | 42
本页小计
【表10.2.2-16】
分部分项工程清单与计价表
单位(专业)工程名称:智能化及设备器材-智能化 | [5 empty] | 标段: |  |  | 第66页 共121页
序号 | 项目编码 | 项目名称 | 项目特征 | 计量 单位 | 工程量 | 金 额 (元) |  |  |  |  | 备注
[6 empty] | 综合单价 | 合价 | 其中
[8 empty] | 人工费 | 机械费 | 暂估价
可俯仰、左右旋转、升降）功能 网络同传硬盘保护等管理软件功能（为确保软硬件兼容性问题，所投管理软件需与硬件设备同一品牌 1、可实现所有的计算机终端集中统一管理。 2、无需安装任何硬件，终端连上网络就可以启动进入各种Windows桌面云环境。 3、支持客户端多硬盘的统一部署和保护还原。 4、无论客户端是关机或开机状态，均可在服务端对所有客户端进行软件安装、删除等维护工作，并不影响已经开机的客户端的正常使用，在客户端下次开机或重启后就能使用新装软件和系统。 5、系统快照无数量限制，且镜像库中的分区镜像可由任何系统调用，支持同一分区镜像供多个系统使用，达到分区共享目的，无论系统镜像如何变化，数据镜像可保持一致。 6、服务端以扇区流的方式，将创建的虚拟硬盘模板完全部署到客户端，多个系统只需要一次部署即可。 7、支持按需和完全部署两种方式向客户端交付数据，均采用动态、实时、增量的原则，可以实现只部署系统分区或者数据分区。 8、可根据网络环境，选择P2P或广
本页小计
【表10.2.2-16】
分部分项工程清单与计价表
单位(专业)工程名称:智能化及设备器材-智能化 | [5 empty] | 标段: |  |  | 第67页 共121页
序号 | 项目编码 | 项目名称 | 项目特征 | 计量 单位 | 工程量 | 金 额 (元) |  |  |  |  | 备注
[6 empty] | 综合单价 | 合价 | 其中
[8 empty] | 人工费 | 机械费 | 暂估价
播两种不同的部署模式进行后台部署。 9、部署过程中，根据管理策略自动修改IP地址和计算机名称。 10、支持客户端计算机名、MAC和IP地址等信息的导入导出。 11、支持客户端IP占位功能，实现新客户端加入服务端时，不会由于单点的故障，而影响整体的计算机名和IP排序管理。 12、客户端不需要对硬盘进行任何的操作，不需要分区和预装软件，连上服务端即可使用。 13、客户端不依赖网络和服务端可自我还原，支持分区每次、每天、每周、每月、手动等多种还原方式。 14、客户端启动界面提供管理接口，断网的情况下，管理员也可以更新系统和应用软件。 15、支持系统引导选单的开启与禁用，实现对当前不使用的系统进行屏蔽。 16、支持硬盘剩余空间智能调配，满足多系统时硬盘容量不足的问题。 17、服务端软件支持一键简易升级，原有机房客户端软件无需升级，即可实现不同软件版本的客户端统一管理。 应用软件：同品牌电脑管理软件或提供第三方正版授权的应用软件：
本页小计
【表10.2.2-16】
分部分项工程清单与计价表
单位(专业)工程名称:智能化及设备器材-智能化 | [5 empty] | 标段: |  |  | 第68页 共121页
序号 | 项目编码 | 项目名称 | 项目特征 | 计量 单位 | 工程量 | 金 额 (元) |  |  |  |  | 备注
[6 empty] | 综合单价 | 合价 | 其中
[8 empty] | 人工费 | 机械费 | 暂估价
1、软件上能够实时查看到主机编号以及保修信息，能够实时检测 CPU 温度、内存使用情况、网速使用情况； 2、能够对计算机进行软硬件一体化综合体检，主动发现电脑中存在的问题，并提供一键的自动化解决方案； 3、能够在线对计算机提供自动解决、人工服务等多种解决方案， 可快捷方便解决在电脑使用过程中遇到的常见问题； 4、能够智能驱动功能，快捷完成驱动程序的检测、下载、安装全流程 电源：外置≥130W 节能电源 操作系统：预装Windows 正版操作系统 安全特性：为防止数据泄露：USB屏蔽技术，仅识别USB键盘、鼠标，无法识别其他USB读取设备 服务原厂提供三年上门服务 当日下午4点前报修，下一自然日24点前修复，若没有完成修复，则免费赠送延迟日数对应的月度延保服务；
本页小计
【表10.2.2-16】
分部分项工程清单与计价表
单位(专业)工程名称:智能化及设备器材-智能化 | [5 empty] | 标段: |  |  | 第69页 共121页
序号 | 项目编码 | 项目名称 | 项目特征 | 计量 单位 | 工程量 | 金 额 (元) |  |  |  |  | 备注
[6 empty] | 综合单价 | 合价 | 其中
[8 empty] | 人工费 | 机械费 | 暂估价
86 | 030501017003 | 机房管理软件 | 课堂管理系统软件 1.功能介绍 1.1课堂教学 屏幕广播：将教师机屏幕和教师讲话实时广播给单一、部分或全体学生，可选择全屏或窗口方式。窗口模式下或教师机与学生机分辨率不同情况下，学生机可以以不同的窗口方式接收广播。 扩展屏广播模式：教师机连接两个显示器，可在广播时选择将任意一个显示器的内容广播到学生机。 屏幕广播速度增强：屏幕广播时支持多种画面质量的调节，根据网络的不同选择最好的效果进行教学。 屏幕笔：教师教学使用的辅助工具，突出显示项目、添加注释，添加批注等等。 共享白板：教师可共享白板、桌面或图片与选定的学生共同完成相同的学习任务或绘画作品，提供学生也可以单独完成。 网络影院：实现教师机播放的视频同步广播到学生机。 视频直播：通过USB摄像头将教师的画面实时广播到学生机，达到更形象的教学效果，具有引导客户选择视频设备的提示画面，以便客户快速完成摄像头设备的设置。 语音广播：将教师机麦克风的声音 | 套 | 1
本页小计
【表10.2.2-16】
分部分项工程清单与计价表
单位(专业)工程名称:智能化及设备器材-智能化 | [5 empty] | 标段: |  |  | 第70页 共121页
序号 | 项目编码 | 项目名称 | 项目特征 | 计量 单位 | 工程量 | 金 额 (元) |  |  |  |  | 备注
[6 empty] | 综合单价 | 合价 | 其中
[8 empty] | 人工费 | 机械费 | 暂估价
广播给学生，教学过程中，可以请任何一位已登录的学生发言，其他学生和教师收听该学生发言。 语音对讲：教师可以选择任意一名已登录学生与其进行双向语音交谈，除教师和此学生外，其他学生不会受到干扰，可以动态切换对讲对象。 学生演示：教师可选定一台学生机作为示范，由此学生代替教师进行示范教学。 分组教学：教师分派组长执行指定的功能，组长代替教师进行小组教学，小组不需要再临时创建，可以直接使用既有分组信息，教师可以监控每个分组的教学过程，以了解分组教学的进度。 分组讨论：教师可以创建多个小组进行讨论活动，并可任意选择分组加入讨论活动。同组师生支持多种方式进行交流，包括文字，表情，图片等。 屏幕录制：教师机可以将本地的操作和讲解过程录制为ASF录像文件，可以用 Windows 自带的 Media Player 直接播放。 学生端屏幕录制、回放：学生端接收教师端广播的时候可以自动录制教师机广播教学的过程，课后可以重复观看学习。 文件分发：允许教师将教师机不同盘符中的目录或文件一起发送至生机
本页小计
【表10.2.2-16】
分部分项工程清单与计价表
单位(专业)工程名称:智能化及设备器材-智能化 | [5 empty] | 标段: |  |  | 第71页 共121页
序号 | 项目编码 | 项目名称 | 项目特征 | 计量 单位 | 工程量 | 金 额 (元) |  |  |  |  | 备注
[6 empty] | 综合单价 | 合价 | 其中
[8 empty] | 人工费 | 机械费 | 暂估价
的某目录下。目录不存在自动新建此目录；盘符不存在或路径非法不允许分发；文件已存在选择自动覆盖或保留原始文件。 文件提交：学生把做好的作业直接提交到教师机，方便教师批改作业要收取的麻烦。通过特殊设置，学生提交作业时必需经过教师审批通过后才可提交，教师可以选择接收和拒绝学生提交的文件。并且教师可以限制学生提交文件的数目和大小。 网络快照：教师可以在监控学生的时候，对学生画面拍快照，保存学生画面的截图。 屏幕监视：教师机可以监视单一、部分、全体学生机的屏幕，教师机每屏可监视多个学生屏幕（最多36个）。可以控制教师机监控的同屏幕各窗口间、屏幕与屏幕间的切换速度。可手动或自动循环监视。 多频道教学：支持多达32个频道的划分，一个教师可对单个班级或多个班级同时上课；多个教师可同时对多个班级进行不同内容的教学。 1.2教学评测 试卷编辑：教师能够在家中编辑试题，试题类型支持单选、多选、判断、简答，可插入图片，设置试卷名称、教师名称、班级、考试时间和总分。 开始考试：教师将试卷分发给学生
本页小计
【表10.2.2-16】
分部分项工程清单与计价表
单位(专业)工程名称:智能化及设备器材-智能化 | [5 empty] | 标段: |  |  | 第72页 共121页
序号 | 项目编码 | 项目名称 | 项目特征 | 计量 单位 | 工程量 | 金 额 (元) |  |  |  |  | 备注
[6 empty] | 综合单价 | 合价 | 其中
[8 empty] | 人工费 | 机械费 | 暂估价
即可开始考试，考试过程中可以教师如有问题补充，可暂停考试，在特殊情况下，可以暂挂考试，下次启动系统后可继续考试；考试过程中如有断电、关机等意外情况学生机可断线重连，考试结束后学生可提交或时间到自动提交。 阅卷评分：收取的试卷系统可自动评分，教师添加批注，查看柱状图显示的考试统计结果，并能够将评分结果以网页形式发送给相应的学生。 答题卡考试：教师导入Word、PPT、Excel、PDF等文档类型的考试内容共享给学生，直接生成答题卡用于学生作答，包含多种不同的题型：多选题，判断题，填空题和论述题。 抢答竞赛：教师可以出任意题目请学生作答，学生抢答时只需按下按钮即可。 随堂小考：教师启动快速的单题考试或随堂调查，限定考试时间，学生答题后立即给出结果，结果显示学生答案柱状图分析和答题时间，可作为抢答依据。 1.3课堂管理 签到：提供学生名单管理工具，为软件和考试模块提供实名验证。提供点名功能，支持保留学生多次登录记录、考勤统计、签到信息的导出与对比。
本页小计
【表10.2.2-16】
分部分项工程清单与计价表
单位(专业)工程名称:智能化及设备器材-智能化 | [5 empty] | 标段: |  |  | 第73页 共121页
序号 | 项目编码 | 项目名称 | 项目特征 | 计量 单位 | 工程量 | 金 额 (元) |  |  |  |  | 备注
[6 empty] | 综合单价 | 合价 | 其中
[8 empty] | 人工费 | 机械费 | 暂估价
班级模型：有单独的管理界面，实现对班级模型的统一管理，并能够导入、导出，调用不同网络教室中的班级模型。 打印和光盘限制：对打印的权限和光盘使用做限制。 U盘限制：对U盘访问权限的设定（完全开放、只读、只写、完全限制），有效控制学生使用U盘，防止资料的流失和病毒的引入。 网页限制：设定学生访问网站的黑名单或白名单，对学生可以访问的Internet站点进行管理。支持多浏览器限制，如QQ、IE、谷歌、360、遨游等浏览器。 程序限制：通过各种策略的应用，可防止学生在教学过程中打游戏，或使用QQ，MSN等聊天工具，支持限制U盘，网络映射盘，硬盘虚拟盘，虚拟光盘，内存虚拟盘里的程序。 学生端属性查看：教师可以获取学生端计算机的名称、登录名和其它常用信息，并可以列出学生端的应用程序、进程和进程 ID，教师还可以远程终止学生端的进程。 系统日志：显示和自动保存系统运行过程中的关键事件，包括学生登录登出，资源不足，提交文件等。 黑屏肃静：教师可以对单一、部分、全体学生执行黑屏肃静来禁止其进
本页小计
【表10.2.2-16】
分部分项工程清单与计价表
单位(专业)工程名称:智能化及设备器材-智能化 | [5 empty] | 标段: |  |  | 第74页 共121页
序号 | 项目编码 | 项目名称 | 项目特征 | 计量 单位 | 工程量 | 金 额 (元) |  |  |  |  | 备注
[6 empty] | 综合单价 | 合价 | 其中
[8 empty] | 人工费 | 机械费 | 暂估价
行任何操作，达到专心听课目的，教师可自定义黑屏的内容与图片。 远程命令：可以进行远程开机、关机、重启等操作，支持远程打开网页、远程启动程序和远程关闭所有学生正在执行的应用程序。 分组管理：教师可以新建，删除，重命名分组，添加和删除分组中的成员，设置小组长。分组信息随班级模型永久保存，下次上课可以直接使用保存的分组。 图标监看：班级模型中可以显示学生机桌面的缩图。缩图显示大小也可自由设定。 自动锁屏：独有的断线保护自动锁屏技术，通过网卡的是否激活来锁定屏幕，避免学生拔掉网线违反纪律。 防杀进程：为安全起见，学生端程序运行后，防止学生通过任务管理器结束学生端程序进程来逃脱教师控制。 请求帮助：学生端遇到问题可请求帮助，教师端可远程遥控帮助学生解决问题。 远程消息：教师与学生能够使用远程消息进行交流，并可以允许和阻止学生发送文字消息。 远程设置：远程设置学生桌面主题、桌面背景、屏幕保护方案、学生的频道号和音量、学生的卸载密码，是否启用进程保护，断线锁屏，热键退
本页小计
【表10.2.2-16】
分部分项工程清单与计价表
单位(专业)工程名称:智能化及设备器材-智能化 | [5 empty] | 标段: |  |  | 第75页 共121页
序号 | 项目编码 | 项目名称 | 项目特征 | 计量 单位 | 工程量 | 金 额 (元) |  |  |  |  | 备注
[6 empty] | 综合单价 | 合价 | 其中
[8 empty] | 人工费 | 机械费 | 暂估价
87 | 03B014 | 教师电脑桌 | 尺寸：1400mm（长）×700mm(宽)×800mm(高) 外观：与学生设备桌款式一致 板厚：20mm；板材：实木板（橡木齿接板）。要求将教师计算机主机嵌入放置在桌子下方（主机箱托架需圆角处理）。 桌架：支撑架采用20mm×40mm×1.2mm方管，立柱采用20mm×40mm×1.2mm面包管2根，中间焊接1.0mm的折边钢板，落地脚采用30mm×60mm×1.2mm椭圆管，配可调节脚套，背板采用1.0mm的冲孔折边钢板。 配置活动抽屉柜。 | 张 | 1
本页小计
【表10.2.2-16】
分部分项工程清单与计价表
单位(专业)工程名称:智能化及设备器材-智能化 | [5 empty] | 标段: |  |  | 第76页 共121页
序号 | 项目编码 | 项目名称 | 项目特征 | 计量 单位 | 工程量 | 金 额 (元) |  |  |  |  | 备注
[6 empty] | 综合单价 | 合价 | 其中
[8 empty] | 人工费 | 机械费 | 暂估价
88 | 03B015 | 双人电脑桌 | 尺寸：1400mm（长）×600mm(宽)×720mm(高) 或 1300mm（长）×600mm(宽)×720mm(高)（按学校教室大小配置，供货前须与学校确认） 板厚：20mm；板材：实木板（橡木齿接板）。要求将学生计算机主机嵌入放置在桌子下方并对称放置（主机箱托架需圆角处理）。 桌架：支撑架采用20mm×40mm×1.2mm方管，立柱采用20mm×40mm×1.2mm面包管2根，中间焊接1.0mm的折边钢板，落地脚采用30mm×60mm×1.2mm椭圆管，配可调节脚套，背板采用1.0mm的冲孔折边钢板。 供货前需用户确认样式 | 张 | 22
本页小计
【表10.2.2-16】
分部分项工程清单与计价表
单位(专业)工程名称:智能化及设备器材-智能化 | [5 empty] | 标段: |  |  | 第77页 共121页
序号 | 项目编码 | 项目名称 | 项目特征 | 计量 单位 | 工程量 | 金 额 (元) |  |  |  |  | 备注
[6 empty] | 综合单价 | 合价 | 其中
[8 empty] | 人工费 | 机械费 | 暂估价
89 | 03B016 | 凳子 | 凳子采用钢木结构；学生方凳规格：360mm ×240mm；凳面高低可调，高度调节范围（H）为 360mm ～ 440mm,每档升降20mm；供货时：小学座高统一调整为360mm、初中座高统一调整为400mm，高中座高统一调整为440mm（调整前需与学校确认）。 凳面板均采用18mm实木板（橡木齿接板）。 凳脚管采用20*50*1.2mm椭圆管和20*50*1.2mm脚步管，拉管采用30*50*1.2mm椭圆管，凳旁板采用优质冷轧板冲压件，厚度为δ≥1.2mm，经二氧化碳气体保护焊接，保证无稀焊、漏焊现象，铁件经过酸洗、磷化，静电喷塑，胶套采用加厚耐磨尼龙胶套。 凳子负载能承受不小于1000N的力应无严重摇晃、变形；甲醛释放量（穿孔值）不低于E1级，甲醛释放量不大于1.5mg/L （符合GB18580-2001的规定）。 | 只 | 43
90 | 030501012010 | 48口交换机 | 48口千兆以太网交换机（含配套理线架）；传输速率1000Mbps；千兆电口（非复用）数量≥48口，千兆光口≥4个；交换容量：256Gbps，包转发率：102Mpps。 | 台 | 1
本页小计
【表10.2.2-16】
分部分项工程清单与计价表
单位(专业)工程名称:智能化及设备器材-智能化 | [5 empty] | 标段: |  |  | 第78页 共121页
序号 | 项目编码 | 项目名称 | 项目特征 | 计量 单位 | 工程量 | 金 额 (元) |  |  |  |  | 备注
[6 empty] | 综合单价 | 合价 | 其中
[8 empty] | 人工费 | 机械费 | 暂估价
91 | 030501005001 | 机柜 | 22U服务器机柜（宽度≥600mm，深度≥600mm）；含8位PDU排插1只；SPCC优质冷轧钢板制作。 | 台 | 1
92 | 011104004003 | 陶瓷防静电地板 | 1.颜色：米黄色或浅灰色(可按学校要求定制颜色) 2.规格：600*600*40mm 3.贴面材料：≥1.0cm陶瓷面 4.填充材料：发泡水泥 5.上钢板：≥0.5mm 6.下钢板：≥0.4mm 7.铺装防静电地板所需的支撑角柱、横梁钢管、金属封边以及地板吸盘等，配件主材为镀锌钢质材料，管壁厚度≧1.5mm 8.根据设备桌位置，在地板上开50mm的孔，并加线孔盖。 9.整块地板切割后靠墙处需用角铁支架固定。 10.安装静电地板前需清理地面，施工后地板下无杂物灰尘。 11.拆除原旧地板(如有)，搬至一楼。 注：（按照实地勘察结果进行报价，按实际使用数量结算）； 供货前需由用户确认样式（颜色） 12.需按规范接地。 | m2 | 100.00
本页小计
【表10.2.2-16】
分部分项工程清单与计价表
单位(专业)工程名称:智能化及设备器材-智能化 | [5 empty] | 标段: |  |  | 第79页 共121页
序号 | 项目编码 | 项目名称 | 项目特征 | 计量 单位 | 工程量 | 金 额 (元) |  |  |  |  | 备注
[6 empty] | 综合单价 | 合价 | 其中
[8 empty] | 人工费 | 机械费 | 暂估价
93 | 03B017 | 附件及系统集成 | 按实际集成信息点数结算； 附件及系统集成所需主要材料： 1.信息点插座及面板：86系列三芯插座220V/10A，三芯插座应符合GB1002中5的有关规定。 2.网线、水晶头：超6类系列4对24WAG双绞线 （铜芯），符合YD-T1019标准，（一舟、安普、鸿雁、普天天纪）。 3.阻燃电源线：BV、BVV型系列（铜芯），聚氯乙烯绝缘黄绿双色电源。 4.PVC波达线槽（线槽≥20*60mm, 线缆在线槽内的占用空间不得超过线槽总空间的70%）等，敷设时强电和弱电要求分开。 5.如机房无网线至该楼汇聚点，则需按规范布设一条6类网线至该楼汇聚点。 布线要求见《浙江省中小学教育技术装备标准》引用标准和文件汇编：1）供电电源额定总容量应不小于计算机教室中设备总功率的1.5倍；2）分路布线控制，每路线路负载不超过10台计算机，并设有过载保护装置。每路电源线采用单相4平方以上单芯铜线（1火线、1零线、1地线，品质不低于中策单芯铜线）。教师机及网络机柜电源线要求采用单相1.5平方以上中策单芯铜线（需接地）。 | 套 | 43
本页小计
【表10.2.2-16】
分部分项工程清单与计价表
单位(专业)工程名称:智能化及设备器材-智能化 | [5 empty] | 标段: |  |  | 第80页 共121页
序号 | 项目编码 | 项目名称 | 项目特征 | 计量 单位 | 工程量 | 金 额 (元) |  |  |  |  | 备注
[6 empty] | 综合单价 | 合价 | 其中
[8 empty] | 人工费 | 机械费 | 暂估价
|  | 电子巡更系统 |  |  | 0
94 | 030507002001 | 信息点 | 地址信息点 工程塑料密封存储芯片的信息钮，内置不可修改的全球唯一的ID码，依据计划地名位置名称在墙体表面； 尺寸：50*3mm； 材质：工程塑料 | 套 | 15
95 | 030507002002 | 人名钮 | 人名钮 记录巡更人员信息 依据巡逻人员具体名称赋予人员钮相对应的名称，巡逻人员在巡逻地点前接触一下代表自己的人名钮证明本次为本人在巡逻。本配置主要针对多名巡逻人员共用一个巡更设备 | 套 | 2
96 | 03B018 | 标识牌+夜光标签 | 配套 | 套 | 15
97 | 030501017004 | 巡更管理软件 | 巡更系统配套软件 | 套 | 1
|  | 会议扩声系统 |  |  | 0
本页小计
【表10.2.2-16】
分部分项工程清单与计价表
单位(专业)工程名称:智能化及设备器材-智能化 | [5 empty] | 标段: |  |  | 第81页 共121页
序号 | 项目编码 | 项目名称 | 项目特征 | 计量 单位 | 工程量 | 金 额 (元) |  |  |  |  | 备注
[6 empty] | 综合单价 | 合价 | 其中
[8 empty] | 人工费 | 机械费 | 暂估价
98 | 030507014002 | 投影仪 | ANSI亮度：5500lm ISO亮度：无ISO亮度 光学变焦：支持光学变焦 梯形校正：四向校正 镜头材质：全玻璃 显示比例：4:3 对焦方式：手动 最大兼容分辨率：1920*1200dpi 对比度：16000：1 投射比：1.38 -2.24 含安装支架 | 台 | 1
99 | 030507014003 | 电动幕布 | 电动遥控投影幕（150英寸16:9） | 台 | 1
100 | 030502012001 | 多媒体插座 | 一个电源、一个VGA、一个HDMI、一个3.5音频、一个网络 | 个 | 2
本页小计
【表10.2.2-16】
分部分项工程清单与计价表
单位(专业)工程名称:智能化及设备器材-智能化 | [5 empty] | 标段: |  |  | 第82页 共121页
序号 | 项目编码 | 项目名称 | 项目特征 | 计量 单位 | 工程量 | 金 额 (元) |  |  |  |  | 备注
[6 empty] | 综合单价 | 合价 | 其中
[8 empty] | 人工费 | 机械费 | 暂估价
101 | 030506001008 | 主频音箱（辅助音箱） | 频响：120Hz-20KHz（-10dB），130Hz-19KHz（±3.5dB） 连续功率：240W 峰值功率：480W 阻抗：6Ω 扩散角度（-6dB Point）：160°H×20V° 构成：6×3" Full Range Speaker（原装进口） 灵敏度：100dB/W/M 最大声压：119dB 连接插座：2 x NL4R speakon 所投产品需是全国质量检验稳定合格产品，证书上注有音箱、功放等音响周边产品字眼 | 台 | 6
本页小计
【表10.2.2-16】
分部分项工程清单与计价表
单位(专业)工程名称:智能化及设备器材-智能化 | [5 empty] | 标段: |  |  | 第83页 共121页
序号 | 项目编码 | 项目名称 | 项目特征 | 计量 单位 | 工程量 | 金 额 (元) |  |  |  |  | 备注
[6 empty] | 综合单价 | 合价 | 其中
[8 empty] | 人工费 | 机械费 | 暂估价
102 | 030506001009 | 专业功放 | 立体声输出功率8Ω：400W×2 立体声输出功率4Ω：700W×2 桥接功率 8Ω：1100W 输入灵敏度： 0.775V/1.4V 输出电源插座：四个万用插座 频率响应：20-20000Hz(±0.3dB) 转换速率：≥10V/µs 阻尼系数：﹥200:1 串音：>70dB@1KHz 信噪比：﹥100dB 总谐波失真：＜0.5%，1KHz 互调失真：﹤0.35%8Ω,1KHz1W 尺寸(W×H×D)：483×88×360mm 提供依据标准GB/T 17626.2-2018所做的抗静电干扰第三方检测报 | 台 | 3
103 | 030506001010 | 12路调音台 | 1.12个通道，4个辅助通道+4对立体声 2.6个高性能话筒放大器带幻象电源开关 3.1-4通道内置通道压缩器 4.所有话筒输入均配置三段式通道均衡器和HPF 5.2路辅助发送/立体声辅助返回 6.4母线（立体声，编组） 7.内置SPX效果器 8.极佳手感的60MM推子和发光ON/OFF开关 9.轻巧耐用的机身设计 | 台 | 1
本页小计
【表10.2.2-16】
分部分项工程清单与计价表
单位(专业)工程名称:智能化及设备器材-智能化 | [5 empty] | 标段: |  |  | 第84页 共121页
序号 | 项目编码 | 项目名称 | 项目特征 | 计量 单位 | 工程量 | 金 额 (元) |  |  |  |  | 备注
[6 empty] | 综合单价 | 合价 | 其中
[8 empty] | 人工费 | 机械费 | 暂估价
104 | 030506001011 | 数字音频处理器 | 1.2路平衡输入，6路平衡输出。 2.32位DSPSHARC芯片处理，96kHz采样率，24bit AD/DA转换。 3.输入处理部分包含高切，低切，8个参量均衡，噪声门，增益，静音，相位，延时，连动调节等处理功能。 4.输出处理部分包含分频，9个参量均衡，增益，静音，压缩/限幅器，相位，延时，连动调节等处理单元。 5.所有通道的PEQ增益、带宽、频率连续可调，类型可选择: 参量均衡、低架滤波、高架滤波、低切滤波、高架滤波、移相1 阶、移相2阶。 6.所有输入输出之间可以自由进行矩阵式分配，且每个输入输出通道名称可以更改。 7.所有输入输出通道带独立的相位曲线调整功能，在PEQ类型选择移相1阶是180度曲线调整，移相2阶是360度曲线调整。 8.所有高切、低切滤波器，分频器的类型可选择：巴特沃斯、林奎瑞利、贝塞尔，斜率在- 6dB/Oct至-48dB/Oct可选。 9.输出通道的压缩/限幅器的阀值，比率，启动时间，恢复时间连续可调。 10.所有输入输出通道的延时模块都具有高达680ms的延时时间。 11.任意通道之间参数设置可以自由复制，以及任意通道可以进行连动调 | 台 | 1
本页小计
【表10.2.2-16】
分部分项工程清单与计价表
单位(专业)工程名称:智能化及设备器材-智能化 | [5 empty] | 标段: |  |  | 第85页 共121页
序号 | 项目编码 | 项目名称 | 项目特征 | 计量 单位 | 工程量 | 金 额 (元) |  |  |  |  | 备注
[6 empty] | 综合单价 | 合价 | 其中
[8 empty] | 人工费 | 机械费 | 暂估价
节。 12.可在任意一个输入或输出通道时看到当前所有的输入或输出通道的PEQ曲线调整图。 13.内置测试信号发生器，输出方式可选粉红噪声，白噪声及20Hz-20kHz正弦波可调，信号幅度可调 14.前面板带有输入输出电平指示灯、 USB控制端口，后面板232&485控制端口，一键式连机使得用户的操作更简易、快捷。 15.3 0个用户预设，整机状态和每个预设都可以单独存储和调用。ID设置功能可以级联控制255台机器，还具有密码保护功能，使备更安全。 技术参数 系统规格 频率响应 20Hz-20kHz,-0.3dB 动态范围 115dBu 失真度 <0.008% at 1kHz(0dBu) 串音 >70dBu，20Hz-20kHz 共模拟制比 >75dBu 1KHz 输入部分 类型 平衡式XLR连接 增益 35dBu 最大输入电平 +18dBu 阻抗 1MΩ/stereo;500KΩ 输出部分 类型 平衡式XLR连接 最大输出电平 +18dBu 阻抗 <500Ω/Mono 数字处理部
本页小计
【表10.2.2-16】
分部分项工程清单与计价表
单位(专业)工程名称:智能化及设备器材-智能化 | [5 empty] | 标段: |  |  | 第86页 共121页
序号 | 项目编码 | 项目名称 | 项目特征 | 计量 单位 | 工程量 | 金 额 (元) |  |  |  |  | 备注
[6 empty] | 综合单价 | 合价 | 其中
[8 empty] | 人工费 | 机械费 | 暂估价
分 24bit sigma-delta A/D、D/A转换(24bit sigma-delta A/D、D/A)32 bit SHARC DSP, 96kHz采样率 显示屏 点阵屏LCD显示当前参数以及所有设置 电源 AC 95V-250V 50/60Hz
本页小计
【表10.2.2-16】
分部分项工程清单与计价表
单位(专业)工程名称:智能化及设备器材-智能化 | [5 empty] | 标段: |  |  | 第87页 共121页
序号 | 项目编码 | 项目名称 | 项目特征 | 计量 单位 | 工程量 | 金 额 (元) |  |  |  |  | 备注
[6 empty] | 综合单价 | 合价 | 其中
[8 empty] | 人工费 | 机械费 | 暂估价
105 | 030506001012 | 反馈抑制器 | 本设备是一款高性能双通道反馈抑制器，配备2路模拟平衡输入和2路模拟平衡输出。为高品质扩声的中大型专业场扩声设计。提供专业的反馈抑制器效果，专利的移频+限波肯德基法实现高音质低噪声的反馈抑制效果。操作简单明了，并配备RS-485/USB接口实现快速配置及远程调试和监控。 功能特点： 1.采用DSP技术的高性能专业音频处理器。 2.采用32位浮点DSP、24位AD/DA、96KHz采样频率。 3.设备提供RS-485/USB连接管理功能。 4.2路平衡输入和2路平衡输出。 5.移频±10Hz可调。 6.内置48个陷波器，每通道12个静态陷波器+12个动态陷波器。 7.全自动反馈抑制器功能，5级预设。 8.输入输出提供压缩器、噪声门功能。 9.每通道提供7段PEQ及高通设置。 10.一键BYPASS，面板按键锁功能。 技术参数： 信号处理：32-bit fixed/floating-point DSP 音频系统延迟：< 1.9ms 数模转换： 24-bit 采样率 ：96kHz | 台 | 1
本页小计
【表10.2.2-16】
分部分项工程清单与计价表
单位(专业)工程名称:智能化及设备器材-智能化 | [5 empty] | 标段: |  |  | 第88页 共121页
序号 | 项目编码 | 项目名称 | 项目特征 | 计量 单位 | 工程量 | 金 额 (元) |  |  |  |  | 备注
[6 empty] | 综合单价 | 合价 | 其中
[8 empty] | 人工费 | 机械费 | 暂估价
频响范围：20Hz~20kHz 总谐波失真：＜0.014% THD+D 信噪比：108dB（A计权），106dB（不计权） 动态范围：110dB 输入接口：2路XLR / 2路1/4“TRS(母) 平衡输入 输入阻抗：平衡 50Ω，不平衡10KΩ 输出接口： 2路XLR / 2路1/4“TRS(母) 平衡输出 输出阻抗：120Ω 最大输入电平：2V RMS 最大输出电平：1.6V RMS 功能： 噪声门、移频、陷波、EQ、压缩限幅器 反馈抑制方式：移频+自动限波,可选 通讯接口：RS-485接口，USB Type-B 显示屏：LCD2002 指示灯： 电源、输入输出音频信号、直通 电源要求：AC 220V-50Hz 工作温度：-20℃~+60℃
本页小计
【表10.2.2-16】
分部分项工程清单与计价表
单位(专业)工程名称:智能化及设备器材-智能化 | [5 empty] | 标段: |  |  | 第89页 共121页
序号 | 项目编码 | 项目名称 | 项目特征 | 计量 单位 | 工程量 | 金 额 (元) |  |  |  |  | 备注
[6 empty] | 综合单价 | 合价 | 其中
[8 empty] | 人工费 | 机械费 | 暂估价
106 | 030506001013 | 一拖二无线会议话筒 | 新颖底座模具，钢琴烤漆，LCD液晶屏显示发射机工作界面，采用UHF频段，PLL相位锁定技术，特性更稳定，谐波辐射最低，红外线自动对频，4通道随意对频使用，智能省电提升工作效率，语音清晰，频响宽，人声突出，拾音距离达40CM以上！ 接收机:整机采用全数字技术处理，采用新颖的SHOOSE多功能按键，后置G-CALL按键，预设4组叠机使用频率，后置KEY LOCK锁频键，能有效防止按键误触带来的不便，每通道独立音频输出+混合输出！ 接收机参数 1.频率范围：612-850Hz (默认出厂使用频率为612-698MHz) 2.调节方式：FM 3.最大频偏：±50KHz 4.灵敏度：18dBuV( 可调） 5.信噪比：≥89dB 6.音频响应：60Hz-15KHz(±3dB) 7.音频/平衡输出：0-300mV/600Ω 8.动态范围：≥105dB 9.工作电压：DC 12V 10.工作电流： 1000mA 11.工作温度 ：-10℃至+40℃ 发射机参数 1.频率范围：612-850MHz (默认出厂使用频率为612-698MHz) | 台 | 1
本页小计
【表10.2.2-16】
分部分项工程清单与计价表
单位(专业)工程名称:智能化及设备器材-智能化 | [5 empty] | 标段: |  |  | 第90页 共121页
序号 | 项目编码 | 项目名称 | 项目特征 | 计量 单位 | 工程量 | 金 额 (元) |  |  |  |  | 备注
[6 empty] | 综合单价 | 合价 | 其中
[8 empty] | 人工费 | 机械费 | 暂估价
2.发射功率：10mW 3.频率稳定度：≤ ±0.005% 4.调制方式：FM 5.最大频偏：±50KHz 6.频率选择：红外对频确定发射器工作频率 7.工作电源：DC3V（1.5V AA*2） 8.工作电流：≤100mA 9.工作温度 ：-10℃至+40℃ 备注：可选配手持，头戴，领夹
本页小计
【表10.2.2-16】
分部分项工程清单与计价表
单位(专业)工程名称:智能化及设备器材-智能化 | [5 empty] | 标段: |  |  | 第91页 共121页
序号 | 项目编码 | 项目名称 | 项目特征 | 计量 单位 | 工程量 | 金 额 (元) |  |  |  |  | 备注
[6 empty] | 综合单价 | 合价 | 其中
[8 empty] | 人工费 | 机械费 | 暂估价
107 | 030506001014 | 电源时序器 | 1、电压，日期时间，通道开关状态。 2、内置时钟芯片，可根据日期时间定时设置自动开关机，不须人为操作。 3、8路开关通道输出，每路延时开启和关闭时间可自由设置（范围0-999秒，单位为秒）。 4、支持面板Lock锁定功能，防止误操作。 5、支持多台设备级联顺序控制，级联自动检查设置。 6、配置232接口，支持外部中控设备控制 7、每台设备自带ID设置和检测，可实现远程集中控制。 8、10组设备开关场景数据保存/调用，场景管理应用简单便捷。 9、欠压，超压检测及报警。 性能指标： 1、额定输出电压:交流电220V，50HZ 2、可控制电源：8路，外加2路输出辅助通道 3、每路动作延时时间：0到999秒 4、供电电源：AC 220V 50/60Hz 30A 5、状态显示：2吋彩色液晶实时显示当前电压，日期时间，通道开关状态 6、单路额定输出电流：15A 7、额定总输出电流：30A | 台 | 1
本页小计
【表10.2.2-16】
分部分项工程清单与计价表
单位(专业)工程名称:智能化及设备器材-智能化 | [5 empty] | 标段: |  |  | 第92页 共121页
序号 | 项目编码 | 项目名称 | 项目特征 | 计量 单位 | 工程量 | 金 额 (元) |  |  |  |  | 备注
[6 empty] | 综合单价 | 合价 | 其中
[8 empty] | 人工费 | 机械费 | 暂估价
108 | 030502001001 | 机柜 | 19英寸/42U/标准机柜/600*600*2000mm/含空气开关/10口插线板/2块机柜隔板 | 台 | 1
109 | 03B019 | 辅材 | 含会议系统配套音频线、广播线、网线、VGA线、HDMI线等辅助材料 | 批 | 1
|  | 机房工程 |  |  | 0
110 | 011104004004 | 防静电架空活动地板 | 防静电地板600x600x35mm，表面采用陶瓷贴面，集中载荷≥4450N、即≥450kg(扰度≤2mm)，均布载荷≥23000N/m2，极限载荷≥13350N，燃烧性能：A级，不燃；支架高300mm。标准支架，与主材配套，地板高度在400mm内不另收费用。含地板支架 | m2 | 66.00
本页小计
【表10.2.2-16】
分部分项工程清单与计价表
单位(专业)工程名称:智能化及设备器材-智能化 | [5 empty] | 标段: |  |  | 第93页 共121页
序号 | 项目编码 | 项目名称 | 项目特征 | 计量 单位 | 工程量 | 金 额 (元) |  |  |  |  | 备注
[6 empty] | 综合单价 | 合价 | 其中
[8 empty] | 人工费 | 机械费 | 暂估价
111 | Z030508002001 | 3KVAUPS主机（含电池） | 1.3KVA在线式双变换在线式UPS支持机架安装方式，支持三进单出供电模式。 2.电池节数支持 6节12V65AH阀控密封式胶体免维护蓄电池可调，灵活电池配置。 3并机功能，后期无需任何附件可实现N+1并联使用 4.输入电压范围 (Vac)138~485。 5.输出电压 (Vac)360/380/400/415。 6.过载能力：115%~130%：15min；130%~150%：1min；150% 以上：200ms。 7.保护功能：具备输出过载、短路；电池欠压、过压、未接；充电过温、短路；交流输入电压、频率、相序异常；UPS 过温、风机故障等。 | 台 | 1
112 | 03B020 | 承重底座 | 8#槽钢，表面镀锌处理 | 个 | 1
113 | Z030508004002 | UPS前端防雷 | 供电形式TN 最大持续电压 Uc385V标称放电电流 In(8/20)20KA 最大放电电流 Imax(8/20)40KA 电压保护级别 Up≤1.4KV响应时间 tA≤25ns外壳防护等级IP20结构尺寸36*90*60mm安装尺寸 35mm 电气安装导轨工作温度﹣40～﹢85℃相对湿度≤95﹪（25℃） | 个 | 1
本页小计
【表10.2.2-16】
分部分项工程清单与计价表
单位(专业)工程名称:智能化及设备器材-智能化 | [5 empty] | 标段: |  |  | 第94页 共121页
序号 | 项目编码 | 项目名称 | 项目特征 | 计量 单位 | 工程量 | 金 额 (元) |  |  |  |  | 备注
[6 empty] | 综合单价 | 合价 | 其中
[8 empty] | 人工费 | 机械费 | 暂估价
114 | Z030508004003 | UPS后端防雷 | 供电形式TN 最大持续电压 Uc385V标称放电电流 In(8/20)20KA 最大放电电流 Imax(8/20)20KA 电压保护级别 Up≤1.4KV响应时间 tA≤25ns外壳防护等级IP20结构尺寸36*90*60mm安装尺寸 35mm 电气安装导轨工作温度﹣40～﹢85℃相对湿度≤95﹪（25℃） | 个 | 1
115 | 030404017015 | UPS配电箱 | 1.外观尺寸（W*H*D)：500*700*200mm; 2.含2只DC160A/3P断路器； 3.采用同侧进出线； 4.支持2组蓄电池接入。 | 台 | 1
116 | 030408001013 | UPS输入配电柜电线 | YJV-5*6 | m | 20.00
117 | 030409008004 | 等电位汇集箱 | 等电位汇集箱 | 台 | 1
118 | 030409002009 | 设备接地线 | BV16 | m | 20.00
119 | 030409002010 | 铜排带 | 40*4mm;含接地绝缘子等辅材 | m | 8.00
120 | 030409002011 | 扁铁 | 40*4mm | m | 10.00
|  | 综合布线 |  |  | 0
本页小计
【表10.2.2-16】
分部分项工程清单与计价表
单位(专业)工程名称:智能化及设备器材-智能化 | [5 empty] | 标段: |  |  | 第95页 共121页
序号 | 项目编码 | 项目名称 | 项目特征 | 计量 单位 | 工程量 | 金 额 (元) |  |  |  |  | 备注
[6 empty] | 综合单价 | 合价 | 其中
[8 empty] | 人工费 | 机械费 | 暂估价
121 | 030502012002 | 单口面板 | 产品特点：1.符合标准GB 17466.1 《第1部分:通用要求》 2.可安装超五类、六类和超五类屏蔽、六类屏蔽、超六类屏蔽RJ45模块、RJ11模块和CATV模块 3.外观采用圆角设计, 造型美观 4.有便于用户端口标记的透明标示片 5.采用透明防尘门,人性化设计,手感舒适 6.装配彩色模块后能够通过透明防尘门了解模块的颜色，以便在工作区通过模块的颜色来区分不同用途 7.材料： 优质PC | 个 | 11
122 | 030502012003 | 双口面板 | 产品特点：1.符合标准GB 17466.1 《第1部分:通用要求》 2.可安装超五类、六类和超五类屏蔽、六类屏蔽、超六类屏蔽RJ45模块、RJ11模块和CATV模块 3.外观采用圆角设计, 造型美观 4.有便于用户端口标记的透明标示片 5.采用透明防尘门,人性化设计,手感舒适 6.装配彩色模块后能够通过透明防尘门了解模块的颜色，以便在工作区通过模块的颜色来区分不同用途 7.材料： 优质PC | 个 | 130
123 | 030502012004 | 三口信息地插 | 三口信息地插 | 个 | 6
本页小计
【表10.2.2-16】
分部分项工程清单与计价表
单位(专业)工程名称:智能化及设备器材-智能化 | [5 empty] | 标段: |  |  | 第96页 共121页
序号 | 项目编码 | 项目名称 | 项目特征 | 计量 单位 | 工程量 | 金 额 (元) |  |  |  |  | 备注
[6 empty] | 综合单价 | 合价 | 其中
[8 empty] | 人工费 | 机械费 | 暂估价
124 | 030502012005 | 数据模块 | 产品特点：1.依据标准YD/T926.3、ISO/IEC 11801、ANSI/TIA-568-C.2 2.模块内部采用簧片空间排列和PCB布线相结合的双重EMC设计，确保模块的高性能 3.模块具有红、黑、黄、白、绿和蓝六种颜色，可以通过不同颜色区分不同类型网络 4.模块前部可以安装彩色的电话和电脑标识，以区分模块的具体应用 5.标准的110打线方式，安装便捷；后部具有压线盖，保证电缆端接的可靠性。 6.兼容568A和568B两种接续标准 7.簧片接触部分镀金50微英寸 8.满足ANSI/TIA 568C标准的元件级性能要求 功能参数：1.材料：压线盖为PC、其他塑料件为PC/ABS、簧片为锡青铜带 2.IDC簧片可接线径： 0.45-0.6mm 3.接触电阻：正常大气压条件下接触电阻≤20mΩ 4.直流电阻：正常大气压条件下直流电阻≤200mΩ 5.绝缘电阻：正常大气压条件下绝缘电阻≥100MΩ 6.抗电强度：DC 1000V(AC 700V)1分钟无击穿和飞弧现象 7.寿命：插头插座可重复插拔次数≥750次 | 个 | 260
本页小计
【表10.2.2-16】
分部分项工程清单与计价表
单位(专业)工程名称:智能化及设备器材-智能化 | [5 empty] | 标段: |  |  | 第97页 共121页
序号 | 项目编码 | 项目名称 | 项目特征 | 计量 单位 | 工程量 | 金 额 (元) |  |  |  |  | 备注
[6 empty] | 综合单价 | 合价 | 其中
[8 empty] | 人工费 | 机械费 | 暂估价
125 | 030502012006 | 语音模块 | 产品特点：1.依据标准YD/T926.3 2.模块具有红、黑、黄、白、绿和蓝六种颜色，可以通过不同颜色区分不同类型网络 3.模块前部可以安装彩色的电话标识片，以区分模块的具体应用 4.后部具有压线盖，保证电缆端接的可靠性。 5.簧片使用优质锡青铜带 6.免工具安装 7.兼容RJ45和RJ11插头 功能参数：1.材料 ：压线盖为PC、其他塑料件为PC/ABS、簧片为锡青铜带 2.IDC簧片可接线径 ：0.45-0.55mm 3.接触电阻 ：正常大气压条件下接触电阻≤20mΩ 4.直流电阻 ：正常大气压条件下直流电阻≤200mΩ 5.绝缘电阻 ：正常大气压条件下绝缘电阻≥100MΩ 6.抗电强度 ：DC 1000V(AC 700V)1分钟无击穿和飞弧现象 7.寿命 ：插头插座可重复插拔次数≥750次 | 个 | 11
本页小计
【表10.2.2-16】
分部分项工程清单与计价表
单位(专业)工程名称:智能化及设备器材-智能化 | [5 empty] | 标段: |  |  | 第98页 共121页
序号 | 项目编码 | 项目名称 | 项目特征 | 计量 单位 | 工程量 | 金 额 (元) |  |  |  |  | 备注
[6 empty] | 综合单价 | 合价 | 其中
[8 empty] | 人工费 | 机械费 | 暂估价
126 | 030502010001 | 24口网络配线架（安防网） | 产品特点：1.依据标准YD/T926.3、ISO/IEC 11801、ANSI/TIA-568-C.2 2.配线架前、后部具有标签管理区域，便于端口管理 3、后部具有挂杆式理线架，标配可重复使用的自粘带 功能参数：1.安装方式 ：19”标准机柜 2.安装尺寸 ：1U 3.主要材料 ：冷轧钢板、PC/ABS 4.结构类型 ：整体式 5.背面理线：带背面理线架 6.支持前部标签管理 7.IDC簧片可接线径：0.4-0.6mm 8.接触电阻：正常大气压条件下接触电阻≤20mΩ 9.直流电阻：正常大气压条件下直流电阻≤300mΩ 10.绝缘电阻：正常大气压条件下绝缘电阻≥100MΩ 11.抗电强度：DC 1000V(AC 700V)1分钟无击穿和飞弧现象 12.寿命：插头插座可重复插拔次数≥750次 13.含满配模块 | 个 | 4
本页小计
【表10.2.2-16】
分部分项工程清单与计价表
单位(专业)工程名称:智能化及设备器材-智能化 | [5 empty] | 标段: |  |  | 第99页 共121页
序号 | 项目编码 | 项目名称 | 项目特征 | 计量 单位 | 工程量 | 金 额 (元) |  |  |  |  | 备注
[6 empty] | 综合单价 | 合价 | 其中
[8 empty] | 人工费 | 机械费 | 暂估价
127 | 030502010002 | 24口网络配线架（校园网） | 产品特点：1.依据标准YD/T926.3、ISO/IEC 11801、ANSI/TIA-568-C.2 2.配线架前、后部具有标签管理区域，便于端口管理 3、后部具有挂杆式理线架，标配可重复使用的自粘带 功能参数：1.安装方式 ：19”标准机柜 2.安装尺寸 ：1U 3.主要材料 ：冷轧钢板、PC/ABS 4.结构类型 ：整体式 5.背面理线：带背面理线架 6.支持前部标签管理 7.IDC簧片可接线径：0.4-0.6mm 8.接触电阻：正常大气压条件下接触电阻≤20mΩ 9.直流电阻：正常大气压条件下直流电阻≤300mΩ 10.绝缘电阻：正常大气压条件下绝缘电阻≥100MΩ 11.抗电强度：DC 1000V(AC 700V)1分钟无击穿和飞弧现象 12.寿命：插头插座可重复插拔次数≥750次 13.含满配模块 | 个 | 7
本页小计
【表10.2.2-16】
分部分项工程清单与计价表
单位(专业)工程名称:智能化及设备器材-智能化 | [5 empty] | 标段: |  |  | 第100页 共121页
序号 | 项目编码 | 项目名称 | 项目特征 | 计量 单位 | 工程量 | 金 额 (元) |  |  |  |  | 备注
[6 empty] | 综合单价 | 合价 | 其中
[8 empty] | 人工费 | 机械费 | 暂估价
128 | 030502010003 | 24口光纤配线架（安防网） | 产品特点：1.产品支持光缆接地和芯数扩容（需选配接地组件和熔接组件）； 2.产品由黑色盒体+黑色盒盖组成，盒体包含ST/FC和SC/LC两种面板； 3.产品支持SC、LC、ST、FC适配器，可支持24芯熔接； 4.含满配熔纤、满配尾纤、满配耦合器； | 个 | 6
129 | 030502010004 | 24口光纤配线架（校园网） | 产品特点：1.产品支持光缆接地和芯数扩容（需选配接地组件和熔接组件）； 2.产品由黑色盒体+黑色盒盖组成，盒体包含ST/FC和SC/LC两种面板； 3.产品支持SC、LC、ST、FC适配器，可支持24芯熔接； 4.含满配熔纤、满配尾纤、满配耦合器； | 个 | 7
本页小计
【表10.2.2-16】
分部分项工程清单与计价表
单位(专业)工程名称:智能化及设备器材-智能化 | [5 empty] | 标段: |  |  | 第101页 共121页
序号 | 项目编码 | 项目名称 | 项目特征 | 计量 单位 | 工程量 | 金 额 (元) |  |  |  |  | 备注
[6 empty] | 综合单价 | 合价 | 其中
[8 empty] | 人工费 | 机械费 | 暂估价
130 | 030502015001 | 4口光纤终端盒 | 产品特点：1.盒体材质为铝板，表面为米色； 2.功能参数：名称，4芯/8芯光缆终端盒； 3.外型尺寸：150*152*32mm/154*151*43.5mm; 4.容量：4芯/8芯；成端方式：常规熔接； 5.支持接地组件：否；进缆方向：左、右侧； 6.安装方式:1.挂墙，2.机柜，3.桌面 | 个 | 26
131 | 030502015002 | 6口光纤终端盒 | 产品特点：1.盒体材质为铝板，表面为米色； 2.功能参数：名称，4芯/6芯/8芯光缆终端盒； 3.外型尺寸：150*152*32mm/154*151*43.5mm; 4.容量：4芯/8芯；成端方式：常规熔接； 5.支持接地组件：否；进缆方向：左、右侧； 6.安装方式:1.挂墙，2.机柜，3.桌面 | 个 | 3
本页小计
【表10.2.2-16】
分部分项工程清单与计价表
单位(专业)工程名称:智能化及设备器材-智能化 | [5 empty] | 标段: |  |  | 第102页 共121页
序号 | 项目编码 | 项目名称 | 项目特征 | 计量 单位 | 工程量 | 金 额 (元) |  |  |  |  | 备注
[6 empty] | 综合单价 | 合价 | 其中
[8 empty] | 人工费 | 机械费 | 暂估价
132 | 030502011001 | 110型配线架（25对） | 产品特点：1.依据标准YD/T926.3、ISO/IEC 11801、ANSI/TIA-568-C.2 2.簧片使用优质锡青铜带，镀银厚度50微英寸 3.适合于语音大对数电缆的端接 4.采用通用110接线工具端接 5.前部具有标签管理区域，便于端口管理 功能参数：1.安装方式 ：19”标准机柜 2.安装尺寸 ：1U 3.主要材料 ：冷轧钢板、PC/ABS、ABS、PVC、锡青铜带 4.支持前部标签管理 5.IDC簧片可接线径： 0.4-0.6mm 6.接触电阻 正常大气压条件下接触电阻：≤20mΩ 7.直流电阻 正常大气压条件下直流电阻：≤300mΩ 8.绝缘电阻 正常大气压条件下绝缘电阻：≥100MΩ 9.抗电强度： DC 1000V(AC 700V)1分钟无击穿和飞弧现象 | 个 | 1
本页小计
【表10.2.2-16】
分部分项工程清单与计价表
单位(专业)工程名称:智能化及设备器材-智能化 | [5 empty] | 标段: |  |  | 第103页 共121页
序号 | 项目编码 | 项目名称 | 项目特征 | 计量 单位 | 工程量 | 金 额 (元) |  |  |  |  | 备注
[6 empty] | 综合单价 | 合价 | 其中
[8 empty] | 人工费 | 机械费 | 暂估价
133 | 030502011002 | 110型配线架（50对） | 产品特点：1.依据标准YD/T926.3、ISO/IEC 11801、ANSI/TIA-568-C.2 2.簧片使用优质锡青铜带，镀银厚度50微英寸 3.适合于语音大对数电缆的端接 4.采用通用110接线工具端接 5.前部具有标签管理区域，便于端口管理 功能参数：1.安装方式 ：19”标准机柜 2.安装尺寸 ：1U 3.主要材料 ：冷轧钢板、PC/ABS、ABS、PVC、锡青铜带 4.支持前部标签管理 5.IDC簧片可接线径： 0.4-0.6mm 6.接触电阻 正常大气压条件下接触电阻：≤20mΩ 7.直流电阻 正常大气压条件下直流电阻：≤300mΩ 8.绝缘电阻 正常大气压条件下绝缘电阻：≥100MΩ 9.抗电强度： DC 1000V(AC 700V)1分钟无击穿和飞弧现象 | 个 | 1
本页小计
【表10.2.2-16】
分部分项工程清单与计价表
单位(专业)工程名称:智能化及设备器材-智能化 | [5 empty] | 标段: |  |  | 第104页 共121页
序号 | 项目编码 | 项目名称 | 项目特征 | 计量 单位 | 工程量 | 金 额 (元) |  |  |  |  | 备注
[6 empty] | 综合单价 | 合价 | 其中
[8 empty] | 人工费 | 机械费 | 暂估价
134 | 030502011003 | 110型配线架（100对） | 产品特点：1.依据标准YD/T926.3、ISO/IEC 11801、ANSI/TIA-568-C.2 2.簧片使用优质锡青铜带，镀银厚度50微英寸 3.适合于语音大对数电缆的端接 4.采用通用110接线工具端接 5.前部具有标签管理区域，便于端口管理 功能参数：1.安装方式 ：19”标准机柜 2.安装尺寸 ：1U 3.主要材料 ：冷轧钢板、PC/ABS、ABS、PVC、锡青铜带 4.支持前部标签管理 5.IDC簧片可接线径： 0.4-0.6mm 6.接触电阻 正常大气压条件下接触电阻：≤20mΩ 7.直流电阻 正常大气压条件下直流电阻：≤300mΩ 8.绝缘电阻 正常大气压条件下绝缘电阻：≥100MΩ 9.抗电强度： DC 1000V(AC 700V)1分钟无击穿和飞弧现象 | 个 | 1
本页小计
【表10.2.2-16】
分部分项工程清单与计价表
单位(专业)工程名称:智能化及设备器材-智能化 | [5 empty] | 标段: |  |  | 第105页 共121页
序号 | 项目编码 | 项目名称 | 项目特征 | 计量 单位 | 工程量 | 金 额 (元) |  |  |  |  | 备注
[6 empty] | 综合单价 | 合价 | 其中
[8 empty] | 人工费 | 机械费 | 暂估价
135 | 030502009001 | 网络跳线（安防网） | 产品特点：1.依据标准ANSI/TIA-568-C.2，同时符合标准ISO/IEC 11801、YD/T926.3 2.采用高性能的多股线缆和先进的制造技术，制造工艺采用整体塑模成型 3.可提供568A及568B两种接线规格跳线 功能参数：1.护套材料：PVC 2.护套颜色：灰、红、蓝、黄、绿 3.绝缘层材料：PE 4.导体线规：24AWG 5.结构：十字骨架 6.电缆外径：φ6.0±0.2 mm 7.簧片镀金：50微英寸 8.单根导体直流电阻：≤9.0Ω/100m 9.插拔寿命插拔次数：≥750次 | 条 | 35
本页小计
【表10.2.2-16】
分部分项工程清单与计价表
单位(专业)工程名称:智能化及设备器材-智能化 | [5 empty] | 标段: |  |  | 第106页 共121页
序号 | 项目编码 | 项目名称 | 项目特征 | 计量 单位 | 工程量 | 金 额 (元) |  |  |  |  | 备注
[6 empty] | 综合单价 | 合价 | 其中
[8 empty] | 人工费 | 机械费 | 暂估价
136 | 030502009002 | 网络跳线（校园网） | 产品特点：1.依据标准ANSI/TIA-568-C.2，同时符合标准ISO/IEC 11801、YD/T926.3 2.采用高性能的多股线缆和先进的制造技术，制造工艺采用整体塑模成型 3.可提供568A及568B两种接线规格跳线 功能参数：1.护套材料：PVC 2.护套颜色：灰、红、蓝、黄、绿 3.绝缘层材料：PE 4.导体线规：24AWG 5.结构：十字骨架 6.电缆外径：φ6.0±0.2 mm 7.簧片镀金：50微英寸 8.单根导体直流电阻：≤9.0Ω/100m 9.插拔寿命插拔次数：≥750次 | 条 | 260
本页小计
【表10.2.2-16】
分部分项工程清单与计价表
单位(专业)工程名称:智能化及设备器材-智能化 | [5 empty] | 标段: |  |  | 第107页 共121页
序号 | 项目编码 | 项目名称 | 项目特征 | 计量 单位 | 工程量 | 金 额 (元) |  |  |  |  | 备注
[6 empty] | 综合单价 | 合价 | 其中
[8 empty] | 人工费 | 机械费 | 暂估价
137 | 030502009003 | 语音跳线 | 产品特点：1.依据标准YD/T926.3、ISO/IEC 11801、ANSI/TIA-568-C.2 2.簧片使用优质锡青铜带，镀银厚度50微英寸 3.适合于语音大对数电缆的端接 4.采用通用110接线工具端接 5.前部具有标签管理区域，便于端口管理 功能参数：1.安装方式 ：19”标准机柜 2.安装尺寸 ：1U 3.主要材料 ：冷轧钢板、PC/ABS、ABS、PVC、锡青铜带 4.支持前部标签管理 5.IDC簧片可接线径： 0.4-0.6mm 6.接触电阻 正常大气压条件下接触电阻：≤20mΩ 7.直流电阻 正常大气压条件下直流电阻：≤300mΩ 8.绝缘电阻 正常大气压条件下绝缘电阻：≥100MΩ 9.抗电强度： DC 1000V(AC 700V)1分钟无击穿和飞弧现象 | 条 | 11
本页小计
【表10.2.2-16】
分部分项工程清单与计价表
单位(专业)工程名称:智能化及设备器材-智能化 | [5 empty] | 标段: |  |  | 第108页 共121页
序号 | 项目编码 | 项目名称 | 项目特征 | 计量 单位 | 工程量 | 金 额 (元) |  |  |  |  | 备注
[6 empty] | 综合单价 | 合价 | 其中
[8 empty] | 人工费 | 机械费 | 暂估价
138 | 030502009004 | 光纤跳线（安防网） | 产品符合YD/T1258-4、 YD/T 908-2011、 GB/T9771. 3-2008、 GB/T12357. 1-2004等标准 光缆阻燃级 别可达UL标准中的OFNR级别 采用进口芳纶加强元件，保证光缆的优异的抗拉及阻燃性能 外护材料耐腐蚀、 防水、防紫外线、阻燃、环保等优点 通过具有权威检测部门 ]的第三方检验，结构参数，芯数，246812162436487296，光缆直径(mm)，4.2土0.24.8土0.25.1土0.25.6土0.26.2土0.27.5土0.28.8土0.2，14.514. 817.520.7，参考重量(Kg/km)，约13约16约20约27约32约40约117约171约181约244约351，允许拉伸力(长期/短期)，130N/440N，200N/ 660N，允许压扁力(长期/短期)，200/1000(N/100mm)，弯曲半径(动态/静态)，20D/10D | 条 | 110
本页小计
【表10.2.2-16】
分部分项工程清单与计价表
单位(专业)工程名称:智能化及设备器材-智能化 | [5 empty] | 标段: |  |  | 第109页 共121页
序号 | 项目编码 | 项目名称 | 项目特征 | 计量 单位 | 工程量 | 金 额 (元) |  |  |  |  | 备注
[6 empty] | 综合单价 | 合价 | 其中
[8 empty] | 人工费 | 机械费 | 暂估价
139 | 030502009005 | 光纤跳线（校园网） | 产品符合YD/T1258-4、 YD/T 908-2011、 GB/T9771. 3-2008、 GB/T12357. 1-2004等标准 光缆阻燃级 别可达UL标准中的OFNR级别 采用进口芳纶加强元件，保证光缆的优异的抗拉及阻燃性能 外护材料耐腐蚀、 防水、防紫外线、阻燃、环保等优点 通过具有权威检测部门 ]的第三方检验，结构参数，芯数，246812162436487296，光缆直径(mm)，4.2土0.24.8土0.25.1土0.25.6土0.26.2土0.27.5土0.28.8土0.2，14.514. 817.520.7，参考重量(Kg/km)，约13约16约20约27约32约40约117约171约181约244约351，允许拉伸力(长期/短期)，130N/440N，200N/ 660N，允许压扁力(长期/短期)，200/1000(N/100mm)，弯曲半径(动态/静态)，20D/10D | 条 | 304
140 | 030502001002 | 弱电汇聚墙柜 （500*600*450mm） | H3系列壁挂式机柜（9U,玻璃门），600*450*9U(宽*深*高) | 台 | 3
本页小计
【表10.2.2-16】
分部分项工程清单与计价表
单位(专业)工程名称:智能化及设备器材-智能化 | [5 empty] | 标段: |  |  | 第110页 共121页
序号 | 项目编码 | 项目名称 | 项目特征 | 计量 单位 | 工程量 | 金 额 (元) |  |  |  |  | 备注
[6 empty] | 综合单价 | 合价 | 其中
[8 empty] | 人工费 | 机械费 | 暂估价
141 | 030502001003 | 弱电汇聚机柜 （600*600*2000mm） | 1.材料 优质冷轧钢板，粉喷前钢板厚度：框架0.8mm,方孔条1.2mm，侧门0.8mm，前后门0.8mm。可关闭的上部、下部多处走线通道，底部大走线孔尺寸可按需调制。最大静载500kg。 2.表面处理 板材通过严格的脱脂、酸洗、防锈磷化、纯水清洗后，再进行静电喷塑。喷塑厚度为80um-100um。 3.颜色 RAL9004(黑色)；粉末材料使用世界著名品牌“阿克苏诺贝尔”。 4.配件 1)高度≥1800mm的机柜标配3块固定托盘；高度＜1800mm的机柜标配1块固定托盘。 2)深度≥800mm的机柜标配4个风扇；深度＜800mm的机柜标配2个风扇。 3)42U及以上高度的机柜标配40套浮动螺母；42U以下高度的标配20套浮动螺母。 4)每台机柜标配1个6位电源插座、4个支撑脚和4个脚轮。 | 台 | 2
本页小计
【表10.2.2-16】
分部分项工程清单与计价表
单位(专业)工程名称:智能化及设备器材-智能化 | [5 empty] | 标段: |  |  | 第111页 共121页
序号 | 项目编码 | 项目名称 | 项目特征 | 计量 单位 | 工程量 | 金 额 (元) |  |  |  |  | 备注
[6 empty] | 综合单价 | 合价 | 其中
[8 empty] | 人工费 | 机械费 | 暂估价
142 | 030502001004 | 弱电汇聚机柜 （600*600*1200mm） | 1.材料 优质冷轧钢板，粉喷前钢板厚度：框架0.8mm,方孔条1.2mm，侧门0.8mm，前后门0.8mm。可关闭的上部、下部多处走线通道，底部大走线孔尺寸可按需调制。最大静载500kg。 2.表面处理 板材通过严格的脱脂、酸洗、防锈磷化、纯水清洗后，再进行静电喷塑。喷塑厚度为80um-100um。 3.颜色 RAL9004(黑色)；粉末材料使用世界著名品牌“阿克苏诺贝尔”。 4.配件 1)高度≥1800mm的机柜标配3块固定托盘；高度＜1800mm的机柜标配1块固定托盘。 2)深度≥800mm的机柜标配4个风扇；深度＜800mm的机柜标配2个风扇。 3)42U及以上高度的机柜标配40套浮动螺母；42U以下高度的标配20套浮动螺母。 4)每台机柜标配1个6位电源插座、4个支撑脚和4个脚轮。 | 台 | 1
143 | 030502001005 | 以太全光网汇聚箱 （500*400*120mm） | 以太网全光汇聚箱，含3个三口插座﹑空开﹑智能管理模块、空开、光纤熔接盘、PDU防雷插座； | 台 | 26
本页小计
【表10.2.2-16】
分部分项工程清单与计价表
单位(专业)工程名称:智能化及设备器材-智能化 | [5 empty] | 标段: |  |  | 第112页 共121页
序号 | 项目编码 | 项目名称 | 项目特征 | 计量 单位 | 工程量 | 金 额 (元) |  |  |  |  | 备注
[6 empty] | 综合单价 | 合价 | 其中
[8 empty] | 人工费 | 机械费 | 暂估价
144 | 030502017001 | 理线架 | 水平前式线缆管理架，带盖板，1U，高强度塑料 | 个 | 20
145 | 030502005001 | 六类4对室外非屏蔽 | 规格：23AWG六类非屏蔽阻水双绞线 标准：UL 444, EIA/TIA 568-B.2和ISO/IEC 11801, IEC61156-5； 传输：100米范围内≥250MHz条件下的传输要求； 材料：无氧铜，填充物聚乙烯提供出色的十字隔离防串扰隔离技术从而保障良好的传输性能,外护套双层阻水PE+PVC； 电气特性：1-250MHZ输入阻抗100±6Ω，1-250MHZ时延偏离≦45ns/100M,20℃条件下的导线最大直流电阻73.2Ω/KM不平衡直流电阻≦5%； 结构：导线直径0.565 性能：最大张力为10KG，工作温度为-20~60℃； | m | 1210.00
本页小计
【表10.2.2-16】
分部分项工程清单与计价表
单位(专业)工程名称:智能化及设备器材-智能化 | [5 empty] | 标段: |  |  | 第113页 共121页
序号 | 项目编码 | 项目名称 | 项目特征 | 计量 单位 | 工程量 | 金 额 (元) |  |  |  |  | 备注
[6 empty] | 综合单价 | 合价 | 其中
[8 empty] | 人工费 | 机械费 | 暂估价
146 | 030502005002 | 六类4对室内非屏蔽 | 产品特点：1.依据标准YD/T 1019、同时符合标准ISO/IEC 11801、ANSI/TIA-568-C.2、IEC60332-1 2.护套材料：低烟无卤 3.绝缘层材料：PE 4.结构：十字骨架 5.铜导体直径：φ0.575±0.005 mm 6.燃烧性能：通过YD/T 1019中规定的单根电缆火焰垂直蔓延试验、IEC 60332-1燃烧试验 7.单根导体直流电阻：≤7.5Ω/100m at 20℃ 8.直流电阻不平衡：≤2%(线对内两导体间) ≤4%(线对与线对间) 9.绝缘电阻：≥5000MΩ·km 10.线对对地电容不平衡：≤160pF/100m 11.特性阻抗：100±15Ω 12.安装温度： 0℃～50℃ 工作温度： -20℃～60℃ | m | 4800.00
本页小计
【表10.2.2-16】
分部分项工程清单与计价表
单位(专业)工程名称:智能化及设备器材-智能化 | [5 empty] | 标段: |  |  | 第114页 共121页
序号 | 项目编码 | 项目名称 | 项目特征 | 计量 单位 | 工程量 | 金 额 (元) |  |  |  |  | 备注
[6 empty] | 综合单价 | 合价 | 其中
[8 empty] | 人工费 | 机械费 | 暂估价
147 | 030502006001 | 25对大对数电缆 | 产品特点：1.依据标准YD/T 926.2 2.护套材料：PVC 3.绝缘层材料：PE 4.铜导体直径：φ0.50±0.01 mm 5.安装温度：0℃～50℃ 6.工作温度：-20℃～60℃ 7.单根导体直流电阻：≤9.5Ω/100m 8.直流电阻不平衡：≤2%(线对内两导体间) ≤4%(线对与线对间) 9.绝缘电阻： ≥5000MΩ·km 10.线对对地电容不平衡：≤160pF/100m 11.特性阻抗：100±15Ω | m | 60.00
148 | 030502006002 | 50对大数据电缆 | 产品特点：1.依据标准YD/T 926.2 2.护套材料：PVC 3.绝缘层材料：PE 4.铜导体直径：φ0.50±0.01 mm 5.安装温度：0℃～50℃ 6.工作温度：-20℃～60℃ 7.单根导体直流电阻：≤9.5Ω/100m 8.直流电阻不平衡：≤2%(线对内两导体间) ≤4%(线对与线对间) 9.绝缘电阻： ≥5000MΩ·km 10.线对对地电容不平衡：≤160pF/100m 11.特性阻抗：100±15Ω | m | 90.00
本页小计
【表10.2.2-16】
分部分项工程清单与计价表
单位(专业)工程名称:智能化及设备器材-智能化 | [5 empty] | 标段: |  |  | 第115页 共121页
序号 | 项目编码 | 项目名称 | 项目特征 | 计量 单位 | 工程量 | 金 额 (元) |  |  |  |  | 备注
[6 empty] | 综合单价 | 合价 | 其中
[8 empty] | 人工费 | 机械费 | 暂估价
149 | 030502007001 | 四芯光纤 | 国标GYTA 8B1 产品符合YD/T1258-4、 YD/T 908-2011、 GB/T9771. 3-2008、 GB/T12357. 1-2004等标准 光缆阻燃级 别可达UL标准中的OFNR级别，采用进口芳纶加强元件，保证光缆的优异的抗拉及阻燃性能 外护材料耐腐蚀、 防水、防紫外线、阻燃、环保等优点 通过具有权威检测部门 ]的第三方检验，结构参数，芯数 246812162436487296，光缆直径(mm)，4.2土0.24.8土0.25.1土0.25.6土0.26.2土0.27.5土0.28.8土0.2，14.514. 817.520.7； 参考重量(Kg/km)， 约13约16约20约27约32约40约117约171约181约244约351，允许拉伸力(长期/短期)130N/440N，200N/ 660N，允许压扁力(长期/短期)，200/1000(N/100mm)，弯曲半径(动态/静态)，20D/10D，光学特性，0M1，0M2，0M3，0M4，G652D(0S2)，衰减( dB/km)，带宽( MHz. km)，温度附加衰减(-20 ~+60° )，@850nm@1 300nm，@1310nm，@1 550nm，@850nm，@1300nm，@1300nm，≤3.5≤1.5，≥200，≥500≤0.6dB/ km，≤3.5≤1.5，≥500≥500≤0.6dB/km≤3.5≤1.5≥1500≥500≤0.6dB/ km≤3.5≤1.5≥3500≥500≤0. 6dB/k | m | 1800.00
本页小计
【表10.2.2-16】
分部分项工程清单与计价表
单位(专业)工程名称:智能化及设备器材-智能化 | [5 empty] | 标段: |  |  | 第116页 共121页
序号 | 项目编码 | 项目名称 | 项目特征 | 计量 单位 | 工程量 | 金 额 (元) |  |  |  |  | 备注
[6 empty] | 综合单价 | 合价 | 其中
[8 empty] | 人工费 | 机械费 | 暂估价
m≤0.4 (典型值O.36)(标准≤0.8)≤0.3 (典型值0. 22)(标准≤0.6)，@1 550nm ，注1:光缆温度附加衰减为适用温度下相对于20"C下的光纤衰减差。注2: -20C~+60C为光缆的长期适用温度、安装温度: -5°C-+50C，≤0.4dB/ km 温度要求 工作温度存储及运输温度 -20°C ~ +60C-20°C ~ +60C
本页小计
【表10.2.2-16】
分部分项工程清单与计价表
单位(专业)工程名称:智能化及设备器材-智能化 | [5 empty] | 标段: |  |  | 第117页 共121页
序号 | 项目编码 | 项目名称 | 项目特征 | 计量 单位 | 工程量 | 金 额 (元) |  |  |  |  | 备注
[6 empty] | 综合单价 | 合价 | 其中
[8 empty] | 人工费 | 机械费 | 暂估价
150 | 030502007002 | 六芯光纤 | 国标GYTA 8B1 产品符合YD/T1258-4、 YD/T 908-2011、 GB/T9771. 3-2008、 GB/T12357. 1-2004等标准光缆阻燃级 别可达UL标准中的OFNR级别，采用进口芳纶加强元件，保证光缆的优异的抗拉及阻燃性能外护材料耐腐蚀、 防水、防紫外线、阻燃、环保等优点通过具有权威检测部门 ]的第三方检验，结构参数，芯数 246812162436487296，光缆直径(mm)，4.2土0.24.8土0.25.1土0.25.6土0.26.2土0.27.5土0.28.8土0.2，14.514. 817.520.7； 参考重量(Kg/km)， 约13约16约20约27约32约40约117约171约181约244约351，允许拉伸力(长期/短期)130N/440N，200N/ 660N，允许压扁力(长期/短期)，200/1000(N/100mm)，弯曲半径(动态/静态)，20D/10D，光学特性，0M1，0M2，0M3，0M4，G652D(0S2)，衰减( dB/km)，带宽( MHz. km)，温度附加衰减(-20 ~+60° )，@850nm@1 300nm，@1310nm，@1 550nm，@850nm，@1300nm，@1300nm，≤3.5≤1.5，≥200，≥500≤0.6dB/ km，≤3.5≤1.5，≥500≥500≤0.6dB/km≤3.5≤1.5≥1500≥500≤0.6dB/ km≤3.5≤1.5≥3500≥500≤0. 6dB/km≤0.4 (典型值O.36)(标准≤0.8) | m | 200.00
本页小计
【表10.2.2-16】
分部分项工程清单与计价表
单位(专业)工程名称:智能化及设备器材-智能化 | [5 empty] | 标段: |  |  | 第118页 共121页
序号 | 项目编码 | 项目名称 | 项目特征 | 计量 单位 | 工程量 | 金 额 (元) |  |  |  |  | 备注
[6 empty] | 综合单价 | 合价 | 其中
[8 empty] | 人工费 | 机械费 | 暂估价
≤0.3 (典型值0. 22)(标准≤0.6)，@1 550nm ，注1:光缆温度附加衰减为适用温度下相对于20"C下的光纤衰减差。注2: -20C~+60C为光缆的长期适用温度、安装温度: -5°C-+50C，≤0.4dB/ km 温度要求 工作温度存储及运输温度 -20°C ~ +60C-20°C ~ +60C
本页小计
【表10.2.2-16】
分部分项工程清单与计价表
单位(专业)工程名称:智能化及设备器材-智能化 | [5 empty] | 标段: |  |  | 第119页 共121页
序号 | 项目编码 | 项目名称 | 项目特征 | 计量 单位 | 工程量 | 金 额 (元) |  |  |  |  | 备注
[6 empty] | 综合单价 | 合价 | 其中
[8 empty] | 人工费 | 机械费 | 暂估价
151 | 030502007003 | 二十四芯光纤 | 国标GYTA 12B1 产品符合YD/T1258-4、 YD/T 908-2011、 GB/T9771. 3-2008、 GB/T12357. 1-2004等标准 光缆阻燃级 别可达UL标准中的OFNR级别，采用进口芳纶加强元件，保证光缆的优异的抗拉及阻燃性能 外护材料耐腐蚀、 防水、防紫外线、阻燃、环保等优点 通过具有权威检测部门 ]的第三方检验，结构参数，芯数 246812162436487296，光缆直径(mm)，4.2土0.24.8土0.25.1土0.25.6土0.26.2土0.27.5土0.28.8土0.2，14.514. 817.520.7； 参考重量(Kg/km)， 约13约16约20约27约32约40约117约171约181约244约351，允许拉伸力(长期/短期)130N/440N，200N/ 660N，允许压扁力(长期/短期)，200/1000(N/100mm)，弯曲半径(动态/静态)，20D/10D，光学特性，0M1，0M2，0M3，0M4，G652D(0S2)，衰减( dB/km)，带宽( MHz. km)，温度附加衰减(-20 ~+60° )，@850nm@1 300nm，@1310nm，@1 550nm，@850nm，@1300nm，@1300nm，≤3.5≤1.5，≥200，≥500≤0.6dB/ km，≤3.5≤1.5，≥500≥500≤0.6dB/km≤3.5≤1.5≥1500≥500≤0.6dB/ km≤3.5≤1.5≥3500≥500≤0. 6dB/k | m | 200.00
本页小计
【表10.2.2-16】
分部分项工程清单与计价表
单位(专业)工程名称:智能化及设备器材-智能化 | [5 empty] | 标段: |  |  | 第120页 共121页
序号 | 项目编码 | 项目名称 | 项目特征 | 计量 单位 | 工程量 | 金 额 (元) |  |  |  |  | 备注
[6 empty] | 综合单价 | 合价 | 其中
[8 empty] | 人工费 | 机械费 | 暂估价
m≤0.4 (典型值O.36)(标准≤0.8)≤0.3 (典型值0. 22)(标准≤0.6)，@1 550nm ，注1:光缆温度附加衰减为适用温度下相对于20"C下的光纤衰减差。注2: -20C~+60C为光缆的长期适用温度、安装温度: -5°C-+50C，≤0.4dB/ km 温度要求 工作温度存储及运输温度 -20°C ~ +60C-20°C ~ +60C
152 | 030408001014 | 电缆 | 国标YJV3*4 | m | 150.00
|  | 综合管路系统 |  |  | 0
153 | 030411001018 | 配管 | 砖、混凝土结构明配JDG管 公称直径（mm）25，含墙地面开槽及修补 | m | 1400.00
154 | 030411001019 | 配管 | 砖、混凝土结构明配JDG管 公称直径（mm）20，含墙地面开槽及修补 | m | 2900.00
155 | 030411001020 | 配管 | 镀锌钢管地埋敷设 钢管公称直径 （mm 以内）50，挖填土 | m | 90.00
156 | 030411001021 | 配管 | 镀锌钢管地埋敷设 钢管公称直径 （mm 以内）100，挖填土 | m | 30.00
157 | 030411001022 | 配管 | 埋地敷设半硬质塑料管 PE25，挖填土 | m | 90.00
158 | 030411001023 | 配管 | 埋地敷设半硬质塑料管 PE50，挖填土 | m | 1050.00
159 | 030411003005 | 槽式金属桥架 | 200*100防火桥架 | m | 512.00
本页小计
【表10.2.2-16】
分部分项工程清单与计价表
单位(专业)工程名称:智能化及设备器材-智能化 | [5 empty] | 标段: |  |  | 第121页 共121页
序号 | 项目编码 | 项目名称 | 项目特征 | 计量 单位 | 工程量 | 金 额 (元) |  |  |  |  | 备注
[6 empty] | 综合单价 | 合价 | 其中
[8 empty] | 人工费 | 机械费 | 暂估价
160 | 030413001003 | 铁构件 | 桥架支吊架制安 | kg | 500.00
161 | 03B021 | 弱电手井 | 1180*1080*500mm，含井盖，砌筑等材料 | 座 | 12
|  | 其他 |  |  | 0
162 | 03B022 | 系统调试 | 包含本工程内所有智能化系统检测、调试、试运行 | 项 | 1
本页小计
合计

## 17_表10_2_2-16 施工技术措施项目清单与计价表
【表10.2.2-16】
施工技术措施项目清单与计价表
单位(专业)工程名称:智能化及设备器材-智能化 | [5 empty] | 标段: |  |  | 第1页 共1页
序号 | 项目编码 | 项目名称 | 项目特征 | 计量 单位 | 工程量 | 金 额 (元) |  |  |  |  | 备注
[6 empty] | 综合单价 | 合价 | 其中
[8 empty] | 人工费 | 机械费 | 暂估价
|  | 技术措施费 |  |  | 0
1 | 031301017008 | 脚手架搭拆 | 脚手架搭拆费 | 项 | 1
本页小计
合计

## 17_表10_2_2-20 施工组织（总价）措施项目清单
【表10.2.2-20】
施工组织（总价）措施项目清单与计价表
工程名称:智能化 |  |  | 标段: | 第1页 共1页
序号 | 项目编号 | 项目名称 | 计算基础 | 费率 (%) | 金额 (元) | 备注
1 | 031302001001 | 安全文明施工费
1.1 |  | 安全文明施工基本费
2 | Z03130200801 | 提前竣工增加费
3 | 031302004001 | 二次搬运费
4 | 031302005001 | 冬雨季施工增加费
5 |  | 其他施工组织措施费
合 计

## 17_表10_2_2-21 其他项目清单与计价汇总表
【表10.2.2-21】
其他项目清单与计价汇总表
工程名称:智能化 |  | 标段: | 第1页 共1页
序号 | 项 目 名 称 | 金额(元) | 备注
1 | 暂列金额 | 0 | 明细详见表10.2.2-22
1.1 | 标化工地增加费 | 0 | 明细详见表10.2.2-22
1.2 | 优质工程增加费 | 0 | 明细详见表10.2.2-22
1.3 | 其他暂列金额 | 0 | 明细详见表10.2.2-22
2 | 暂估价 | 0
2.1 | 材料（设备）暂估价 | 0 | 明细详见表10.2.2-23
2.2 | 专业工程暂估价 | 0 | 明细详见表10.2.2-24
2.3 | 专项技术措施暂估价 | 0 | 明细详见表10.2.2-25
3 | 计日工 |  | 明细详见表10.2.2-26
4 | 总承包服务费 |  | 明细详见表10.2.2-27
合 计

## 17_表10_2_2-22 暂列金额明细表
【表10.2.2-22】
暂列金额明细表
工程名称:智能化 |  | 标段: |  | 第1页 共1页
序号 | 项 目 名 称 | 计量单位 | 暂定金额(元) | 备注
1 | 标化工地增加费 | 项
2 | 优质工程增加费 | 项
3 | 其他暂列金额 | 项 |  | 估算比例一般不高于5%
3.1 | 其他暂列金额 | 项
合计