## 表10_2_2-1 招标工程量清单封面格式
【表10.2.2-1】
| 全县教职工排球训练基地及车位改造项目 | 工程
招标工程量清单
招 标 人: | 长兴县龙山中学
(单位盖章)
造价咨询人:
(单位盖章)

## 表10_2_2-2 招标工程量清单扉页格式
【表10.2.2-2】
| 全县教职工排球训练基地及车位改造项目 |  |  | 工程
招标工程量清单
招 标 人: | 长兴县龙山中学 | 造价咨询人:
| (单位盖章) |  | (单位资质专用章)
法定代表人 或其授权人: |  | 法定代表人 或其授权人:
| (签字或盖章) |  | (签字或盖章)
编 制 人: |  | 复 核 人:
| (造价工程师签字盖专用章) |  | (造价工程师签字盖专用章)
编制时间: |  | 复核时间:

## 0_1_表10_2_2-16 分部分项工程清单与计价表
【表10.2.2-16】
分部分项工程清单与计价表
单位(专业)工程名称:全县教职工排球训练基地及车位改造项目-市政 | [5 empty] | 标段: |  |  | 第1页 共8页
序号 | 项目编码 | 项目名称 | 项目特征 | 计量 单位 | 工程量 | 金 额 (元) |  |  |  |  | 备注
[6 empty] | 综合单价 | 合价 | 其中
[8 empty] | 人工费 | 机械费 | 暂估价
停车场道路工程
1 | 040202001001 | 路床（槽）整形 | 路床（槽）整形 路床碾压检验 | m2 | 1724.01
2 | 040202015001 | 水泥稳定碎（砾）石 | 30cm5%水泥稳定碎石基层 | m2 | 1688.35
3 | 040203006001 | 沥青混凝土 | 6cm中粒式沥青混凝土(AC-20C) | m2 | 1568.35
4 | 040203006002 | 沥青混凝土 | 4cm细粒式沥青混凝土(AC-13C) | m2 | 1568.35
5 | 040203004001 | 封层 | 封层下封层乳化沥青 | m2 | 1568.35
6 | 040203003001 | 粘层 | 黏层沥青层乳化沥青0.5L/m2 | m2 | 1568.35
7 | 040202013001 | 山皮石 | 车行道坡道处：50cm塘渣基层 | m2 | 87.00
8 | 040204002001 | 人行道块料铺设 | 道板砖铺装： 1、6cm砌块砖规格甲方确定 2、3cmM10水泥砂浆 3、15cmC20混凝土 4、30cm塘渣 | m2 | 91.26
9 | 040204004001 | 安砌侧（平、缘）石 | 990X200X120mm花岗岩(芝麻灰)成品侧石安砌，包含M10砂浆卧底、C25靠背混凝土等全部工作内容 | m | 179.60
标线工程
10 | 040205006001 | 标线 | 热熔型地面标线，宽度100mm | m | 1151.00
本页小计
【表10.2.2-16】
分部分项工程清单与计价表
单位(专业)工程名称:全县教职工排球训练基地及车位改造项目-市政 | [5 empty] | 标段: |  |  | 第2页 共8页
序号 | 项目编码 | 项目名称 | 项目特征 | 计量 单位 | 工程量 | 金 额 (元) |  |  |  |  | 备注
[6 empty] | 综合单价 | 合价 | 其中
[8 empty] | 人工费 | 机械费 | 暂估价
11 | 040205009001 | 清除标线 | 原有停车位标线清除 | m2 | 67.50
12 | 040205019001 | 减速垄 | 车挡采用成品硬塑车挡，做法参见05J927-1第30页第2节点 | 个 | 222
挡土墙工程
13 | 040305004001 | 砖砌体 | 1.部位：挡土墙 2.材料品种、规格：MU10混凝土实心砖 3.砂浆强度等级：M7.5水泥砂浆砌筑 4.泄水孔材料品种、规格：φ100mmPVC管 5.滤水层要求：粒径20-50碎石滤层 6.沉降缝：宽20mm填沥青麻筋或胶泥稻草 7.抹灰：20mm厚1:3水泥砂浆抹灰 具体做法详见设计图纸 | m3 | 39.22
14 | 040308003001 | 镶贴面层 | 挡土墙面层饰面采用文化石贴面，文化石尺寸大小、材质由甲方确定 | m2 | 125.61
围网工程
15 | 040303001001 | 混凝土垫层 | 1.混凝土名称：垫层 2.混凝土强度等级：C15商品混凝土 含模板等工作内容 | m3 | 0.34
本页小计
【表10.2.2-16】
分部分项工程清单与计价表
单位(专业)工程名称:全县教职工排球训练基地及车位改造项目-市政 | [5 empty] | 标段: |  |  | 第3页 共8页
序号 | 项目编码 | 项目名称 | 项目特征 | 计量 单位 | 工程量 | 金 额 (元) |  |  |  |  | 备注
[6 empty] | 综合单价 | 合价 | 其中
[8 empty] | 人工费 | 机械费 | 暂估价
16 | 040303002001 | 混凝土基础 | 1.混凝土名称：独立基础 2.混凝土强度等级：C20商品混凝土 含模板等工作内容 | m3 | 0.71
17 | 040901009001 | 预埋铁件 | 铁件制安预埋铁件 | t | 0.037
18 | 040309001001 | 金属栏杆 | 成品金属围网，高度H=3.8m，含φ90壁厚3.0钢管立杆、成品φ5钢丝网片、成品φ75壁厚2.5钢管护边等全部工作内容，具体做法详见设计图纸 | m | 30.00
路灯工程
19 | 040805001001 | 路灯移位 | 车位内及附近影响车位通行的路灯进行移位，包含原基础整平处理、移位后路灯灯杆基础、预埋件及接地等全部内容 | 套 | 11
20 | 040803001001 | 电缆 | 1.名称：电缆 2.型号：YJV-1KV-5×16 3.敷设方式、部位：管内敷设 | m | 50.00
21 | 040804002001 | 配线 | 1.名称：电线 2.型号：RVV-0.5KV-3×2.5 3.敷设方式、部位：灯杆内敷设 | m | 88.00
本页小计
【表10.2.2-16】
分部分项工程清单与计价表
单位(专业)工程名称:全县教职工排球训练基地及车位改造项目-市政 | [5 empty] | 标段: |  |  | 第4页 共8页
序号 | 项目编码 | 项目名称 | 项目特征 | 计量 单位 | 工程量 | 金 额 (元) |  |  |  |  | 备注
[6 empty] | 综合单价 | 合价 | 其中
[8 empty] | 人工费 | 机械费 | 暂估价
22 | 040803002001 | 电缆保护管 | 1.名称：电缆保护管 2.规格：DN20 3.材质：PE管 包含管道沟槽土方开挖、回填、余方弃置等工作内容，管道混凝土方包另计 | m | 39.90
23 | 040803004001 | 管道包封 | 过路管采用C20混凝土方包，含模板等全部工作内容 | m3 | 3.59
24 | 040504001001 | 砌筑井 | 接线井（H=0.82m） 1.基础材质及厚度：80mm厚C30混凝土底板 2.砌筑材料品种、规格、强度等级：120mm宽MU15混凝土实心砖M7.5砂浆砌筑 3.勾缝、抹面要求：20mm厚1:2水泥砂浆抹面 4.井盖：400*400mm复合树脂井盖及井座 具体做法详见设计图纸 | 座 | 11
管网工程
25 | 040101002001 | 挖沟槽土方 | 挖管道沟槽土方，土方类别综合，挖土深度详见设计图纸 | m3 | 35.36
26 | 040103001001 | 回填方 | 就地回填土，夯实系数满足设计要求 | m3 | 13.86
本页小计
【表10.2.2-16】
分部分项工程清单与计价表
单位(专业)工程名称:全县教职工排球训练基地及车位改造项目-市政 | [5 empty] | 标段: |  |  | 第5页 共8页
序号 | 项目编码 | 项目名称 | 项目特征 | 计量 单位 | 工程量 | 金 额 (元) |  |  |  |  | 备注
[6 empty] | 综合单价 | 合价 | 其中
[8 empty] | 人工费 | 机械费 | 暂估价
27 | 040103002001 | 余方弃置 | 余土外运，运距及土方堆放由投标单位自行考虑 | m3 | 21.50
28 | 040501004001 | 塑料管 | 雨水管： 1.垫层、基础材质及厚度：10cm中粗砂垫层 2.材质及规格：DN200 HDPE双壁波纹管(环刚度≥8KN/m) 3.连接形式：弹性密封圈连接 4.沟槽回填：管顶以上50cm内采用中粗砂回填，压实系数≥0.95 具体做法详见设计图纸 | m | 44.80
29 | 040504009001 | 雨水口 | 单篦式雨水口（深度约1m） 1.雨水篦子规格：510*390mm 2.垫层、基础材质及厚度：10cm厚碎石垫层，10cm厚混凝土底板 3.混凝土强度等级：底板为C15混凝土 4.砌筑材料品种、规格：240mm厚MU10混凝土实心砖，M7.5砂浆砌筑 5.抹灰：井壁内外侧均采用20mm厚1:2水泥砂浆抹灰 5.井盖：D400 钢纤维混凝土井盖座 6.其他：含模板、井壁及井底抹灰等全部工作内容 | 座 | 6
本页小计
【表10.2.2-16】
分部分项工程清单与计价表
单位(专业)工程名称:全县教职工排球训练基地及车位改造项目-市政 | [5 empty] | 标段: |  |  | 第6页 共8页
序号 | 项目编码 | 项目名称 | 项目特征 | 计量 单位 | 工程量 | 金 额 (元) |  |  |  |  | 备注
[6 empty] | 综合单价 | 合价 | 其中
[8 empty] | 人工费 | 机械费 | 暂估价
30 | 040504009002 | 雨水井提升 | 原有φ700mm雨水井提升约40cm，井身采用240mm宽MU15混凝土实心砖M7.5砂浆砌筑，井盖采用重型过车型井盖，井盖尺寸同原尺寸，包含井身粉刷、井圈、防坠网、钢筋等全部工作内容。 | 座 | 5
运动广场改造工程
31 | 041001002001 | 拆除人行道 | 地砖、局部石材面层铲除清理干净至原混凝土基层，包含基层平整，废料装车外运，运距及堆放由施工单位自行考虑 | m2 | 4574.60
32 | 050101001001 | 砍伐乔木 | 原有广玉兰树清理： 1、砍伐后乔木外运及处理（堆放地点及运距由施工单位自行考虑） | 株 | 38
33 | 050102001001 | 栽植乔木 | 树木栽植（品种甲方定），注：暂估800元/棵，具体工程量按实结算，最终以业主签证为准 | 株 | 19
34 | 040203006004 | 沥青混凝土 | 6cm厚AC-20C中粒式沥青混凝土 | m2 | 4574.60
35 | 040203006005 | 沥青混凝土 | 4cm厚AC-13C细粒性沥青混凝土（彩色沥青浅灰色） | m2 | 4574.60
36 | 040203003002 | 透层 | 基层表面需浇透层沥青,用量(1.1±0.1L/m2) | m2 | 4574.60
本页小计
【表10.2.2-16】
分部分项工程清单与计价表
单位(专业)工程名称:全县教职工排球训练基地及车位改造项目-市政 | [5 empty] | 标段: |  |  | 第7页 共8页
序号 | 项目编码 | 项目名称 | 项目特征 | 计量 单位 | 工程量 | 金 额 (元) |  |  |  |  | 备注
[6 empty] | 综合单价 | 合价 | 其中
[8 empty] | 人工费 | 机械费 | 暂估价
37 | 040203003003 | 粘层 | 沥青层间需浇粘层沥青,用量(0.5±0.1L/m2) | m2 | 4574.60
38 | 011103003001 | 塑料板楼地面 | 排球场及羽毛球场做1.6cm厚成品悬浮运动地板，具体做法详见设计图纸 | m2 | 4574.60
39 | 040205006002 | 标线 | 排球场及羽毛球场标线布画，具体做法满足设计图纸及规范要求 | m2 | 66.88
40 | 04B001 | 网柱插穴 | 网柱插穴，具体做法详见设计图纸 | 个 | 16
41 | 040204007001 | 树池砌筑 | 青石片饰面树池： 1、150mm3:7灰土垫层； 2、100mmC15混凝土垫层； 2、MU10混凝土实心砖，M5水泥砂浆砌筑； 3、20mm1:2水泥砂浆内惨3%防水粉+素水泥浆一道； 4、80mmC15 混凝土压顶，内配横向2φ6，纵向φ6@200； 5、外贴10-15厚青石片面层； 包含土方开挖、回填及外运，模板钢筋等全部费用，具体做法详见设计图纸 | 个 | 19
零星维修
42 | 04B002 | 校园北侧围栏加高 | 校园北侧围栏加高，暂估40000元/项，具体做法满足业主要求，最终工程量按实结算，以业主签证为准 | 项 | 1
本页小计
【表10.2.2-16】
分部分项工程清单与计价表
单位(专业)工程名称:全县教职工排球训练基地及车位改造项目-市政 | [5 empty] | 标段: |  |  | 第8页 共8页
序号 | 项目编码 | 项目名称 | 项目特征 | 计量 单位 | 工程量 | 金 额 (元) |  |  |  |  | 备注
[6 empty] | 综合单价 | 合价 | 其中
[8 empty] | 人工费 | 机械费 | 暂估价
43 | 04B003 | 外墙空鼓、渗水修补 | 外墙空鼓、渗水修补，暂估50000元/项，具体做法满足业主要求，最终工程量按实结算，以业主签证为准 | 项 | 1
44 | 04B004 | 高配房变压器设备风扇更换 | 高配房变压器设备风扇更换，暂估10000元/项，具体做法满足业主要求，最终工程量按实结算，以业主签证为准 | 项 | 1
本页小计
合计

## 0_1_表10_2_2-16 施工技术措施项目清单与计价
【表10.2.2-16】
施工技术措施项目清单与计价表
单位(专业)工程名称:全县教职工排球训练基地及车位改造项目-市政 | [5 empty] | 标段: |  |  | 第1页 共1页
序号 | 项目编码 | 项目名称 | 项目特征 | 计量 单位 | 工程量 | 金 额 (元) |  |  |  |  | 备注
[6 empty] | 综合单价 | 合价 | 其中
[8 empty] | 人工费 | 机械费 | 暂估价
1 | 041106001001 | 大型机械设备进出场及安拆 | 大型机械设备进出场及安拆 | 项 | 1
2 | 04B001 | 招标代理及清单控制价编制费 | 招标代理及清单控制价编制费共计 18900元，其中招标代理费用为14000元，清单控制价编制费为4900 ，此费用为不可竞争项，且结算不予以调整，由中标单位接到中标通知书时一次性支付给清单控制价编制单位 | 项 | 1
本页小计
合计

## 0_1_表10_2_2-20 施工组织（总价）措施项目清
【表10.2.2-20】
施工组织（总价）措施项目清单与计价表
工程名称:市政 |  |  | 标段: | 第1页 共1页
序号 | 项目编号 | 项目名称 | 计算基础 | 费率 (%) | 金额 (元) | 备注
1 | 041109001001 | 安全文明施工费
1.1 | 1.1 | 安全文明施工基本费
2 | Z04110900801 | 提前竣工增加费
3 | 041109003001 | 二次搬运费
4 | 041109004001 | 冬雨季施工增加费
5 | 041109005001 | 行车、行人干扰增加费
6 | 04B999 | 其他施工组织措施费
合 计

## 0_1_表10_2_2-21 其他项目清单与计价汇总表
【表10.2.2-21】
其他项目清单与计价汇总表
工程名称:市政 |  | 标段: | 第1页 共1页
序号 | 项 目 名 称 | 金额(元) | 备注
1 | 暂列金额 | 0.00 | 明细详见表10.2.2-22
1.1 | 标化工地增加费 | 0.00 | 明细详见表10.2.2-22
1.2 | 优质工程增加费 | 0.00 | 明细详见表10.2.2-22
1.3 | 其他暂列金额 | 0.00 | 明细详见表10.2.2-22
2 | 暂估价 | 0.00
2.1 | 材料（设备）暂估价 | - | 明细详见表10.2.2-23
2.2 | 专业工程暂估价 | 0.00 | 明细详见表10.2.2-24
2.3 | 专项技术措施暂估价 | 0.00 | 明细详见表10.2.2-25
3 | 计日工 |  | 明细详见表10.2.2-26
4 | 总承包服务费 |  | 明细详见表10.2.2-27
合 计

## 0_1_表10_2_2-22 暂列金额明细表
【表10.2.2-22】
暂列金额明细表
工程名称:市政 |  | 标段: |  | 第1页 共1页
序号 | 项 目 名 称 | 计量单位 | 暂定金额(元) | 备注
1 | 标化工地增加费 | 项
2 | 优质工程增加费 | 项
3 | 其他暂列金额 | 项 |  | 估算比例一般不高于5%
3.1 | 其他暂列金额 | 项
合计

## 0_1_表10_2_2-23 材料（工程设备）暂估单价表
【表10.2.2-23】
材料（工程设备）暂估单价表
单位(专业)工程名称:全县教职工排球训练基地及车位改造项目-市政 |  |  |  | 标段: |  | 第1页 共1页
序号 | 材料（工程设备）名称、规格、型号 | 计量 单位 | 数量 | 单价 | 合价 | 备注
合计

## 0_1_表10_2_2-24 专业工程暂估价表
【表10.2.2-24】
专业工程暂估价表
单位(专业)工程名称:全县教职工排球训练基地及车位改造项目-市政 |  | 标段: | 第1页 共1页
序号 | 工 程 名 称 | 工程内容 | 暂估金额(元) | 备注
合计

## 0_1_表10_2_2-25 专项技术措施暂估价表
【表10.2.2-25】
专项技术措施暂估价表
单位(专业)工程名称:全县教职工排球训练基地及车位改造项目-市政 |  | 标段: | 第1页 共1页
序号 | 工 程 名 称 | 工程内容 | 暂估金额(元) | 备注
合计 |  |  | 0.00

## 0_1_表10_2_2-26 计日工表
【表10.2.2-26】
计 日 工 表
单位(专业)工程名称:全县教职工排球训练基地及车位改造项目-市政 |  | 标段: |  | 第1页 共1页
编号 | 项 目 名 称 | 单位 | 数量 | 综合单价(元) | 合价(元)
一 | 人 工 | 元
1
2
3
4
5
人 工 小 计
二 | 材 料 | 元
1
2
3
4
5
材 料 小 计
三 | 施 工 机 械 | 元
1
2
3
4
5
施工机械小计
总 计

## 0_1_表10_2_2-27 总承包服务费计价表
【表10.2.2-27】
总承包服务费计价表
单位(专业)工程名称:全县教职工排球训练基地及车位改造项目-市政 |  |  | 标段: |  | 第1页 共1页
序号 | 项目名称 | 项目价值(元) | 服务内容 | 计算基础 | 费率(%) | 金额(元)
1 | 发包人单独发包的专业工程
1.1 | 专业发包工程管理费
2 | 发包人提供材料(设备)
2.1 | 甲供材料设备保管费
| 合计 | - | - |  | -

## 0_1_表10_2_2-29 主要工日一览表
【表10.2.2-29】
主要工日一览表
工程名称:市政 |  |  | 标段: |  | 第1页 共1页
序号 | 工日名称（类别） | 单位 | 数量 | 单价(元) | 合价（元） | 备注
1 | 一类人工 | 工日
2 | 二类人工 | 工日
3 | 三类人工 | 工日

## 0_1_表10_2_2-30 发包人提供材料和设备一览表
【表10.2.2-30】
发包人提供材料和设备一览表
工程名称:市政 |  |  | 标段: |  |  | 第1页 共1页
序号 | 材料(设备)名称、规格、型号 | 单位 | 数量 | 单价 (元) | 交货 方式 | 送达 地点 | 备注

## 0_1_表10_2_2-31 主要材料和工程设备一览表
【表10.2.2-31】
主要材料和工程设备一览表
工程名称:市政 |  |  |  | 标段: |  | 第1页 共1页
序号 | 名称、规格、型号 | 单位 | 数量 | 单价(元) | 合价（元） | 备注

## 0_1_表10_2_2-32 主要机械台班一览表
【表10.2.2-32】
主要机械台班一览表
工程名称:市政 |  |  | 标段: |  | 第1页 共2页
序号 | 机械名称、规格、型号 | 单位 | 数 量 | 单价(元) | 合价（元） | 备注
1 | 气体分析仪 | 台班
2 | 履带式推土机75kW | 台班
3 | 履带式推土机90kW | 台班
4 | 履带式推土机105kW | 台班
5 | 平地机90kW | 台班
6 | 履带式单斗液压挖掘机1m3 | 台班
7 | 履带式单斗液压挖掘机2m3 | 台班
8 | 钢轮内燃压路机8t | 台班
9 | 钢轮内燃压路机12t | 台班
10 | 钢轮内燃压路机15t | 台班
11 | 钢轮振动压路机12t | 台班
12 | 轮胎压路机26t | 台班
13 | 电动夯实机250N·m | 台班
14 | 汽车式沥青喷洒机4000L | 台班
15 | 沥青混凝土摊铺机8t | 台班
16 | 沥青混凝土摊铺机15t | 台班
17 | 路面铣刨机2000mm | 台班
18 | 路面标线热熔涂料涂敷机 | 台班
19 | 履带式电动起重机5t | 台班
20 | 履带式起重机15t | 台班
21 | 汽车式起重机8t | 台班
22 | 汽车式起重机12t | 台班
23 | 载货汽车2t | 台班
24 | 载货汽车4t | 台班
25 | 载货汽车5t | 台班
26 | 自卸汽车15t | 台班
27 | 平板拖车组40t | 台班
28 | 平板拖车组60t | 台班
29 | 机动翻斗车1t | 台班
30 | 干混砂浆罐式搅拌机20000L | 台班
【表10.2.2-32】
主要机械台班一览表
工程名称:市政 |  |  | 标段: |  | 第2页 共2页
序号 | 机械名称、规格、型号 | 单位 | 数 量 | 单价(元) | 合价（元） | 备注
31 | 钢筋调直机14mm | 台班
32 | 钢筋切断机40mm | 台班
33 | 钢筋弯曲机40mm | 台班
34 | 木工圆锯机500mm | 台班
35 | 直流弧焊机32kW | 台班
36 | 路面清扫车6m3 | 台班
37 | 石材切割机 | 台班
38 | 柴油发电机3kW | 台班
39 | 混凝土振捣器平板式 | 台班
40 | 混凝土振捣器插入式 | 台班
41 | 汽车式起重机5t | 台班