## 表10_2_2-1 招标工程量清单封面格式
【表10.2.2-1】
| 长兴县金陵高级中学2024暑期教学楼卫生间改造及零星维修 | 工程
招标工程量清单
招 标 人: | 长兴县金陵高级中学
(单位盖章)
造价咨询人: | 长兴筑邦工程管理有限公司
(单位盖章)
2024年04月29日

## 表10_2_2-2 招标工程量清单扉页格式
【表10.2.2-2】
| 长兴县金陵高级中学2024暑期教学楼卫生间改造及零星维修 |  |  | 工程
招标工程量清单
招 标 人: | 长兴县金陵高级中学 | 造价咨询人: | 长兴筑邦工程管理有限公司
| (单位盖章) |  | (单位资质专用章)
法定代表人 或其授权人: | 谢主任 | 法定代表人 或其授权人: | 卢邦辉
| (签字或盖章) |  | (签字或盖章)
编 制 人: | 刘艳 | 复 核 人: | 石田明
| (造价工程师签字盖专用章) |  | (造价工程师签字盖专用章)
编制时间: | 2024年04月29日 | 复核时间: | 2024年04月30日

## 表10_2_2-11 编制说明
【表10.2.2-11】
编制说明
工程名称:长兴县金陵高级中学2024暑期教学楼卫生间改造及零星维修 | 第1页 共3页
一、工程概况 本项目为长兴县金陵高级中学2024暑期教学楼卫生间改造及零星维修 ，卫生间墙地面砖铺设，集成扣板吊顶，安装更换卫生洁具、照明器具、给排水管道等；具体详见招标文件所附工程量清单。 二、工程量清单编制依据： 1.招标文件； 2.施工图，设计联系单，施工图答疑（如有）； 3.工程量清单按照《建设工程工程量清单计价规范》（GB50500-2013）、《房屋建筑与装饰工程工程量计算规范》（GB50854-2013）、《通用安装工程工程量计算规范》（BG50586-2013）《市政工程工程量计算规范》（GB50857-2013）及浙江省有关补充规定编制； 4．《浙江省建设工程计价规则》（2018版）； 5．《浙江省建设工程工程量清单计价指引》（2013版）及补充文件； 6. 浙江省建设工程计价依据（2018版）的通知浙建建[2018]61号；《关于增值税调整后我省建设工程计价依据增值税税率及有关计价调整》（浙建建发（2019）92号）； 7.竞争性磋商文件及其补充通知、答疑纪要； 8.国家或省级、行业建设主管部门颁发的计价规定和办法； 9.与建设工程项目有关的标准、规范、技术资料； 10.其他相关资料。 三、招标范围、工程质量及工期要求： 招标范围为实施范围内的房屋建筑、水电安装工程（详见工程量清单），具体详见竞争性磋商文件 四、安全生产文明施工费、规费及税金等要求 1. 安全文明施工基本费的取费基数为“人工费+机械费”：建筑装修部分不得低于4.92%；安装部分不得低于6.13%；零星改造部分不得低于4.92% 2.规费的取费基数为“人工费+机械费”，建筑规费为25.78%；安装规费均为30.63%，零星改造规费为27.92%，供应商取费时应根据浙建建[2018]61号文件，不得低于标准费率的30%； 3.税金费率按（浙建建发（2019）92号）规定的9％计取（增值税）。 4、合同价格采用固定综合单价承包； 5、供应商需充分考虑以下影响因素，由此产生的费用计入投标报价中： （1）施工用水、用电（包括电源、水源）均由中标人自行解决，所需费用计入投标报价中； （2）环境保护、工程围护（施工区域必须采用全封闭）、交通维护、警示措施必须按有关部门的要求，并承担相关费用； （3）施工期间必须采取措施保证周边区域的正常安全出入，与施工交接的已完建（构）筑物、各种管线的保护措施及相关费用请供应商计入投标总价； （4）本工程施工区域内及周边已有建筑物、道路、给水管道、电力、通信管道等，中标人在施工过程中必须注意保护，若有损坏，必须原样修复，所需修复费用请在投标报价中予以考虑； （5）所有施工中产生的建筑垃圾等在施工完成后必须清理外运，运距、堆放地点及相关部门涉及的各项费用等由承包人自行考虑解决； （6）施工办公用房场地、材料堆放及加工场地均由中标人自行解决，中标人应充分考虑施工场地内部道路狭窄对材料运输、堆放及施工带来的困难，本工程所采用的材料，供应商在投标报价时必须考虑材料运至工地，到工地后的卸车、二次搬运、保管、验收等所产生的相关费用，请供应商在投标报价中予以考虑。工程结算时，不作调整。中标人必须服从业主安排并按业主要求实施； （7）由于工程施工造成第三方损失、损坏的，由承包人自行与第三方协商解决，协商不一致的，由发包人出面与第三方进行协商解决，由此所发生的费用由承包人承担，或发包人从工程款
【表10.2.2-11】
编制说明
工程名称:长兴县金陵高级中学2024暑期教学楼卫生间改造及零星维修 | 第2页 共3页
中代扣； （8）处理、协调施工期间可能发生的施工纠纷，投标时在措施费内予以考虑； （9）本工程如与采购人另外发包的项目产生的配合费，由供应商综合考虑到报价中，结算时不再另行支付； （10）本工程实施范围内的行驶的车辆、行人及进出人群较多，在整个施工过程承包人必须确保全部村民的居住安全、全部商户的正常营业及交通安全畅通，为此承包人须制定合理的施工方案、做好科学的安全施工组织设计，做好安全标志标牌、施工期间封闭围护及夜间照明等一系列安全措施并达到交警及城管部门相关要求，承包人为此采取的一切措施引起的所有费用均应考虑在相应子目报价中，发包人不再另行计量与支付；若施工过程中因承包人的原因造成任何安全事故，均由承包人自行承担全部经济及法律责任,供应商报价时需综合考虑； （11）本工程在施工过程中应做好施工人员的安全防护工作，配备必要的安全施工措施，如安生绳等，若发生安全事故，由承包人自行承包由此产生的一切后果； （12）承包人认为为完成本图纸及竞争性磋商文件规定的工程内容所需发生的直接成本、间接成本、利润、税金、政策性文件规定的费用、技术措施费、机械进出场费、原材料价格变化风险等一切费用均已计入投标报价（或合同总价），凡未列入的，将被认为均已包含在投标总报价（或合同总价）中； （13）供应商自行解决垂直运输，费用应包含在投标报价中，中标后不做调整和增加； （14）本工程大型机械进出场及安拆费用，各供应商应根据自行编制的施工组织方案自行考虑报价，结算时不作调整； （15）系统安装所需的相关辅材由供应商自行考虑于相应设备综合单价内； （16）所有的金属构件均应做防锈处理；钢筋（除单独列项外）所涉及费用均在相应子目中综合考虑，不单独列项，请供应商在报价中综合考虑。 （17）预制构件及零星现浇构件模板考虑在投标报价的综合单价内。 （18）本工程所涉及的疫情防疫费、施工配合费综合考虑在总报价中，供应商报价时综合考虑。 （19）中标人不得以公布招标控制价中的综合单价作为本工程实施标准，也不得以公布招标控制价中的综合单价来降低本工程质量标准或要求增加费用，请供应商根据图纸、现场情况、清单自行报价，综合单价不予调整。 （20）使承包人必须按照长劳社发[2011]12号文件的规定，设立工资预留保障金专户，承包人应在办理施工许可证前按规定将工资预留保障金存入指定帐户。未承诺按规定交存工资预留保障金者，作为不响应竞争性磋商文件，视作无效标处理。 以上项目所产生的所有费用由各供应商自行测算，在投标报价的综合单价中综合考虑所需要的全部费用，工程结算时，不作调整。 6、停水、停电等施工应急预案的技术措施及设备设施配置（必须选配功率足够的发电机备用,相应费用计入投标总报价，工程结算时，不得增加。实际采用的方案不同，结算时也不予调整）； 7、在合同许可的范围内，实施和完成本合同工程及缺陷修复工程中的一切施工作业，应不影响邻近建筑物、构造物的安全与正常使用，也不干扰群众的生产、生活和通行方便（难以避免的一定程度的干扰除外）。如果发生上述情况，并由此导致索赔、赔偿、诉讼费用及其他开支时，应由承包人承担一切责任及费用。相应费用已计入投标报价中，发包人不另行支付，供应商报价时综合考虑； 8、在签发交工证书前，承包人应从施工现场清除并运出承包人装备、剩余材料、垃圾场清理和各种临时设施，运至工程用地红线外，并保持整个现场及工程整洁，达到监理工程师认为合格的使用状态。相应费用已计入投标报价中，发包人不另行支付，供应商报价时综合考虑； 9、除合同另有规定外，承包人为了出入现场和施工运输使用的临时道路，应自行养护维修；若由他人养护维修，费用由承包人承担，相应费用计入投标报价中，发包人不另行支付，供应商报价时综合考虑；
【表10.2.2-11】
编制说明
工程名称:长兴县金陵高级中学2024暑期教学楼卫生间改造及零星维修 | 第3页 共3页
10、供应商应充分考虑以项为单位的措施项目，其所需发生的费用由供应商自行测算并进入报价，今后不得调整。措施项目清单计价表未列项的措施项目供应商可以根据施工需要自行增加补充，若今后工程实施中发生新的措施项目但投标文件未列入的项目，按供应商在风险费或其它项目中已考虑，今后不再增加。 11、因本项目位于边营业边施工区域，承包人在施工时应做好临时隔离及相关防护措施工作，做到施工、营业两不误，保证出入行人安全及有序通行，该费用已包含在投标报价中，发包人不另行计量与支付，供应商报价时综合考虑。 12、因本项目所处位置的特殊性，承包人应自行勘察现场，在此基础上，充分考虑材料（含废弃料）与施工设备的运输方案，具体运输方案实施前应报发包人批准，如需在高速上通行的，其通行费用由供应商承担。因运输方案引起费用的增加已包含在投标报价内，发包人不另行计量支付；供应商报价时综合考虑。 13、本工程施工区域内构筑物拆除、开槽孔及周边已有建筑物、道路、给水管道、电力、通信管道等，中标人在施工过程中必须注意保护不得损坏，若有损坏，必须原样修复,所需修复费用由中标人自行承担。 五、建设单位联系单部分（应甲方要求做法修改如下）： 1、户外总电表箱的电缆和水表由业主安排； 2、临时施工用电、用水由中标单位自行解决； 六、其他说明 1、分部分项工程量清单中的工程量是按实物净量计算的，一切损耗均应在投标报价的综合单价中考虑。 3、清单中涉及到有关标准图集的以标准图集做法为准，投标时综合单价应包含标准图集做法中所有工作内容； 4、清单中项目特征描述与图纸不符或不全的部分，供应商应根据《建设工程工程量清单计价规范GB50500-2013》中清单项目所包含的工作内容，按图纸要求综合考虑在内； 5、清单与施工图纸不一致的，以清单描述为准。清单描述不够详尽之处，可参照图纸，若有些图纸设计内容不够详细或无法用文字表述详尽，请供应商提出，在答疑中将予以明确，供应商要结合施工图和施工实际情况等进行准确报价； 5、品牌推荐说明： （1）供应商竞争报价的材料品牌的品质、规格与要求须相当于（不低于）以上推荐品牌（或厂家）要求材料的标准，并在“主要材料价格表”中注明所选品牌，中标后不得更换，颜色、花纹等由业主选样定。若投标时未注明品牌（或厂家）的，则中标后业主有权在主要材料推荐品牌（或厂家）内任选其一，所发生的材料价差、规费及税金不作调整，供应商需选用与原有材料相同或相似颜色、规格、型号等，不得有明显差异，并经业主与设计认可。 （1）卫生洁具（同品牌水龙头、角阀及冲水阀）推荐品牌：恒洁、箭牌、鹰卫浴； （2）面砖推荐品牌：新中源、诺贝尔、冠珠、马可波罗；（品牌同A级档次） （3）防水材料推荐品牌：大明防水、杭州常合、杭州大都、杭州金汤； （4）灯具推荐品牌：雷士、菲利普、三极雄光、松下； （5）玻璃推荐品牌：旗滨、南玻、耀玻； （6）涂料推荐品牌：华润、无奇、金强； 6、本工程量清单中未注明的单位均以mm计量； 7、本工程未注明不锈钢均采用304不锈钢；

## 1_表10_2_2-16 分部分项工程清单与计价表
【表10.2.2-16】
分部分项工程清单与计价表
单位(专业)工程名称:卫生间改造-建筑 | [5 empty] | 标段:/ |  |  | 第1页 共11页
序号 | 项目编码 | 项目名称 | 项目特征 | 计量 单位 | 工程量 | 金 额 (元) |  |  |  |  | 备注
[6 empty] | 综合单价 | 合价 | 其中
[8 empty] | 人工费 | 机械费 | 暂估价
|  | 2号楼中间男卫改为女卫（7个） |  |  | 0
1 | 011605001001 | 拆除项目 | 拆除工程： 1、原有卫生间地面装饰、墙面装饰、现浇隔断等所有装饰及构件进行拆除； 包括拆除物的外运及处理等所有工作内容。 2、拆除后的材料运输并且堆放均由投标人自行处理。 投标人应根据现场自行计算费用，本项目费用一次性包干，结算时不作调整。 | 项 | 1
2 | 010401003001 | 卫生间蹲坑处抬高 | 卫生间蹲坑抬高： 1、采用M10水泥砂浆砌Mu15混凝土实心砖，抬高20cm， 2、20mm厚1:2水泥砂浆找平 | m3 | 8.54
3 | 010904002001 | 楼（地）面涂膜防水 | 卫生间地面：（遇墙面上翻300mm） 1、1.5厚聚氨酯防水涂料 2、地面打磨、清理至平整 | m2 | 85.41
4 | 011204003001 | 块料墙面 | 卫生间墙面： 1、8~10厚400*800mm面砖墙面 2、20厚1：3水泥砂浆粘结层 3、原墙面清理 具体按业主要求 | m2 | 184.26
本页小计
【表10.2.2-16】
分部分项工程清单与计价表
单位(专业)工程名称:卫生间改造-建筑 | [5 empty] | 标段:/ |  |  | 第2页 共11页
序号 | 项目编码 | 项目名称 | 项目特征 | 计量 单位 | 工程量 | 金 额 (元) |  |  |  |  | 备注
[6 empty] | 综合单价 | 合价 | 其中
[8 empty] | 人工费 | 机械费 | 暂估价
5 | 011102003001 | 块料楼地面 | 卫生间楼地面： 1、8~10厚600*600防滑地砖饰面 2、20厚1:2.5水泥砂浆粘结层 3、地面打磨、清理干净 具体按业主要求 | m2 | 66.45
6 | 011210003001 | 玻璃隔断 | 钢化磨砂玻璃隔墙： 1、玻璃采用8厚钢化磨砂玻璃有框隔断（带1m高玻璃平开隔断门，所有玻璃处均需粘贴防爆膜处理）， 2、玻璃隔断四周均采用铝合金包边 3、含304不锈钢角码、全铜铰链（铰链表面需进行镜光或亚光处理，铰链可实现双向90度打开）等相关所有安装配件， 具体样式及尺寸由业主定，全铜铰链及304不锈钢配件等均须满足业主要求。 | m2 | 125.41
7 | 011302001001 | 吊顶天棚 | 卫生间吊顶： 1、0.8mm厚铝扣板600*600mm与配套专用龙骨固定 2、配套专用龙骨，间距≤1200 3、Φ8吊杆，双向间距≤1200，吊杆上部与板底预留吊环 4、现浇混凝土板预留Φ10钢筋吊环，双向中距≤1200 | m2 | 66.45
8 | 011302001002 | 吊顶天棚（侧面） | 1、轻钢龙骨基层，9.5厚石膏板饰面 2、腻子基层二道，乳胶漆饰面 | m2 | 4.83
本页小计
【表10.2.2-16】
分部分项工程清单与计价表
单位(专业)工程名称:卫生间改造-建筑 | [5 empty] | 标段:/ |  |  | 第3页 共11页
序号 | 项目编码 | 项目名称 | 项目特征 | 计量 单位 | 工程量 | 金 额 (元) |  |  |  |  | 备注
[6 empty] | 综合单价 | 合价 | 其中
[8 empty] | 人工费 | 机械费 | 暂估价
9 | 011102001001 | 石材楼地面 | 1、20mm厚花岗岩门槛石 2、水泥砂浆粘结层 | m2 | 1.08
10 | 011505010001 | 镜面玻璃 | 1、银镜购安，具体满足业主要求 | m2 | 3.20
11 | 010801002003 | 木质门带套 | 1、类型：成品木门安装； 2、尺寸：900mm*2400mm； 3、含门锁、闭门器等五金等配件； | 樘 | 4
|  | 2号楼中间女卫改为男卫（4个） |  |  | 0
12 | 011605001002 | 拆除项目 | 拆除工程： 1、原有卫生间地面装饰、墙面装饰、现浇隔断等所有装饰及构件进行拆除； 包括拆除物的外运及处理等所有工作内容。 2、拆除后的材料运输并且堆放均由投标人自行处理。 投标人应根据现场自行计算费用，本项目费用一次性包干，结算时不作调整。 | 项 | 1
13 | 010401003002 | 卫生间蹲坑处抬高 | 卫生间蹲坑抬高： 1、采用M10水泥砂浆砌Mu15混凝土实心砖，抬高20cm， 2、20mm厚1:2水泥砂浆找平 | m3 | 4.60
本页小计
【表10.2.2-16】
分部分项工程清单与计价表
单位(专业)工程名称:卫生间改造-建筑 | [5 empty] | 标段:/ |  |  | 第4页 共11页
序号 | 项目编码 | 项目名称 | 项目特征 | 计量 单位 | 工程量 | 金 额 (元) |  |  |  |  | 备注
[6 empty] | 综合单价 | 合价 | 其中
[8 empty] | 人工费 | 机械费 | 暂估价
14 | 010401008003 | 填充墙 | 新建屏风挡墙： 1、采用M10水泥砂浆砌Mu15混凝土实心砖，240mm厚 2、20mm厚1:2水泥砂浆双面粉刷 | m3 | 0.96
15 | 010401008004 | 填充墙 | 砖砌拖把池： 1、采用M10水泥砂浆砌Mu15混凝土实心砖，120mm厚 2、20mm厚1:2水泥砂浆双面粉刷 | m3 | 0.17
16 | 011207001003 | 墙面装饰板 | 新建屏风墙处: 1、不锈钢钛金板装饰线条铺设，具体满足业主要求 | m2 | 2.40
17 | 010904002002 | 楼（地）面涂膜防水 | 卫生间地面：（遇墙面上翻300mm） 1、1.5厚聚氨酯防水涂料 2、地面打磨、清理至平整 | m2 | 78.55
18 | 011204003002 | 块料墙面 | 卫生间墙面： 1、8~10厚400*800mm面砖墙面 2、20厚1：3水泥砂浆粘结层 3、原墙面清理 具体按业主要求 | m2 | 173.89
19 | 011102003002 | 块料楼地面 | 卫生间楼地面： 1、8~10厚600*600防滑地砖饰面 2、20厚1:2.5水泥砂浆粘结层 3、地面打磨、清理干净 具体按业主要求 | m2 | 53.83
本页小计
【表10.2.2-16】
分部分项工程清单与计价表
单位(专业)工程名称:卫生间改造-建筑 | [5 empty] | 标段:/ |  |  | 第5页 共11页
序号 | 项目编码 | 项目名称 | 项目特征 | 计量 单位 | 工程量 | 金 额 (元) |  |  |  |  | 备注
[6 empty] | 综合单价 | 合价 | 其中
[8 empty] | 人工费 | 机械费 | 暂估价
20 | 011210003002 | 玻璃隔断 | 钢化磨砂玻璃隔墙： 1、玻璃采用8厚钢化磨砂玻璃有框隔断（带1m高玻璃平开隔断门，所有玻璃处均需粘贴防爆膜处理）， 2、玻璃隔断四周均采用铝合金包边 3、含304不锈钢角码、全铜铰链（铰链表面需进行镜光或亚光处理，铰链可实现双向90度打开）等相关所有安装配件， 具体样式及尺寸由业主定，全铜铰链及304不锈钢配件等均须满足业主要求。 | m2 | 69.34
21 | 011210005003 | 成品隔断 | 成品抗倍特板隔断，含五金安装 | m2 | 16.00
22 | 011302001003 | 吊顶天棚 | 卫生间吊顶： 1、0.8mm厚铝扣板600*600mm与配套专用龙骨固定 2、配套专用龙骨，间距≤1200 3、Φ8吊杆，双向间距≤1200，吊杆上部与板底预留吊环 4、现浇混凝土板预留Φ10钢筋吊环，双向中距≤1200 | m2 | 53.83
23 | 011302001004 | 吊顶天棚（侧面） | 1、轻钢龙骨基层，9.5厚石膏板饰面 2、腻子基层二道，乳胶漆饰面 | m2 | 6.72
24 | 011102001002 | 石材楼地面 | 1、20mm厚花岗岩门槛石 2、水泥砂浆粘结层 | m2 | 1.08
本页小计
【表10.2.2-16】
分部分项工程清单与计价表
单位(专业)工程名称:卫生间改造-建筑 | [5 empty] | 标段:/ |  |  | 第6页 共11页
序号 | 项目编码 | 项目名称 | 项目特征 | 计量 单位 | 工程量 | 金 额 (元) |  |  |  |  | 备注
[6 empty] | 综合单价 | 合价 | 其中
[8 empty] | 人工费 | 机械费 | 暂估价
25 | 011505010002 | 镜面玻璃 | 1、银镜购安，具体满足业主要求 | m2 | 3.20
|  | 2号楼男卫（4个） |  |  | 0
26 | 011605001003 | 拆除项目 | 拆除工程： 1、原有卫生间地面装饰、墙面装饰、现浇隔断等所有装饰及构件进行拆除； 包括拆除物的外运及处理等所有工作内容。 2、拆除后的材料运输并且堆放均由投标人自行处理。 投标人应根据现场自行计算费用，本项目费用一次性包干，结算时不作调整。 | 项 | 1
27 | 010401008002 | 填充墙 | 新建屏风挡墙： 1、采用M10水泥砂浆砌Mu15混凝土实心砖 2、20mm厚1:2水泥砂浆双面粉刷 | m3 | 0.96
28 | 010401008005 | 填充墙 | 砖砌拖把池： 1、采用M10水泥砂浆砌Mu15混凝土实心砖，120mm厚 2、20mm厚1:2水泥砂浆双面粉刷 | m3 | 0.17
29 | 011207001002 | 墙面装饰板 | 新建屏风墙处: 1、不锈钢钛金板装饰线条铺设，具体满足业主要求 | m2 | 2.40
本页小计
【表10.2.2-16】
分部分项工程清单与计价表
单位(专业)工程名称:卫生间改造-建筑 | [5 empty] | 标段:/ |  |  | 第7页 共11页
序号 | 项目编码 | 项目名称 | 项目特征 | 计量 单位 | 工程量 | 金 额 (元) |  |  |  |  | 备注
[6 empty] | 综合单价 | 合价 | 其中
[8 empty] | 人工费 | 机械费 | 暂估价
30 | 010401003003 | 卫生间蹲坑处抬高 | 卫生间蹲坑抬高： 1、采用M10水泥砂浆砌Mu15混凝土实心砖，抬高20cm， 2、20mm厚1:2水泥砂浆找平 | m3 | 2.70
31 | 010904002003 | 楼（地）面涂膜防水 | 卫生间地面：（遇墙面上翻300mm） 1、1.5厚聚氨酯防水涂料 2、地面打磨、清理至平整 | m2 | 92.55
32 | 011204003003 | 块料墙面 | 卫生间墙面： 1、8~10厚400*800mm面砖墙面 2、20厚1：3水泥砂浆粘结层 3、原墙面清理 具体按业主要求 | m2 | 217.23
33 | 011102003003 | 块料楼地面 | 卫生间楼地面： 1、8~10厚600*600防滑地砖饰面 2、20厚1:2.5水泥砂浆粘结层 3、地面打磨、清理干净 具体按业主要求 | m2 | 66.56
本页小计
【表10.2.2-16】
分部分项工程清单与计价表
单位(专业)工程名称:卫生间改造-建筑 | [5 empty] | 标段:/ |  |  | 第8页 共11页
序号 | 项目编码 | 项目名称 | 项目特征 | 计量 单位 | 工程量 | 金 额 (元) |  |  |  |  | 备注
[6 empty] | 综合单价 | 合价 | 其中
[8 empty] | 人工费 | 机械费 | 暂估价
34 | 011210003003 | 玻璃隔断 | 钢化磨砂玻璃隔墙： 1、玻璃采用8厚钢化磨砂玻璃有框隔断（带1m高玻璃平开隔断门，所有玻璃处均需粘贴防爆膜处理）， 2、玻璃隔断四周均采用铝合金包边 3、含304不锈钢角码、全铜铰链（铰链表面需进行镜光或亚光处理，铰链可实现双向90度打开）等相关所有安装配件， 具体样式及尺寸由业主定，全铜铰链及304不锈钢配件等均须满足业主要求。 | m2 | 68.54
35 | 011210005002 | 成品隔断 | 成品抗倍特板隔断，含五金安装 | m2 | 16.00
36 | 011302001005 | 吊顶天棚 | 卫生间吊顶： 1、0.8mm厚铝扣板600*600mm与配套专用龙骨固定 2、配套专用龙骨，间距≤1200 3、Φ8吊杆，双向间距≤1200，吊杆上部与板底预留吊环 4、现浇混凝土板预留Φ10钢筋吊环，双向中距≤1200 | m2 | 66.56
37 | 011503001001 | 金属扶手、栏杆、栏板 | 1、φ35mm不锈钢扶手，尼龙材质外包，带夜光圈等 2、具体按业主要求 | m | 1.00
38 | 011302001006 | 吊顶天棚（侧面） | 1、轻钢龙骨基层，9.5厚石膏板饰面 2、腻子基层二道，乳胶漆饰面 | m2 | 5.34
本页小计
【表10.2.2-16】
分部分项工程清单与计价表
单位(专业)工程名称:卫生间改造-建筑 | [5 empty] | 标段:/ |  |  | 第9页 共11页
序号 | 项目编码 | 项目名称 | 项目特征 | 计量 单位 | 工程量 | 金 额 (元) |  |  |  |  | 备注
[6 empty] | 综合单价 | 合价 | 其中
[8 empty] | 人工费 | 机械费 | 暂估价
39 | 011102001003 | 石材楼地面 | 1、20mm厚花岗岩门槛石 2、水泥砂浆粘结层 | m2 | 1.08
40 | 011505010003 | 镜面玻璃 | 1、银镜购安，具体满足业主要求 | m2 | 3.20
|  | 2号楼女卫（4个） |  |  | 0
41 | 011605001004 | 拆除项目 | 拆除工程： 1、原有卫生间地面装饰、墙面装饰、现浇隔断等所有装饰及构件进行拆除； 包括拆除物的外运及处理等所有工作内容。 2、拆除后的材料运输并且堆放均由投标人自行处理。 投标人应根据现场自行计算费用，本项目费用一次性包干，结算时不作调整。 | 项 | 1
42 | 010401003004 | 卫生间蹲坑处抬高 | 卫生间蹲坑抬高： 1、采用M10水泥砂浆砌Mu15混凝土实心砖，抬高20cm， 2、20mm厚1:2水泥砂浆找平 | m3 | 12.10
43 | 010904002004 | 楼（地）面涂膜防水 | 卫生间地面：（遇墙面上翻300mm） 1、1.5厚聚氨酯防水涂料 2、地面打磨、清理至平整 | m2 | 133.54
本页小计
【表10.2.2-16】
分部分项工程清单与计价表
单位(专业)工程名称:卫生间改造-建筑 | [5 empty] | 标段:/ |  |  | 第10页 共11页
序号 | 项目编码 | 项目名称 | 项目特征 | 计量 单位 | 工程量 | 金 额 (元) |  |  |  |  | 备注
[6 empty] | 综合单价 | 合价 | 其中
[8 empty] | 人工费 | 机械费 | 暂估价
44 | 011204003004 | 块料墙面 | 卫生间墙面： 1、8~10厚400*800mm面砖墙面 2、20厚1：3水泥砂浆粘结层 3、原墙面清理，如遇墙面空鼓破损，将其铲除，采用20厚1:2水泥砂浆恢复 具体按业主要求 | m2 | 241.07
45 | 011102003004 | 块料楼地面 | 卫生间楼地面： 1、8~10厚600*600防滑地砖饰面 2、20厚1:2.5水泥砂浆粘结层 3、地面打磨、清理干净 具体按业主要求 | m2 | 97.80
46 | 011210003004 | 玻璃隔断 | 钢化磨砂玻璃隔墙： 1、玻璃采用8厚钢化磨砂玻璃有框隔断（带1m高玻璃平开隔断门，所有玻璃处均需粘贴防爆膜处理）， 2、玻璃隔断四周均采用铝合金包边 3、含304不锈钢角码、全铜铰链（铰链表面需进行镜光或亚光处理，铰链可实现双向90度打开）等相关所有安装配件， 具体样式及尺寸由业主定，全铜铰链及304不锈钢配件等均须满足业主要求。 | m2 | 170.28
本页小计
【表10.2.2-16】
分部分项工程清单与计价表
单位(专业)工程名称:卫生间改造-建筑 | [5 empty] | 标段:/ |  |  | 第11页 共11页
序号 | 项目编码 | 项目名称 | 项目特征 | 计量 单位 | 工程量 | 金 额 (元) |  |  |  |  | 备注
[6 empty] | 综合单价 | 合价 | 其中
[8 empty] | 人工费 | 机械费 | 暂估价
47 | 011302001007 | 吊顶天棚 | 卫生间吊顶： 1、0.8mm厚铝扣板600*600mm与配套专用龙骨固定 2、配套专用龙骨，间距≤1200 3、Φ8吊杆，双向间距≤1200，吊杆上部与板底预留吊环 4、现浇混凝土板预留Φ10钢筋吊环，双向中距≤1200 | m2 | 97.80
48 | 010801002002 | 木质门带套 | 1、类型：成品木门安装； 2、尺寸：900mm*2400mm； 3、含五金等配件； | 樘 | 4
49 | 011503001002 | 金属扶手、栏杆、栏板 | 1、φ35mm不锈钢扶手，尼龙材质外包，带夜光圈等 2、具体按业主要求 | m | 1.00
50 | 011302001008 | 吊顶天棚（侧面） | 1、轻钢龙骨基层，9.5厚石膏板饰面 2、腻子基层二道，乳胶漆饰面 | m2 | 3.36
51 | 011102001004 | 石材楼地面 | 1、20mm厚花岗岩门槛石 2、水泥砂浆粘结层 | m2 | 1.08
52 | 011505010004 | 镜面玻璃 | 1、银镜购安，具体满足业主要求 | m2 | 3.20
本页小计
合计

## 1_表10_2_2-16 施工技术措施项目清单与计价表
【表10.2.2-16】
施工技术措施项目清单与计价表
单位(专业)工程名称:卫生间改造-建筑 | [5 empty] | 标段:/ |  |  | 第1页 共1页
序号 | 项目编码 | 项目名称 | 项目特征 | 计量 单位 | 工程量 | 金 额 (元) |  |  |  |  | 备注
[6 empty] | 综合单价 | 合价 | 其中
[8 empty] | 人工费 | 机械费 | 暂估价
|  | [请输入分部名称] |  |  | 0
1 | 011701003001 | 脚手架 | 脚手架搭拆 | 项 | 1
2 | 01B001 | 其他技术措施费 | 供应商应根据工程实际情况和施工组织设计自行考虑其他需要的技术措施费用（含施工维护费及施工配合费），费用一次性包干 | 项 | 1
3 | 01B002 | 招标代理费及清单编制费 | 招标代理及清单编制费，按9500元计入，各供应商按此要求报价 | 项 | 1
本页小计
合计

## 2_表10_2_2-16 分部分项工程清单与计价表
【表10.2.2-16】
分部分项工程清单与计价表
单位(专业)工程名称:卫生间改造-安装 | [5 empty] | 标段:/ |  |  | 第1页 共7页
序号 | 项目编码 | 项目名称 | 项目特征 | 计量 单位 | 工程量 | 金 额 (元) |  |  |  |  | 备注
[6 empty] | 综合单价 | 合价 | 其中
[8 empty] | 人工费 | 机械费 | 暂估价
|  | 2#楼中间男卫生间改为女卫 |  |  | 0
1 | 031004006001 | 大便器 | 蹲式大便器购安， 含全铜延时手按冲水阀、304不锈钢管道（不锈钢管道须进行暗敷处理），管道壁厚不小于1mm，须满足业主要求。 | 组 | 28
2 | 030412001001 | 普通灯具 | 1、LED平板灯 600*600mm 48W 具体按业主要求 | 套 | 8
3 | 030412001002 | 普通灯具 | 1、紫外线消毒灯 600*600mm 60w 具体满足业主要求 | 套 | 4
4 | 030412001003 | 换气扇 | 1、600*600mm换气扇安装，具体满足业主要求 | 套 | 4
5 | 030411001001 | 配管 | 砖、混凝土结构暗配钢管PVC20，预留沟槽，接地，管道防腐 | m | 30.00
6 | 030411004001 | 配线 | 穿照明线 铜芯导线截面 WDZD-BYJ-2.5 | m | 60.00
7 | 030404034001 | 照明开关 | 暗装开关 250V 10A H=1.4m | 个 | 2
8 | 031001006001 | 塑料管 | 1、材质、规格:室内PPR给水管DN32 2、连接形式:热熔连接 3、含管道试压、冲洗消毒，具体要求详见施工图 | m | 105.20
本页小计
【表10.2.2-16】
分部分项工程清单与计价表
单位(专业)工程名称:卫生间改造-安装 | [5 empty] | 标段:/ |  |  | 第2页 共7页
序号 | 项目编码 | 项目名称 | 项目特征 | 计量 单位 | 工程量 | 金 额 (元) |  |  |  |  | 备注
[6 empty] | 综合单价 | 合价 | 其中
[8 empty] | 人工费 | 机械费 | 暂估价
9 | 031001006002 | 塑料管 | 1、材质、规格:UPVC塑料排水管DN110 2、连接形式:粘接 3、具体详见施工图纸 | m | 173.04
10 | 031001006003 | 塑料管 | 1、材质、规格:UPVC塑料排水管DN50 2、连接形式:粘接 3、具体按业主要求 | m | 55.20
11 | 031004014001 | 给、排水附(配)件 | 1、名称：地漏 2、规格：DN50 | 个 | 4
|  | 2#楼中间女卫生间改男卫 |  |  | 0
12 | 031004006002 | 大便器 | 蹲式大便器购安， 含全铜延时手按冲水阀、304不锈钢管道（不锈钢管道须进行暗敷处理），管道壁厚不小于1mm，须满足业主要求。 | 组 | 16
13 | 030412001004 | 普通灯具 | 1、LED平板灯 600*600mm 48W 具体按业主要求 | 套 | 8
14 | 031004007003 | 小便器 | 1、名称：小便器 2、给排水附件等所有辅材 3、具体详见施工图 | 组 | 12
15 | 03B001 | 水龙头购安 | 1、名称：DN25水龙头 2、给排水附件等所有辅材 3、具体详见施工图 | 个 | 4
本页小计
【表10.2.2-16】
分部分项工程清单与计价表
单位(专业)工程名称:卫生间改造-安装 | [5 empty] | 标段:/ |  |  | 第3页 共7页
序号 | 项目编码 | 项目名称 | 项目特征 | 计量 单位 | 工程量 | 金 额 (元) |  |  |  |  | 备注
[6 empty] | 综合单价 | 合价 | 其中
[8 empty] | 人工费 | 机械费 | 暂估价
16 | 030412001005 | 普通灯具 | 1、紫外线消毒灯 600*600mm 60w 具体满足业主要求 | 套 | 4
17 | 030412001006 | 换气扇 | 1、600*600mm换气扇安装，具体满足业主要求 | 套 | 4
18 | 030411001002 | 配管 | 砖、混凝土结构暗配钢管PVC20，预留沟槽，接地，管道防腐 | m | 30.00
19 | 030411004002 | 配线 | 穿照明线 铜芯导线截面 WDZD-BYJ-2.5 | m | 60.00
20 | 030404034002 | 照明开关 | 暗装开关 250V 10A H=1.4m | 个 | 2
21 | 031001006014 | 塑料管 | 1、材质、规格:室内PPR给水管DN25 2、连接形式:热熔连接 3、含管道试压、冲洗消毒， 具体按业主要求 | m | 40.00
22 | 031001006004 | 塑料管 | 1、材质、规格:室内PPR给水管DN32 2、连接形式:热熔连接 3、含管道试压、冲洗消毒，具体要求详见施工图 | m | 75.20
23 | 031001006005 | 塑料管 | 1、材质、规格:UPVC塑料排水管DN110 2、连接形式:粘接 3、具体详见施工图纸 | m | 101.20
本页小计
【表10.2.2-16】
分部分项工程清单与计价表
单位(专业)工程名称:卫生间改造-安装 | [5 empty] | 标段:/ |  |  | 第4页 共7页
序号 | 项目编码 | 项目名称 | 项目特征 | 计量 单位 | 工程量 | 金 额 (元) |  |  |  |  | 备注
[6 empty] | 综合单价 | 合价 | 其中
[8 empty] | 人工费 | 机械费 | 暂估价
24 | 031001006006 | 塑料管 | 1、材质、规格:UPVC塑料排水管DN50 2、连接形式:粘接 3、具体按业主要求 | m | 40.00
25 | 031004014002 | 给、排水附(配)件 | 1、名称：地漏 2、规格：DN50 | 个 | 4
|  | 2#楼男卫生间 |  |  | 0
26 | 031004007002 | 小便器 | 1、名称：小便器 2、给排水附件等所有辅材 3、具体按业主要求 | 组 | 20
27 | 031004006003 | 大便器 | 蹲式大便器购安， 含全铜延时手按冲水阀、304不锈钢管道（不锈钢管道须进行暗敷处理），管道壁厚不小于1mm，须满足业主要求。 | 组 | 16
28 | 03B002 | 水龙头购安 | 1、名称：DN25水龙头 2、给排水附件等所有辅材 3、具体详见施工图 | 个 | 4
29 | 031004006004 | 大便器 | 坐式大便器购安， 含冲水箱及配件等，须满足业主要求。 | 组 | 1
30 | 030412001007 | 普通灯具 | 1、LED平板灯 600*600mm 48W 具体按业主要求 | 套 | 8
本页小计
【表10.2.2-16】
分部分项工程清单与计价表
单位(专业)工程名称:卫生间改造-安装 | [5 empty] | 标段:/ |  |  | 第5页 共7页
序号 | 项目编码 | 项目名称 | 项目特征 | 计量 单位 | 工程量 | 金 额 (元) |  |  |  |  | 备注
[6 empty] | 综合单价 | 合价 | 其中
[8 empty] | 人工费 | 机械费 | 暂估价
31 | 030412001008 | 普通灯具 | 1、紫外线消毒灯 600*600mm 60w 具体满足业主要求 | 套 | 4
32 | 030411001003 | 配管 | 砖、混凝土结构暗配钢管PVC20，预留沟槽，接地，管道防腐 | m | 30.00
33 | 030411004003 | 配线 | 穿照明线 铜芯导线截面 WDZD-BYJ-2.5 | m | 60.00
34 | 030404034003 | 照明开关 | 暗装开关 250V 10A H=1.4m | 个 | 2
35 | 030412001009 | 换气扇 | 1、600*600mm换气扇安装，具体满足业主要求 | 套 | 4
36 | 031001006013 | 塑料管 | 1、材质、规格:室内PPR给水管DN25 2、连接形式:热熔连接 3、含管道试压、冲洗消毒， 具体按业主要求 | m | 40.00
37 | 031001006007 | 塑料管 | 1、材质、规格:室内PPR给水管DN32 2、连接形式:热熔连接 3、含管道试压、冲洗消毒， 具体按业主要求 | m | 89.60
38 | 031001006008 | 塑料管 | 1、材质、规格:UPVC塑料排水管DN110 2、连接形式:粘接 3、具体按业主要求 | m | 79.20
本页小计
【表10.2.2-16】
分部分项工程清单与计价表
单位(专业)工程名称:卫生间改造-安装 | [5 empty] | 标段:/ |  |  | 第6页 共7页
序号 | 项目编码 | 项目名称 | 项目特征 | 计量 单位 | 工程量 | 金 额 (元) |  |  |  |  | 备注
[6 empty] | 综合单价 | 合价 | 其中
[8 empty] | 人工费 | 机械费 | 暂估价
39 | 031001006009 | 塑料管 | 1、材质、规格:UPVC塑料排水管DN50 2、连接形式:粘接 3、具体按业主要求 | m | 68.00
40 | 031004014003 | 给、排水附(配)件 | 1、名称：地漏 2、规格：DN50 | 个 | 4
|  | 2#楼女卫生间 |  |  | 0
41 | 030412001010 | 普通灯具 | 1、LED平板灯 600*600mm 48W 具体按业主要求 | 套 | 8
42 | 030412001011 | 普通灯具 | 1、紫外线消毒灯 600*600mm 60w 具体满足业主要求 | 套 | 4
43 | 030412001012 | 换气扇 | 1、600*600mm换气扇安装，具体满足业主要求 | 套 | 4
44 | 030411001004 | 配管 | 砖、混凝土结构暗配钢管PVC20，预留沟槽，接地，管道防腐 | m | 30.00
45 | 030411004004 | 配线 | 穿照明线 铜芯导线截面 WDZD-BYJ-2.5 | m | 60.00
46 | 030404034004 | 照明开关 | 暗装开关 250V 10A H=1.4m | 个 | 2
本页小计
【表10.2.2-16】
分部分项工程清单与计价表
单位(专业)工程名称:卫生间改造-安装 | [5 empty] | 标段:/ |  |  | 第7页 共7页
序号 | 项目编码 | 项目名称 | 项目特征 | 计量 单位 | 工程量 | 金 额 (元) |  |  |  |  | 备注
[6 empty] | 综合单价 | 合价 | 其中
[8 empty] | 人工费 | 机械费 | 暂估价
47 | 031004006005 | 大便器 | 蹲式大便器购安， 含全铜延时手按冲水阀、304不锈钢管道（不锈钢管道须进行暗敷处理），管道壁厚不小于1mm，须满足业主要求。 | 组 | 43
48 | 031004006006 | 大便器 | 坐式大便器购安， 含冲水箱及配件等，须满足业主要求。 | 组 | 1
49 | 031001006010 | 塑料管 | 1、材质、规格:室内PPR给水管DN32 2、连接形式:热熔连接 3、含管道试压、冲洗消毒， 具体按业主要求 | m | 100.80
50 | 031001006011 | 塑料管 | 1、材质、规格:UPVC塑料排水管DN110 2、连接形式:粘接 3、具体按业主要求 | m | 84.80
51 | 031001006012 | 塑料管 | 1、材质、规格:UPVC塑料排水管DN50 2、连接形式:粘接 3、具体按业主要求 | m | 40.00
52 | 031004014004 | 给、排水附(配)件 | 1、名称：地漏 2、规格：DN50 | 个 | 4
本页小计
合计

## 2_表10_2_2-16 施工技术措施项目清单与计价表
【表10.2.2-16】
施工技术措施项目清单与计价表
单位(专业)工程名称:卫生间改造-安装 | [5 empty] | 标段:/ |  |  | 第1页 共1页
序号 | 项目编码 | 项目名称 | 项目特征 | 计量 单位 | 工程量 | 金 额 (元) |  |  |  |  | 备注
[6 empty] | 综合单价 | 合价 | 其中
[8 empty] | 人工费 | 机械费 | 暂估价
|  | [请输入分部名称] |  |  | 0
1 | 031301017001 | 脚手架搭拆 | 脚手架搭拆 | 项 | 1
本页小计
合计

## 3_表10_2_2-16 分部分项工程清单与计价表
【表10.2.2-16】
分部分项工程清单与计价表
单位(专业)工程名称:零星改造-零星改造 | [5 empty] | 标段:/ |  |  | 第1页 共3页
序号 | 项目编码 | 项目名称 | 项目特征 | 计量 单位 | 工程量 | 金 额 (元) |  |  |  |  | 备注
[6 empty] | 综合单价 | 合价 | 其中
[8 empty] | 人工费 | 机械费 | 暂估价
|  | 2#科技楼 |  |  | 0
1 | 010902001001 | 屋面卷材防水 | 1、4.0mm厚SBS防水卷材铺设 2、20mm厚1:3水泥砂浆修补平整 3、原屋面防水基层清理，垃圾清理外运等， 本工程量按投影面积计入，防水层遇墙上翻50cm，各投标单位自行勘察现场，综合考虑，结算时综合单价不做调整 | m2 | 335.67
|  | 教师寝室楼 |  |  | 0
2 | 011407001001 | 墙面喷刷涂料 | 1、外墙涂料饰面 2、耐水腻子二道 3、基层铲除清理，垃圾清理外运，如遇墙面空鼓破损等处，将其铲除，采用水泥砂浆修复， 4、各投标单位自行勘察现场，综合考虑，结算时综合单价不做调整 | m2 | 1431.87
|  | 其他 |  |  | 0
本页小计
【表10.2.2-16】
分部分项工程清单与计价表
单位(专业)工程名称:零星改造-零星改造 | [5 empty] | 标段:/ |  |  | 第2页 共3页
序号 | 项目编码 | 项目名称 | 项目特征 | 计量 单位 | 工程量 | 金 额 (元) |  |  |  |  | 备注
[6 empty] | 综合单价 | 合价 | 其中
[8 empty] | 人工费 | 机械费 | 暂估价
3 | 030402017001 | 高压成套配电柜 | 配电总箱购安，配电柜需带电流表、电压表及电源指示灯，箱体上部需设置百叶窗等，含接地；端子板外部接线；基础槽钢制作、安装、除锈、刷油；系统配置同原配电箱要求，总线路断路器采用630A，空调线路断路器采用250A，其余线路采用63A断路器，母线排、接地排及接零排需（按国标）等安装，原现场多个配电箱拆除、线路整理及做好标记，如遇原线缆不够处自行按同规格线缆铺设等，垃圾清理外运等，各投标单位自行勘察现场，综合考虑，结算时综合单价不做调整，具体满足业主要求 | 台 | 9
4 | 030404017001 | 配电箱 | 定制1.5厚不锈钢配电箱购安，接地；端子板外部接线；基础槽钢制作、安装、除锈、刷油；系统配置同原配电箱要求，总线路断路器采用400A，空调线路断路器采用250A，其余线路采用63A断路器等安装，原现场多个配电箱拆除、线路整理及做好标记，如遇原线缆不够处自行按同规格线缆铺设等，垃圾清理外运等，各投标单位自行勘察现场，综合考虑，结算时综合单价不做调整，具体满足业主要求 | 台 | 7
5 | 030211002002 | 电动给水泵 | 自动变频增压泵购安，功率3KW，扬程43m，具体满足业主要求 | 台 | 3
本页小计
【表10.2.2-16】
分部分项工程清单与计价表
单位(专业)工程名称:零星改造-零星改造 | [5 empty] | 标段:/ |  |  | 第3页 共3页
序号 | 项目编码 | 项目名称 | 项目特征 | 计量 单位 | 工程量 | 金 额 (元) |  |  |  |  | 备注
[6 empty] | 综合单价 | 合价 | 其中
[8 empty] | 人工费 | 机械费 | 暂估价
合计

## 3_表10_2_2-16 施工技术措施项目清单与计价表
【表10.2.2-16】
施工技术措施项目清单与计价表
单位(专业)工程名称:零星改造-零星改造 | [5 empty] | 标段:/ |  |  | 第1页 共1页
序号 | 项目编码 | 项目名称 | 项目特征 | 计量 单位 | 工程量 | 金 额 (元) |  |  |  |  | 备注
[6 empty] | 综合单价 | 合价 | 其中
[8 empty] | 人工费 | 机械费 | 暂估价
|  | [请输入分部名称] |  |  | 0
1 | 011701001001 | 脚手架搭拆 | 脚手架搭拆 | 项 | 1
本页小计
合计