## 表10.2.2-1 招标工程量清单封面
【表10.2.2-1】
| 鄣吴镇环月亮湖水利综合开发乡村共同富裕样板地建设项目之全域房屋收储及改造项目(古村落衣冠冢区块改造) |  | 工程
招标工程量清单
招 标 人：
(单位盖章)
造价咨询人：
(单位盖章)
年 月 日

## 表10.2.2-2 招标工程量清单扉页
【表10.2.2-2】 |  | 鄣吴镇环月亮湖水利综合开发乡村共同富裕样板地建设项目之全域房屋收储及改造项目(古村落衣冠冢区块改造) |  | 工程
招标工程量清单
招 标 人： |  |  | 造价咨询人：
| (单位盖章) |  |  |  | (单位资质专用章)
法定代表人 或其授权人： |  |  | 法定代表人 或其授权人：
| (签字或盖章) |  |  |  | (签字或盖章)
编 制 人： |  |  | 复 核 人：
| (造价人员签字盖专用章) |  |  |  | (造价工程师签字盖专用章)
编 制 时 间： |  |  | 复 核 时 间：

## 表10.2.2-11 编制说明
【表10.2.2-11】
编 制 说 明
工程名称：鄣吴镇环月亮湖水利综合开发乡村共同富裕样板地建设项目之全域房屋收储及改造项目(古村落衣冠冢区块改造) |  | 第 1 页 共 2 页
一、工程概况 1、项目名称：本工程为鄣吴镇环月亮湖水利综合开发乡村共同富裕样板地建设项目之全域房屋收储及改造项目(古村落衣冠冢区块改造) 2、项目地点：安吉县； 3、项目概况：本工程主要设计内容包括： 土建工程：新建土建工程、装修及水电安装； 市政工程：挡土墙、围墙、排水系统等； 园林景观工程：园林绿化、景观铺装、新建护栏、新建泳池等； 安装工程：电气、给排水、室外给水、室外照明、室外灌溉、空气源设备等。 二、编制范围 列入本次招标清单内容及报价的范围：详见图纸及工程量清单。 三、编制依据 1、《浙江省建设工程计价规则》（2018版）；工程量清单计价办法及浙江省有关补充规定； 2、《工程量清单项目计量规范(2013-浙江)》、《市政工程工程量计算规范》（GB50857-2013）等、《园林绿化工程量计算规范》（GB50858）-2013等、《通用安装工程工程量计算规范》GB 50856-2013等； 3、《浙江省市政工程预算定额》（2018版）；《浙江省园林绿化及仿古建筑工程预算定额》（2018版）；《浙江省房屋建筑与装饰工程预算定额》(2018)；《浙江省通用安装工程预算定额》(2018)等； 4、建设单位提供的本项目设计施工图； 5、《湖州市建设工程造价信息》2025年第6期、《浙江省建设工程造价信息》2025年第6期； 6、人工信息价依据《湖州市建设工程造价信息》2025年第6期； 7、浙建建发【2019】92 号《关于增值税调整后我省建设工程计价依据 增值税税率及有关计价调整的通知》、【2024】 29号《湖州市住房和城乡建设局转发省建设厅关于调整建筑工程安全文明施工费的通知》2024 29号文件； 8、其他有关规定及文件。 四、工程质量、工期及材料 1、工程质量：合格； 2、工期：按正常施工工期考虑。 五、安全文明施工费、规费、税金等费率及取费基数明确： 1、管理费、利润按相关专业工程中间值计取：建筑装饰工程取费费率为房屋建筑及构筑物工程中值计取；市政工程取费费率为市政道路工程非市区工程中值计取；绿化景观工程取费费率为园林绿化及景观工程中值计取；安装工程取费费率为安装工程； 2、规费（工程排污费、社会保障费、住房公积金），取费基数为：人工费+机械费；建筑装饰工程取费费率为房屋建筑及构筑物工程25.78%；市政工程取费费率为市政道路工程18.75%；绿化景
【表10.2.2-11】
编 制 说 明
工程名称：鄣吴镇环月亮湖水利综合开发乡村共同富裕样板地建设项目之全域房屋收储及改造项目(古村落衣冠冢区块改造) |  | 第 2 页 共 2 页
观工程为园林绿化及景观工程30.97%；安装工程为安装工程30.63%； 3、安全文明施工费其费率的取费按相关专业类别非市区一般工程中间值计取； 4、税金为增值税费率9%； 5、本工程创标化工地费不计。 六、编制说明： 1、清单项目特征描述不完整时，投标单位应结合施工图、自身施工经验及相关规范、规定等进行综合考虑； 2、其余未注明的施工要求详见施工图，工程量以实际为准； 3、本工程的工程质量应为合格，工期按正常施工工期考虑； 4、本工程创标化工地增加费不计入； 5、大型机械进出场按需计入； 6、本工程所有土方工程量最终结算以实际为准； 7、市政工程中的管网工程工程量暂时按图纸说明计入，结算按实调整； 8、景观内20mm厚水磨石挑台，由厂家二次深化设计，暂定10000元/项，结算不得超过预算暂定总价； 9、景观挑台处深咖色铝板外包，内部结构由专业厂家深化设计，暂定50000/项，结算不得超过预算暂定总价； 10、1#建筑外立面铝板饰面、雨棚二次深化设计，暂定50000元/项，结算不得超过预算暂定总价； 11、2#建筑外立面铝板饰面、雨棚二次深化设计，暂定50000元/项，结算不得超过预算暂定总价； 12、橙色金属编织板坐凳，暂定50000元/项，结算不得超过预算暂定总价； 13、地暖系统二次深化设计，综合单价暂定50000元/项，结算不得超过预算暂定总价。

## 表10.2.2-16 分部分项工程清单与计价表【房屋建筑与
【表10.2.2-16】
分部分项工程清单与计价表
工程名称：1#-房屋建筑与装饰 |  |  | 标段： |  |  |  |  | 第 1 页 共 15 页
序号 | 项目编码 | 项目名称 | 项目特征 | 计量单位 | 工程量 | 金额（元） |  |  |  |  | 备注
[6 empty] | 综合单价 | 合价 | 其中
[8 empty] | 人工费 | 机械费 | 暂估价
| A.1 | 土石方工程
1 | 010101001001 | 平整场地 | 1、机械平整场地 ±30cm以内 | m2 | 230.81
2 | 010101003001 | 挖沟槽土方 | 1、土壤类别：施工单位自行探勘现场 2、挖土深度：设计室外标高至设计基底标高 | m3 | 52.54
3 | 010101004001 | 挖基坑土方 | 1、土壤类别：施工单位自行探勘现场 2、挖土深度：设计室外标高至设计基底标高 | m3 | 522.92
4 | 010103001001 | 回填方 | 1、密实度要求：满足设计要求 2、填方来源、运距：原土回填 | m3 | 500.43
5 | 010103002001 | 余方弃置 | 弃土运距:由投标人根据施工现场实际情况自行考虑 | m3 | 75.03
6 | 010607005001 | 砌块墙钢丝网加固 | 1、砌块墙钢丝网加固 | m2 | 300.25
| A.4 | 砌筑工程
本页小计
【表10.2.2-16】
分部分项工程清单与计价表
工程名称：1#-房屋建筑与装饰 |  |  | 标段： |  |  |  |  | 第 2 页 共 15 页
序号 | 项目编码 | 项目名称 | 项目特征 | 计量单位 | 工程量 | 金额（元） |  |  |  |  | 备注
[6 empty] | 综合单价 | 合价 | 其中
[8 empty] | 人工费 | 机械费 | 暂估价
7 | 010402001001 | 砌块墙 | 1、砖品种、规格、强度等级：蒸压加气混凝土砌块（B06，干密度小于600kg/m3）A5.0 2、墙体类型：200以内直行墙 3、砂浆强度等级、配合比：M10专用砂浆 | m3 | 76.15
8 | 010401003001 | 实心砖墙 | 1、砖品种、规格、强度等级：MU20 水泥实心砖 2、墙体类型：200以内直行墙 3、砂浆强度等级、配合比：M10砂浆 | m3 | 2.4
9 | 010404001001 | 垫层(地1、地2、地3、地4) | 1、80厚C20混凝土垫层 2、素土分层夯实,压实系数不小于90% | m2 | 174.86
| A.5 | 混凝土及钢筋混凝土工程
10 | 010501001001 | 垫层 | 1、C15现浇商品砼垫层浇捣 | m3 | 16.34
11 | 010501003001 | 独立基础 | 1、C30现浇商品砼独立基础浇捣 | m3 | 38.65
12 | 010502001001 | 矩形柱 | 1、C30现浇商品砼矩形柱浇捣 | m3 | 14.83
本页小计
【表10.2.2-16】
分部分项工程清单与计价表
工程名称：1#-房屋建筑与装饰 |  |  | 标段： |  |  |  |  | 第 3 页 共 15 页
序号 | 项目编码 | 项目名称 | 项目特征 | 计量单位 | 工程量 | 金额（元） |  |  |  |  | 备注
[6 empty] | 综合单价 | 合价 | 其中
[8 empty] | 人工费 | 机械费 | 暂估价
13 | 010502002001 | 构造柱 | 1、C25现浇商品砼构造柱浇捣 | m3 | 4.5
14 | 010503002001 | 矩形梁 | 1、C30现浇商品砼矩形梁浇捣 | m3 | 64.17
15 | 010503004001 | 圈梁 | 1、C25现浇商品砼圈梁、翻边、压顶浇捣 | m3 | 2.54
16 | 010503005001 | 过梁 | 1、C25现浇商品砼过梁浇捣 | m3 | 1.01
17 | 010505003001 | 平板 | 1、C30现浇商品砼板浇捣 | m3 | 30.89
18 | 010506001001 | 直形楼梯 | 1、C30现浇商品砼直形楼梯浇捣 | m2 | 11.48
19 | 010507001001 | 散水、坡道 | 1、20厚DS M20砂浆(1:2.5水泥砂浆)压实赶光 2、界面剂1道 3、80厚C20混凝士 4、150厚粒径10~40砾石灌DM M5砂浆(MS混合砂浆)宽出面层100压实填土, 5、压实系数>93%,向外坡3%~5% | m2 | 24.15
20 | 010515001001 | 现浇构件钢筋 | 现浇构件带肋钢筋HRB400以内 直径10mm以内 | t | 1.621
本页小计
【表10.2.2-16】
分部分项工程清单与计价表
工程名称：1#-房屋建筑与装饰 |  |  | 标段： |  |  |  |  | 第 4 页 共 15 页
序号 | 项目编码 | 项目名称 | 项目特征 | 计量单位 | 工程量 | 金额（元） |  |  |  |  | 备注
[6 empty] | 综合单价 | 合价 | 其中
[8 empty] | 人工费 | 机械费 | 暂估价
21 | 010515001002 | 现浇构件钢筋 | 现浇构件带肋钢筋HRB400以内 直径18mm以内 | t | 4.919
22 | 010515001003 | 现浇构件钢筋 | 现浇构件带肋钢筋HRB400以内 直径25mm以内 | t | 2.473
23 | 010515001004 | 现浇构件钢筋 | 箍筋带肋钢筋HRB400以内 直径10mm以内 | t | 5.191
24 | 010515001005 | 现浇构件钢筋 | 砌体内加固钢筋 | t | 0.493
| A.8 | 门窗工程
25 | 010801002001 | 木质门带套 | 1、门代号及洞口尺寸：M0827 2、门框或扇外围尺寸：800*2700 3、门框、扇材质：成品保温木门(含门套及五金) 4、配套五金 | 樘 | 1
26 | 010801002002 | 木质门带套 | 1、门代号及洞口尺寸：M1027 2、门框或扇外围尺寸：1000*2700 3、门框、扇材质：成品保温木门(含门套及五金) 4、配套五金 | 樘 | 1
本页小计
【表10.2.2-16】
分部分项工程清单与计价表
工程名称：1#-房屋建筑与装饰 |  |  | 标段： |  |  |  |  | 第 5 页 共 15 页
序号 | 项目编码 | 项目名称 | 项目特征 | 计量单位 | 工程量 | 金额（元） |  |  |  |  | 备注
[6 empty] | 综合单价 | 合价 | 其中
[8 empty] | 人工费 | 机械费 | 暂估价
27 | 010801002003 | 木质门带套 | 1、门代号及洞口尺寸：M1227 2、门框或扇外围尺寸：1200*2700 3、门框、扇材质：成品保温木门(含门套及五金) 4、配套五金 | 樘 | 2
28 | 010801002004 | 木质门带套 | 1、门代号及洞口尺寸：M1028 2、门框或扇外围尺寸：1000*2800 3、门框、扇材质：成品保温木门(含门套及五金) 4、配套五金 | 樘 | 4
29 | 010802001001 | 金属（塑钢）门 | 1、门代号及洞口尺寸：LM3029 2、门框或扇外围尺寸：3000*2900 3、门框、扇材质：50系列铝合金平开门 4、玻璃品种、厚度：5+12+5 Low-E玻璃 5、配套五金 | 樘 | 4
本页小计
【表10.2.2-16】
分部分项工程清单与计价表
工程名称：1#-房屋建筑与装饰 |  |  | 标段： |  |  |  |  | 第 6 页 共 15 页
序号 | 项目编码 | 项目名称 | 项目特征 | 计量单位 | 工程量 | 金额（元） |  |  |  |  | 备注
[6 empty] | 综合单价 | 合价 | 其中
[8 empty] | 人工费 | 机械费 | 暂估价
30 | 010802001002 | 金属（塑钢）门 | 1、门代号及洞口尺寸：LM1029 2、门框或扇外围尺寸：1000*2900 3、门框、扇材质：50系列铝合金平开门 4、玻璃品种、厚度：5+12+5 Low-E玻璃 5、配套五金 | 樘 | 2
31 | 010802001003 | 金属（塑钢）门 | 1、门代号及洞口尺寸：LM2429 2、门框或扇外围尺寸：2400*2900 3、门框、扇材质：50系列铝合金平开门 4、玻璃品种、厚度：5+12+5 Low-E玻璃 5、配套五金 | 樘 | 1
本页小计
【表10.2.2-16】
分部分项工程清单与计价表
工程名称：1#-房屋建筑与装饰 |  |  | 标段： |  |  |  |  | 第 7 页 共 15 页
序号 | 项目编码 | 项目名称 | 项目特征 | 计量单位 | 工程量 | 金额（元） |  |  |  |  | 备注
[6 empty] | 综合单价 | 合价 | 其中
[8 empty] | 人工费 | 机械费 | 暂估价
32 | 010802001004 | 金属（塑钢）门 | 1、门代号及洞口尺寸：LM1527 2、门框或扇外围尺寸：1500*2700 3、门框、扇材质：50系列铝合金平开门 4、玻璃品种、厚度：5+12+5 Low-E玻璃 5、配套五金 | 樘 | 1
33 | 010802001005 | 金属（塑钢）门 | 1、门代号及洞口尺寸：LM1724 2、门框或扇外围尺寸：1700*2400 3、门框、扇材质：50系列铝合金平开门 4、玻璃品种、厚度：5+12+5 Low-E玻璃 5、配套五金 | 樘 | 3
本页小计
【表10.2.2-16】
分部分项工程清单与计价表
工程名称：1#-房屋建筑与装饰 |  |  | 标段： |  |  |  |  | 第 8 页 共 15 页
序号 | 项目编码 | 项目名称 | 项目特征 | 计量单位 | 工程量 | 金额（元） |  |  |  |  | 备注
[6 empty] | 综合单价 | 合价 | 其中
[8 empty] | 人工费 | 机械费 | 暂估价
34 | 010802001006 | 金属（塑钢）门 | 1、门代号及洞口尺寸：LM3028 2、门框或扇外围尺寸：3000*2800 3、门框、扇材质：50系列铝合金平开门 4、玻璃品种、厚度：5+12+5 Low-E玻璃 5、配套五金 | 樘 | 4
35 | 010807001001 | 金属（塑钢、断桥）窗 | 1.窗代号及洞口尺寸:金属隔热窗框50系列 2.框、扇材质:铝合金固定窗 3.玻璃品种、厚度:5+12+5 Low-E玻璃 | m2 | 49.6
36 | 010807001002 | 金属（塑钢、断桥）窗 | 1.窗代号及洞口尺寸:金属隔热窗框90系列 2.框、扇材质:铝合金平开、上下悬窗 3.玻璃品种、厚度:5+12+5 Low-E玻璃 | m2 | 15.22
37 | 010807003001 | 金属百叶窗 | 1、防雨百叶 | m2 | 0.42
| A.9 | 屋面及防水工程
本页小计
【表10.2.2-16】
分部分项工程清单与计价表
工程名称：1#-房屋建筑与装饰 |  |  | 标段： |  |  |  |  | 第 9 页 共 15 页
序号 | 项目编码 | 项目名称 | 项目特征 | 计量单位 | 工程量 | 金额（元） |  |  |  |  | 备注
[6 empty] | 综合单价 | 合价 | 其中
[8 empty] | 人工费 | 机械费 | 暂估价
38 | 010901002001 | 型材屋面 | 1、3厚锰镁铝板金属瓦 2、≥2.5厚冷弯镀锌型钢衬檩,衬檩高度≥保温隔热层厚度(衬檩间距≤1.5m,设于持力板波峰) 3、≥0.75厚压型钢板持力板用专用射钉固定在屋面板上(板厚及板型应满足跨度及荷载要求) | m2 | 168.91
39 | 010902001001 | 屋面卷材防水 | 1、2.0厚自粘聚合物改性沥青防水卷材(N)无胎 | m2 | 168.91
40 | 010902002001 | 屋面涂膜防水 | 1、1.5厚聚氨酯防水涂料隔汽层 | m2 | 168.91
41 | 010903002001 | 墙面涂膜防水（内2） | 1、1.2厚JS水泥基防水涂料(一布四涂),遇墙上翻300,有水喷溅到的墙面上翻高度不小于1800(有淋浴间时2.2m高) | m2 | 134.1
42 | 010903002002 | 墙面涂膜防水（外墙1+外墙2+外墙3） | 1、1.5厚聚氨酯防水涂料 | m2 | 555.39
43 | 010903003001 | 墙面砂浆防水（防潮）（外墙1+外墙2+外墙3） | 1、5厚聚合物水泥防水砂浆(干粉型) | m2 | 555.39
44 | 010904001001 | 楼（地）面卷材防水（楼2） | 1、2.0厚自粘聚合物改性沥青防水卷材(N)无胎 | m2 | 29.59
45 | 010904002001 | 天棚涂膜防水（棚2） | 1、1厚JS水泥基防水涂料 | m2 | 96.2
本页小计
【表10.2.2-16】
分部分项工程清单与计价表
工程名称：1#-房屋建筑与装饰 |  |  | 标段： |  |  |  |  | 第 10 页 共 15 页
序号 | 项目编码 | 项目名称 | 项目特征 | 计量单位 | 工程量 | 金额（元） |  |  |  |  | 备注
[6 empty] | 综合单价 | 合价 | 其中
[8 empty] | 人工费 | 机械费 | 暂估价
46 | 010904002002 | 地面涂膜防水（地1、地2、楼1+楼2+楼3） | 1、2厚JS水泥基防水涂料(一布四涂),遇墙上翻250 | m2 | 368.14
| A.10 | 保温、隔热、防腐工程
47 | 011001001001 | 保温隔热屋面 | 1、50厚挤塑聚苯板(B1级) | m2 | 168.91
48 | 011001003001 | 保温隔热墙面（内保温） | 1、30厚无机轻集料保温砂浆II型 2、6厚抗裂砂浆(耐碱玻纤网) | m2 | 339.68
49 | 011001005001 | 保温隔热楼地面（楼1+楼2） | 1、50厚挤塑聚苯板(B1级) | m2 | 29.53
50 | 011001005002 | 保温隔热楼地面（楼1） | 1、100(连廊1)厚LC5.0轻骨料混凝土回填找坡 | m2 | 12
51 | 011001005003 | 保温隔热楼地面（楼1） | 1、300(阳台1)厚LC5.0轻骨料混凝土回填找坡 | m2 | 8.1
| A.11 | 楼地面装饰工程
52 | 011102003001 | 块料楼地面（地2） | 1、最薄处30厚C20细石混凝土找坡层,向地漏找1%坡,随打随抹平。地漏四周及管根部用DSM15砂浆(1:3水泥砂浆)抹小八字角 | m2 | 22.89
本页小计
【表10.2.2-16】
分部分项工程清单与计价表
工程名称：1#-房屋建筑与装饰 |  |  | 标段： |  |  |  |  | 第 11 页 共 15 页
序号 | 项目编码 | 项目名称 | 项目特征 | 计量单位 | 工程量 | 金额（元） |  |  |  |  | 备注
[6 empty] | 综合单价 | 合价 | 其中
[8 empty] | 人工费 | 机械费 | 暂估价
53 | 011102003002 | 块料楼地面（地3） | 1、20厚1:2.5水泥砂浆找平(掺3%防水剂) 2、素水泥浆一道(内掺建筑胶) 3、350厚C25细石砼回填 | m2 | 22.96
54 | 011102003003 | 块料楼地面（楼1） | 1、40厚C20细石混凝土保护层 2、20厚DS M15砂浆(1:3水泥砂浆)找平层 | m2 | 20.1
55 | 011102003004 | 块料楼地面（楼2） | 1、40厚C20细石混凝土保护层 2、20厚DS M15砂浆(1:3水泥砂浆)找平层 3、最薄处30厚LC5.0轻骨料混凝土,找坡2% | m2 | 29.53
56 | 011102003005 | 块料楼地面（楼2+楼3） | 1、10厚防滑地砖800*800,DTG砂浆勾缝 2、20厚DS M20聚合物水泥砂浆(1:2.5水泥砂浆)粘结层 | m2 | 109.82
57 | 011102003006 | 块料楼地面（楼3） | 1、最薄处30厚LC5.0轻骨料混凝土,找坡2% | m2 | 107.31
58 | 011104002001 | 竹、木（复合）地板（地1+楼4） | 1、20厚DS M20(1:2.5水泥砂浆)找平层,压实抹光 2、界面剂1道 | m2 | 215.7
本页小计
【表10.2.2-16】
分部分项工程清单与计价表
工程名称：1#-房屋建筑与装饰 |  |  | 标段： |  |  |  |  | 第 12 页 共 15 页
序号 | 项目编码 | 项目名称 | 项目特征 | 计量单位 | 工程量 | 金额（元） |  |  |  |  | 备注
[6 empty] | 综合单价 | 合价 | 其中
[8 empty] | 人工费 | 机械费 | 暂估价
| A.12 | 墙、柱面装饰与隔断、幕墙工程
59 | 011201001001 | 墙面一般抹灰（内1） | 1、5厚1:0.5:3水泥石灰砂浆抹面 2、10厚1:1:6水泥石灰砂浆打底 3、掺重10%的108胶水泥浆甩浆(需保证甩浆面的粗糙度) | m2 | 181.82
60 | 011201001002 | 墙面一般抹灰（内2） | 1、10厚1:3水泥石灰砂浆压实抹平 2、掺重10%的108胶水泥浆甩浆(需保证甩浆面的粗糙度) | m2 | 161.92
61 | 011201001003 | 墙面一般抹灰（内5） | 1、20厚砌筑砂浆,随砌随抹平(水暖井时掺3%防水粉,金属风管内衬时风井内不抹灰) | m2 | 18.55
62 | 011201001004 | 墙面一般抹灰（外墙内保温处） | 1、5厚1:0.5:3水泥石灰砂浆抹面 2、10厚1:1:6水泥石灰砂浆打底 3、掺重10%的108胶水泥浆甩浆(需保证甩浆面的粗糙度) | m2 | 339.68
本页小计
【表10.2.2-16】
分部分项工程清单与计价表
工程名称：1#-房屋建筑与装饰 |  |  | 标段： |  |  |  |  | 第 13 页 共 15 页
序号 | 项目编码 | 项目名称 | 项目特征 | 计量单位 | 工程量 | 金额（元） |  |  |  |  | 备注
[6 empty] | 综合单价 | 合价 | 其中
[8 empty] | 人工费 | 机械费 | 暂估价
63 | 011201001005 | 墙面一般抹灰（外墙2） | 1、12厚DP M15砂浆(1:3水泥砂浆)抹平 2、专用界面剂一道 | m2 | 107.45
64 | 011201001006 | 墙面一般抹灰（外墙1） | 1、6厚DP M20砂浆(1:2.5水泥砂浆)压实抹平 2、12厚DP M15砂浆(1:3水泥砂浆)抹平 3、专用界面剂一道 | m2 | 16.61
65 | 011201001007 | 墙面一般抹灰（外墙3） | 1、6厚DP M20砂浆(1:2.5水泥砂浆)结合层,表面扫毛或划出纹道 2、9厚DP M15砂浆(1:3水泥砂浆)压实抹平 3、专用界面剂一道 | m2 | 363.8
66 | 011204001001 | 石材墙面（外墙3） | 1、DTG砂浆勾缝 2、贴12厚薄型石材,石材背面涂5厚胶粘剂 | m2 | 372.37
| A.13 | 天棚工程
本页小计
【表10.2.2-16】
分部分项工程清单与计价表
工程名称：1#-房屋建筑与装饰 |  |  | 标段： |  |  |  |  | 第 14 页 共 15 页
序号 | 项目编码 | 项目名称 | 项目特征 | 计量单位 | 工程量 | 金额（元） |  |  |  |  | 备注
[6 empty] | 综合单价 | 合价 | 其中
[8 empty] | 人工费 | 机械费 | 暂估价
67 | 011302001001 | 吊顶天棚 | 1、木龙骨吸顶吊件，间距≤1200，用膨胀螺栓与钢筋混凝土固定 2、C型次龙骨用吸顶吊件连接，中距≤800 3、C型横撑龙骨，中距≤1200，用挂插件与龙骨连接 4、刷防潮涂料2道，横纵向刷一道 5、耐水纸面石膏板 6、2厚耐水腻子找平，面板接缝处贴嵌缝带,刮腻子抹平 | m2 | 14.3
| A.14 | 油漆、涂料、裱糊工程
68 | 011407001001 | 墙面喷刷涂料（外墙2） | 1、金属漆面层涂料2道(可根据需要增加) 2、底层涂料1道(抗碱封闭底漆) | m2 | 107.4
69 | 011407001002 | 墙面喷刷涂料（外墙1） | 1、1.0厚浅灰色涂料(面层工序详产品说明书) | m2 | 16.61
| A.15 | 其他装饰工程
本页小计
【表10.2.2-16】
分部分项工程清单与计价表
工程名称：1#-房屋建筑与装饰 |  |  | 标段： |  |  |  |  | 第 15 页 共 15 页
序号 | 项目编码 | 项目名称 | 项目特征 | 计量单位 | 工程量 | 金额（元） |  |  |  |  | 备注
[6 empty] | 综合单价 | 合价 | 其中
[8 empty] | 人工费 | 机械费 | 暂估价
70 | 011503008001 | 玻璃栏板 | 1、5厚深灰色铝合金槽玻璃胶填实槽的位置于上侧、转角处、与墙连接处 2、6+6mm厚双层夹胶钢化玻璃 | m | 61.66
71 | 01B001 | 铝板装饰 | 1、建筑外立面铝板饰面、雨棚二次深化设计，暂定50000元/项，结算不得超过预算暂定价； | 项 | 1
72 | 010809002001 | 铝塑压顶板 | 1、3厚深灰色铝板包边压顶 | m2 | 3.41
补充分部
73 | 01B002 | 沉降观测点 | 1、沉降观测点 | 套 | 4
74 | 01B003 | 格栅 | 1、二层格栅置于栏杆内侧30*30mm@40mm | m2 | 4
本页小计
合 计

## 表10.2.2-16 施工技术措施项目清单与计价表【房屋建
【表10.2.2-16】
施工技术措施项目清单与计价表
工程名称：1#-房屋建筑与装饰 |  |  | 标段： |  |  |  |  | 第 1 页 共 2 页
序号 | 项目编码 | 项目名称 | 项目特征 | 计量单位 | 工程量 | 金额（元） |  |  |  |  | 备注
[6 empty] | 综合单价 | 合价 | 其中
[8 empty] | 人工费 | 机械费 | 暂估价
[请输入分部名称]
1 | 011702001001 | 基础 | 1、基础垫层模板 | m2 | 39.48
2 | 011702001002 | 基础 | 1、独立基础模板 | m2 | 44.16
3 | 011702002001 | 矩形柱 | 1、矩形柱模板 | m2 | 140.47
4 | 011702024001 | 楼梯 | 1、楼梯模板 | m2 | 11.48
5 | 011702003001 | 构造柱 | 1、构造柱模板 | m2 | 57.83
6 | 011702006001 | 矩形梁 | 1、矩形梁模板 | m2 | 502.2
7 | 011702006002 | 矩形梁 | 1、矩形斜梁模板 | m2 | 54.94
8 | 011702008001 | 圈梁 | 1、翻边、圈梁、压顶模板 | m2 | 34.18
9 | 011702009001 | 过梁 | 1、过梁模板 | m2 | 14.28
10 | 011702016001 | 平板 | 1、板模板 | m2 | 292.61
11 | 011702016002 | 平板 | 1、斜板模板 | m2 | 140.75
12 | 011701001001 | 综合脚手架 | 综合脚手架 混凝土结构 檐高13m以内 层高6m以内 | m2 | 363.95
13 | 011701006001 | 满堂脚手架 | 单项脚手架 满堂脚手架基本层3.6m~5.2m | m2 | 363.95
14 | Z011702035001 | 支撑架 | 盘扣式钢管模板支架 地上结构层高(m以内) 5 | m3 | 1388.45
15 | 011703001001 | 垂直运输 | 混凝土结构 建筑物檐高20m以内 檐高30m以下建筑物垂直运输机械不采用塔吊 | m2 | 363.95
本页小计
【表10.2.2-16】
施工技术措施项目清单与计价表
工程名称：1#-房屋建筑与装饰 |  |  | 标段： |  |  |  |  | 第 2 页 共 2 页
序号 | 项目编码 | 项目名称 | 项目特征 | 计量单位 | 工程量 | 金额（元） |  |  |  |  | 备注
[6 empty] | 综合单价 | 合价 | 其中
[8 empty] | 人工费 | 机械费 | 暂估价
16 | 011705001001 | 大型机械设备进出场及安拆 | 1、大型机械设备进出场及安拆，施工单位合理安排 | 项 | 1
17 | 01B004 | 材料搬运费 | 1.材料搬运费，本项目情况特殊，材料需二次搬运至施工现场，施工单位根据现场实际情况自行考虑，此项一项报死，后期结算不作调整； | 项 | 1
本页小计
合 计

## 表10.2.2-20 施工组织（总价）措施项目清单与计价表
【表10.2.2-20】
施工组织（总价）措施项目清单与计价表
工程名称：1#-房屋建筑与装饰 |  | 标段： |  | 第 1 页 共 1 页
序号 | 项目名称 | 计算基础 | 费率(%) | 金额(元) | 备注
1 | 安全文明施工费 | 定额人工费+定额机械费
1.1 | 安全文明施工基本费 | 定额人工费+定额机械费
2 | 提前竣工增加费 | 定额人工费+定额机械费
3 | 二次搬运费 | 定额人工费+定额机械费
4 | 冬雨季施工增加费 | 定额人工费+定额机械费
5 | 行车、行人干扰增加费 | 定额人工费+定额机械费
6 | 其他施工组织措施费 | 按相关规定进行计算
合 计

## 表10.2.2-16 分部分项工程清单与计价表【装修工程】
【表10.2.2-16】
分部分项工程清单与计价表
工程名称：1#-装修工程 |  |  | 标段： |  |  |  |  | 第 1 页 共 4 页
序号 | 项目编码 | 项目名称 | 项目特征 | 计量单位 | 工程量 | 金额（元） |  |  |  |  | 备注
[6 empty] | 综合单价 | 合价 | 其中
[8 empty] | 人工费 | 机械费 | 暂估价
| A.5 | 混凝土及钢筋混凝土工程
1 | 010501001002 | 垫层 | 1、C30砼基础加高 | m3 | 2.34
| A.8 | 门窗工程
2 | 010809001001 | 木窗台板 | 1、木饰面（WD-01） 2、15厚阻燃板基层 3、镀锌方管基层 做法详见JD-11/01 | m | 4.2
| A.11 | 楼地面装饰工程
3 | 011101002001 | 现浇水磨石楼地面 | 现浇水磨石楼地面 | m2 | 17.32
4 | 011102003007 | 块料楼地面 | 1、200*1800防木纹砖 2、专用粘结层 | m2 | 44.08
5 | 011102003008 | 块料楼地面 | 1、防滑地砖 2、专用粘结层 | m2 | 16.42
6 | 011102003009 | 块料楼地面 | 1、600*600花砖 2、专用粘结层 | m2 | 14.42
7 | 011104002002 | 竹、木（复合）地板 | 1、15厚木地板 2、防潮垫 3、6mm厚水泥自流平 | m2 | 130.13
8 | 011105006001 | 金属踢脚线 | 1、50高不锈钢踢脚 | m | 67.07
9 | 011108001001 | 石材零星项目 | 1、20厚石材拉槽 2、专用粘结层 | m2 | 8.33
| A.12 | 墙、柱面装饰与隔断、幕墙工程
本页小计
【表10.2.2-16】
分部分项工程清单与计价表
工程名称：1#-装修工程 |  |  | 标段： |  |  |  |  | 第 2 页 共 4 页
序号 | 项目编码 | 项目名称 | 项目特征 | 计量单位 | 工程量 | 金额（元） |  |  |  |  | 备注
[6 empty] | 综合单价 | 合价 | 其中
[8 empty] | 人工费 | 机械费 | 暂估价
10 | 011204003001 | 块料墙面 | 1、岩板1200*600 2、4厚强力胶粉泥粘结层,揉挤压实 | m2 | 227.21
11 | 011204003002 | 块料墙面 | 1、300*300花砖 2、4厚强力胶粉泥粘结层,揉挤压实 | m2 | 76.95
12 | 011207001001 | 墙面装饰板 | 1、木饰面,含木饰面移门 2、15MM阻燃板基层 3、25*25MM防腐木龙骨 | m2 | 34.64
13 | 011207001002 | 墙面装饰板 | 玻璃砖，做法详见图纸 | m2 | 12.2
14 | 011207001003 | 墙面装饰板 | 1、海洋板 2、15MM阻燃板基层 3、25*25MM防腐木龙骨 | m2 | 16.63
15 | 011210003001 | 玻璃隔断 | 1、10厚夹丝玻璃，含平开门，及五金 | m2 | 29.41
| A.13 | 天棚工程
16 | 011302001002 | 吊顶天棚 | 1、C60轻钢龙骨 2、15厚阻燃板基层 3、双层9.5mm厚石膏板，板缝贴胶带、点锈 | m2 | 165.21
17 | 011302001003 | 吊顶天棚（侧面） | 1、C60轻钢龙骨 2、15厚阻燃板基层 3、双层9.5mm厚石膏板，板缝贴胶带、点锈 | m2 | 43.7
本页小计
【表10.2.2-16】
分部分项工程清单与计价表
工程名称：1#-装修工程 |  |  | 标段： |  |  |  |  | 第 3 页 共 4 页
序号 | 项目编码 | 项目名称 | 项目特征 | 计量单位 | 工程量 | 金额（元） |  |  |  |  | 备注
[6 empty] | 综合单价 | 合价 | 其中
[8 empty] | 人工费 | 机械费 | 暂估价
18 | 011302001004 | 吊顶天棚（弧形侧面） | 1、C60轻钢龙骨 2、15厚阻燃板基层 3、双层9.5mm厚石膏板，板缝贴胶带、点锈 | m2 | 2.64
19 | 011304001001 | 灯带（槽） | 1、15厚阻燃板基层 2、双层9.5mm厚石膏板，板缝贴胶带、点锈 | m2 | 9.68
20 | 011304002001 | 送风口、回风口 | 1、送风口、回风口 | m2 | 5.56
| A.14 | 油漆、涂料、裱糊工程
21 | 011407001003 | 墙面喷刷涂料 | 1、墙面批刮腻子两遍 2、肌理涂料 | m2 | 186.44
22 | 011407002001 | 天棚喷刷涂料 | 1、批刮腻子两遍 2、肌理涂料 | m2 | 158.42
23 | 011407002002 | 天棚喷刷涂料 | 1、批刮腻子两遍 2、防水肌理涂料 | m2 | 69.11
| A.15 | 其他装饰工程
24 | 011501004001 | 存包柜 | 1、行李架，做法详见JD-09/02 | m | 8.27
25 | 011501011001 | 矮柜 | 1、矮柜，做法详见JD-8/2 | m2 | 11.9
26 | 011505001001 | 洗漱台 | 1、洗漱台，定制造型大理石洗漱台，做法详见JD-09/3 | m | 12.27
本页小计
【表10.2.2-16】
分部分项工程清单与计价表
工程名称：1#-装修工程 |  |  | 标段： |  |  |  |  | 第 4 页 共 4 页
序号 | 项目编码 | 项目名称 | 项目特征 | 计量单位 | 工程量 | 金额（元） |  |  |  |  | 备注
[6 empty] | 综合单价 | 合价 | 其中
[8 empty] | 人工费 | 机械费 | 暂估价
27 | 011505002001 | 衣架 | 1、金属衣架(安装感应灯带) | 个 | 6
28 | 011505010001 | 镜面玻璃 | 成品装饰银镜 | 个 | 10
补充分部
29 | 01B005 | 不锈钢收口 | 1、1.5mm不锈钢收口 | m | 15.54
30 | 01B006 | 硬包 | 1、硬包 2、15MM阻燃板基层 3、25*25MM防腐木龙骨 | m2 | 36.58
31 | 01B007 | 软包 | 1、软包 2、15MM阻燃板基层 3、25*25MM防腐木龙骨 | m2 | 3.73
32 | 01B008 | 坐凳 | 1、木饰面（WD01） 2、15厚阻燃板基层 3、镀锌角钢基层 做法详见设计图 | m | 9.43
本页小计
合 计

## 表10.2.2-16 施工技术措施项目清单与计价表【装修工
【表10.2.2-16】
施工技术措施项目清单与计价表
工程名称：1#-装修工程 |  |  | 标段： |  |  |  |  | 第 1 页 共 1 页
序号 | 项目编码 | 项目名称 | 项目特征 | 计量单位 | 工程量 | 金额（元） |  |  |  |  | 备注
[6 empty] | 综合单价 | 合价 | 其中
[8 empty] | 人工费 | 机械费 | 暂估价
[请输入分部名称]
本页小计
合 计

## 表10.2.2-20 施工组织（总价）措施项目清单与计价表_1
【表10.2.2-20】
施工组织（总价）措施项目清单与计价表
工程名称：1#-装修工程 |  | 标段： |  | 第 1 页 共 1 页
序号 | 项目名称 | 计算基础 | 费率(%) | 金额(元) | 备注
1 | 安全文明施工费 | 定额人工费+定额机械费
1.1 | 安全文明施工基本费 | 定额人工费+定额机械费
2 | 提前竣工增加费 | 定额人工费+定额机械费
3 | 二次搬运费 | 定额人工费+定额机械费
4 | 冬雨季施工增加费 | 定额人工费+定额机械费
5 | 行车、行人干扰增加费 | 定额人工费+定额机械费
6 | 其他施工组织措施费 | 按相关规定进行计算
合 计

## 表10.2.2-16 分部分项工程清单与计价表【安装工程】
【表10.2.2-16】
分部分项工程清单与计价表
工程名称：1#-安装工程 |  |  | 标段： |  |  |  |  | 第 1 页 共 18 页
序号 | 项目编码 | 项目名称 | 项目特征 | 计量单位 | 工程量 | 金额（元） |  |  |  |  | 备注
[6 empty] | 综合单价 | 合价 | 其中
[8 empty] | 人工费 | 机械费 | 暂估价
电气
1 | 030404017001 | 配电箱 | 1、名称：配电箱 1-AL总 2、其他：箱内元器件详见系统图 | 台 | 1
2 | 030404017002 | 配电箱 | 1、名称：配电箱 AL1 2、其他：箱内元器件详见系统图 | 台 | 1
3 | 030404017003 | 配电箱 | 1、名称：配电箱 1ALE 2、其他：箱内元器件详见系统图 | 台 | 1
4 | 030404017004 | 配电箱 | 1、名称：配电箱 AL-KF1 2、其他：箱内元器件详见系统图 | 台 | 6
5 | 030411001001 | 配管 | 1、名称：焊接钢管 2、规格：SC25 3、配置形式：砖、混凝土结构暗配 | m | 26.4
6 | 030411001002 | 配管 | 1、名称：焊接钢管 2、规格：SC50 3、配置形式：砖、混凝土结构暗配 | m | 10.7
本页小计
【表10.2.2-16】
分部分项工程清单与计价表
工程名称：1#-安装工程 |  |  | 标段： |  |  |  |  | 第 2 页 共 18 页
序号 | 项目编码 | 项目名称 | 项目特征 | 计量单位 | 工程量 | 金额（元） |  |  |  |  | 备注
[6 empty] | 综合单价 | 合价 | 其中
[8 empty] | 人工费 | 机械费 | 暂估价
7 | 030411001003 | 配管 | 1、名称：紧定式镀锌薄壁钢管 2、规格：JDG20 3、配置形式：砖、混凝土结构暗配 | m | 813.14
8 | 030411001004 | 配管 | 1、名称：紧定式镀锌薄壁钢管 2、规格：JDG25 3、配置形式：砖、混凝土结构暗配 | m | 4.1
9 | 030411001005 | 配管 | 1、名称：紧定式镀锌薄壁钢管 2、规格：JDG32 3、配置形式：砖、混凝土结构暗配 | m | 106.9
10 | 030411001006 | 配管 | 1、名称：紧定式镀锌薄壁钢管 2、规格：JDG40 3、配置形式：砖、混凝土结构暗配 | m | 11.5
11 | 030411001007 | 配管 | 1、名称：金属软管 2、配置形式：吊顶内敷设 | m | 54
本页小计
【表10.2.2-16】
分部分项工程清单与计价表
工程名称：1#-安装工程 |  |  | 标段： |  |  |  |  | 第 3 页 共 18 页
序号 | 项目编码 | 项目名称 | 项目特征 | 计量单位 | 工程量 | 金额（元） |  |  |  |  | 备注
[6 empty] | 综合单价 | 合价 | 其中
[8 empty] | 人工费 | 机械费 | 暂估价
12 | 030408001001 | 电力电缆 | 1、名称：铜芯电力电缆 2、规格：YJV-5*6 3、敷设方式、部位：桥架内或穿管 | m | 29.62
13 | 030408001002 | 电力电缆 | 1、名称：铜芯电力电缆 2、规格：YJV-5*16 3、敷设方式、部位：桥架内或穿管 | m | 16.2
14 | 030408001003 | 电力电缆 | 1、名称：铜芯电力电缆 2、规格：YJ22V-4*70+1*35 3、敷设方式、部位：桥架内或穿管 | m | 100
15 | 030408006001 | 电力电缆头 | 1、名称：户内干包式终端头 2、规格：1kV以下截面25mm2以下 | 个 | 2
16 | 030408006002 | 电力电缆头 | 1、名称：户内干包式终端头 2、规格：1kV以下截面120mm2以下 | 个 | 2
17 | 030411004001 | 配线 | 1、名称：铜芯绝缘导线 2、配线形式：管内穿线 3、规格：WDZB1-BYJ-2.5 | m | 1495.7
本页小计
【表10.2.2-16】
分部分项工程清单与计价表
工程名称：1#-安装工程 |  |  | 标段： |  |  |  |  | 第 4 页 共 18 页
序号 | 项目编码 | 项目名称 | 项目特征 | 计量单位 | 工程量 | 金额（元） |  |  |  |  | 备注
[6 empty] | 综合单价 | 合价 | 其中
[8 empty] | 人工费 | 机械费 | 暂估价
18 | 030411004002 | 配线 | 1、名称：铜芯绝缘导线 2、配线形式：管内穿线 3、规格：WDZB1-BYJR-2.5 | m | 744.45
19 | 030411004003 | 配线 | 1、名称：铜芯绝缘导线 2、配线形式：管内穿线 3、规格：WDZB1N-BYJR-2.5 | m | 11.72
20 | 030411004004 | 配线 | 1、名称：铜芯绝缘导线 2、配线形式：管内穿线 3、规格：WDZB1-BYJ-4 | m | 12.6
21 | 030411004005 | 配线 | 1、名称：铜芯绝缘导线 2、配线形式：管内穿线 3、规格：WDZB1-BYJR-4 | m | 6.3
22 | 030411004006 | 配线 | 1、名称：铜芯绝缘导线 2、配线形式：管内穿线 3、规格：WDZB1-BYJ-6 | m | 54.5
23 | 030411004007 | 配线 | 1、名称：铜芯绝缘导线 2、配线形式：管内穿线 3、规格：WDZB1-BYJR-6 | m | 13.7
24 | 030411004008 | 配线 | 1、名称：铜芯绝缘导线 2、配线形式：管内穿线 3、规格：WDZB1-BYJ-10 | m | 240.2
本页小计
【表10.2.2-16】
分部分项工程清单与计价表
工程名称：1#-安装工程 |  |  | 标段： |  |  |  |  | 第 5 页 共 18 页
序号 | 项目编码 | 项目名称 | 项目特征 | 计量单位 | 工程量 | 金额（元） |  |  |  |  | 备注
[6 empty] | 综合单价 | 合价 | 其中
[8 empty] | 人工费 | 机械费 | 暂估价
25 | 030411004009 | 配线 | 1、名称：铜芯绝缘导线 2、配线形式：管内穿线 3、规格：WDZB1-BYJR-10 | m | 120.1
26 | 030411004010 | 配线 | 1、名称：多芯软导线 2、配线形式：管内穿线 3、规格：WDZB1N-RYJS-2*2.5 | m | 114.7
27 | 030404034001 | 照明开关 | 1、单联单控开关 2、规格详见图纸 | 个 | 19
28 | 030404034002 | 照明开关 | 1、双联单控开关 2、规格详见图纸 | 个 | 28
29 | 030404034003 | 照明开关 | 1、三联单控开关 2、规格详见图纸 | 个 | 4
30 | 030404034004 | 照明开关 | 1、双联双控开关 2、规格详见图纸 | 个 | 10
31 | 030404034005 | 照明开关 | 1、三联双控开关 2、规格详见图纸 | 个 | 10
32 | 030404035001 | 插座 | 1、普通插座 2、规格详见图纸 | 个 | 2
33 | 030404035002 | 插座 | 1、卫生间、设备平台插座 2、规格详见图纸 | 个 | 1
34 | 030404035003 | 插座 | 1、电源插座 2、规格详见图纸 | 个 | 44
本页小计
【表10.2.2-16】
分部分项工程清单与计价表
工程名称：1#-安装工程 |  |  | 标段： |  |  |  |  | 第 6 页 共 18 页
序号 | 项目编码 | 项目名称 | 项目特征 | 计量单位 | 工程量 | 金额（元） |  |  |  |  | 备注
[6 empty] | 综合单价 | 合价 | 其中
[8 empty] | 人工费 | 机械费 | 暂估价
35 | 030412004001 | 装饰灯 | 1、安全出口标志灯 2、TY-BLJC系列 1W DC36V 3、规格详见图纸 | 套 | 4
36 | 030412004002 | 装饰灯 | 1、壁挂消防应急照明灯具 2、TY-ZFJC系列 3W DC36V 3、规格详见图纸 | 套 | 7
37 | 030412004003 | 装饰灯 | 1、吸顶消防应急照明灯具 2、TY-ZFJC系列 6W DC36V 3、规格详见图纸 | 套 | 10
38 | 030412004004 | 装饰灯 | 1、平面台灯 2、规格详见图纸 | 套 | 7
39 | 030412004005 | 装饰灯 | 1、可调节射灯 2、规格详见图纸 | 套 | 60
40 | 030412004006 | 装饰灯 | 1、LED低压灯带 2、规格详见图纸 | m | 133.55
41 | 030412004007 | 装饰灯 | 1、吊灯 2、规格详见图纸 | 套 | 5
42 | 030412001001 | 普通灯具 | 1、节能型吸顶灯 2、规格详见图纸 | 套 | 4
43 | 030412001002 | 普通灯具 | 1、阳台、走廊吸顶灯 2、规格详见图纸 | 套 | 15
本页小计
【表10.2.2-16】
分部分项工程清单与计价表
工程名称：1#-安装工程 |  |  | 标段： |  |  |  |  | 第 7 页 共 18 页
序号 | 项目编码 | 项目名称 | 项目特征 | 计量单位 | 工程量 | 金额（元） |  |  |  |  | 备注
[6 empty] | 综合单价 | 合价 | 其中
[8 empty] | 人工费 | 机械费 | 暂估价
44 | 030412002001 | 工厂灯 | 1、节能型防水防尘吸顶灯 2、规格详见图纸 | 套 | 3
45 | 030411006001 | 接线盒 | 1、名称：塑料开关盒、插座盒 | 个 | 118
46 | 030411006002 | 接线盒 | 1、名称：塑料接线盒 | 个 | 108
47 | 030409002001 | 接地母线 | 1、名称：户外接地母线 2、材质：不锈钢扁钢 3、规格：-40*4 | m | 32.6
48 | 030409002002 | 接地母线 | 1、名称：户内接地母线 2、材质：镀锌扁钢 3、规格：-40*4 | m | 10.5
49 | 030409008001 | 等电位端子箱、 测试板 | 1、名称：MEB总等电位箱 2、其他：接地跨接线 | 台 | 2
50 | 030409008002 | 等电位端子箱、 测试板 | 1、名称：LEB局部等电位箱 2、其他：接地跨接线 | 台 | 7
51 | 030409003001 | 避雷引下线 | 1、名称：利用建筑物主筋避雷引下线敷设 2、断接卡子、箱材质、规格：断接卡子制安 | m | 77.9
52 | 030409004001 | 均压环 | 1、名称：避雷均压环敷设 利用圈梁钢筋 2、其他：柱主筋与地梁钢筋焊接 | m | 87.6
本页小计
【表10.2.2-16】
分部分项工程清单与计价表
工程名称：1#-安装工程 |  |  | 标段： |  |  |  |  | 第 8 页 共 18 页
序号 | 项目编码 | 项目名称 | 项目特征 | 计量单位 | 工程量 | 金额（元） |  |  |  |  | 备注
[6 empty] | 综合单价 | 合价 | 其中
[8 empty] | 人工费 | 机械费 | 暂估价
53 | 030409005001 | 避雷网 | 1、名称：明敷接闪带 2、材质：采用φ12热镀锌圆钢沿屋檐、屋脊、屋角、女儿墙、 檐口等敷设,并与引下线可靠连接 | m | 178.8
54 | 030409005002 | 避雷网 | 1、名称：避雷网暗敷 2、材质：采用-25*4热镀锌扁钢敷设,接闪带网格不大于20m×20m或24m×16m。屋顶钢结构雨棚、钢爬梯、风机、空调室外机等采用-25*4热镀锌扁钢与屋顶就近接闪带不少于2处可靠连接。 | m | 47.2
55 | Z030409012001 | 利用卫生间底板钢筋网焊接 | 1、名称：卫生间底板钢筋网焊接 | m | 76.8
56 | 030414011001 | 接地装置 | 1、名称：接地网调试 | 系统 | 1
57 | 030414002001 | 送配电装置系统 | 1、名称：送配电装置系统调试 2、电压等级（kV）：1kV以下 | 系统 | 1
58 | 031002003001 | 套管 | 1、名称：刚性防水套管制作、安装 2、规格：DN100 | 个 | 1
给排水
本页小计
【表10.2.2-16】
分部分项工程清单与计价表
工程名称：1#-安装工程 |  |  | 标段： |  |  |  |  | 第 9 页 共 18 页
序号 | 项目编码 | 项目名称 | 项目特征 | 计量单位 | 工程量 | 金额（元） |  |  |  |  | 备注
[6 empty] | 综合单价 | 合价 | 其中
[8 empty] | 人工费 | 机械费 | 暂估价
59 | 031001006001 | 塑料管 | 1、安装部位：室内 2、介质：给水 3、材质、规格：PPR冷水管 DN15 4、连接形式：热熔连接 5、压力试验及吹、洗设计要求：消毒、冲洗 | m | 36.7
60 | 031001006002 | 塑料管 | 1、安装部位：室内 2、介质：给水 3、材质、规格：PPR冷水管 DN20 4、连接形式：热熔连接 5、压力试验及吹、洗设计要求：消毒、冲洗 | m | 29.4
61 | 031001006003 | 塑料管 | 1、安装部位：室内 2、介质：给水 3、材质、规格：PPR冷水管 DN25 4、连接形式：热熔连接 5、压力试验及吹、洗设计要求：消毒、冲洗 | m | 10.1
本页小计
【表10.2.2-16】
分部分项工程清单与计价表
工程名称：1#-安装工程 |  |  | 标段： |  |  |  |  | 第 10 页 共 18 页
序号 | 项目编码 | 项目名称 | 项目特征 | 计量单位 | 工程量 | 金额（元） |  |  |  |  | 备注
[6 empty] | 综合单价 | 合价 | 其中
[8 empty] | 人工费 | 机械费 | 暂估价
62 | 031001006004 | 塑料管 | 1、安装部位：室内 2、介质：给水 3、材质、规格：PPR冷水管 DN32 4、连接形式：热熔连接 5、压力试验及吹、洗设计要求：消毒、冲洗 | m | 9.3
63 | 031001006005 | 塑料管 | 1、安装部位：室内 2、介质：给水 3、材质、规格：PPR冷水管 DN40 4、连接形式：热熔连接 5、压力试验及吹、洗设计要求：消毒、冲洗 | m | 19.4
64 | 031001006006 | 塑料管 | 1、安装部位：室内 2、介质：给水 3、材质、规格：PPR冷水管 DN50 4、连接形式：热熔连接 5、压力试验及吹、洗设计要求：消毒、冲洗 | m | 3
本页小计
【表10.2.2-16】
分部分项工程清单与计价表
工程名称：1#-安装工程 |  |  | 标段： |  |  |  |  | 第 11 页 共 18 页
序号 | 项目编码 | 项目名称 | 项目特征 | 计量单位 | 工程量 | 金额（元） |  |  |  |  | 备注
[6 empty] | 综合单价 | 合价 | 其中
[8 empty] | 人工费 | 机械费 | 暂估价
65 | 031001006007 | 塑料管 | 1、安装部位：室内 2、介质：给水 3、材质、规格：PPR热水管 DN15 4、连接形式：热熔连接 5、压力试验及吹、洗设计要求：消毒、冲洗 | m | 31.5
66 | 031001006008 | 塑料管 | 1、安装部位：室内 2、介质：给水 3、材质、规格：PPR热水管 DN20 4、连接形式：热熔连接 5、压力试验及吹、洗设计要求：消毒、冲洗 | m | 26.3
67 | 031001006009 | 塑料管 | 1、安装部位：室内 2、介质：给水 3、材质、规格：PPR热水管 DN25 4、连接形式：热熔连接 5、压力试验及吹、洗设计要求：消毒、冲洗 | m | 14
本页小计
【表10.2.2-16】
分部分项工程清单与计价表
工程名称：1#-安装工程 |  |  | 标段： |  |  |  |  | 第 12 页 共 18 页
序号 | 项目编码 | 项目名称 | 项目特征 | 计量单位 | 工程量 | 金额（元） |  |  |  |  | 备注
[6 empty] | 综合单价 | 合价 | 其中
[8 empty] | 人工费 | 机械费 | 暂估价
68 | 031001006010 | 塑料管 | 1、安装部位：室内 2、介质：给水 3、材质、规格：PPR热水管 DN32 4、连接形式：热熔连接 5、压力试验及吹、洗设计要求：消毒、冲洗 | m | 82.2
69 | 031001006011 | 塑料管 | 1、安装部位：室内 2、介质：给水 3、材质、规格：PPR热水管 DN40 4、连接形式：热熔连接 5、压力试验及吹、洗设计要求：消毒、冲洗 | m | 5.6
70 | 031001006012 | 塑料管 | 1、安装部位：室内 2、介质：给水 3、材质、规格：PPR热水管 DN50 4、连接形式：热熔连接 5、压力试验及吹、洗设计要求：消毒、冲洗 | m | 6.3
71 | 031001006013 | 塑料管 | 1、安装部位：室内 2、介质：排水 4、材质、规格：UPVC排水管 DN50 3、连接形式：承插粘接 | m | 21
本页小计
【表10.2.2-16】
分部分项工程清单与计价表
工程名称：1#-安装工程 |  |  | 标段： |  |  |  |  | 第 13 页 共 18 页
序号 | 项目编码 | 项目名称 | 项目特征 | 计量单位 | 工程量 | 金额（元） |  |  |  |  | 备注
[6 empty] | 综合单价 | 合价 | 其中
[8 empty] | 人工费 | 机械费 | 暂估价
72 | 031001006014 | 塑料管 | 1、安装部位：室内 2、介质：排水 3、材质、规格：UPVC排水管 DN75 4、连接形式：承插粘接 | m | 28
73 | 031001006015 | 塑料管 | 1、安装部位：室内 2、介质：排水 3、材质、规格：UPVC排水管 DN100 4、连接形式：承插粘接 | m | 83.7
74 | 031001006016 | 塑料管 | 1、安装部位：室内 2、介质：雨水 3、材质、规格：HDPE雨水管 DN75 4、连接形式：承插粘接 5、含雨水斗、弯头、伸缩节、检查口等配件 | m | 16.5
75 | 031001006017 | 塑料管 | 1、安装部位：室内 2、介质：雨水 3、材质、规格：HDPE雨水管 DN100 4、连接形式：承插粘接 5、含雨水斗、弯头、伸缩节、检查口等配件 | m | 11
本页小计
【表10.2.2-16】
分部分项工程清单与计价表
工程名称：1#-安装工程 |  |  | 标段： |  |  |  |  | 第 14 页 共 18 页
序号 | 项目编码 | 项目名称 | 项目特征 | 计量单位 | 工程量 | 金额（元） |  |  |  |  | 备注
[6 empty] | 综合单价 | 合价 | 其中
[8 empty] | 人工费 | 机械费 | 暂估价
76 | 031001005001 | 铸铁管 | 1、安装部位：室内 2、介质：排水 3、材质、规格：球墨铸铁排水管 DN100 4、连接形式：胶圈接口 | m | 4.5
77 | 03B001 | 隔油池 | 室外成品隔油池,有效容积1.5T | 个 | 1
78 | 031003012001 | 倒流防止器 | 1、名称：倒流防止器组 2、规格：DN50 3、连接形式：法兰连接 4、附件配置：含1个DN50闸阀、1个DN50水表 | 套 | 1
79 | 031004014001 | 给、排水附（配）件 | 1、名称：雨水地漏 2、规格：DN50 | 个 | 3
80 | 031004014002 | 给、排水附（配）件 | 1、名称：不锈钢地漏 2、规格：DN50 | 个 | 10
81 | 031003001001 | 螺纹阀门 | 1、类型：自动排气阀 2、规格、压力等级：DN25 3、连接形式：螺纹连接 | 个 | 9
82 | 031003001002 | 螺纹阀门 | 1、类型：真空破坏器 2、规格、压力等级：DN25 3、连接形式：螺纹连接 | 个 | 1
本页小计
【表10.2.2-16】
分部分项工程清单与计价表
工程名称：1#-安装工程 |  |  | 标段： |  |  |  |  | 第 15 页 共 18 页
序号 | 项目编码 | 项目名称 | 项目特征 | 计量单位 | 工程量 | 金额（元） |  |  |  |  | 备注
[6 empty] | 综合单价 | 合价 | 其中
[8 empty] | 人工费 | 机械费 | 暂估价
83 | 031003001003 | 螺纹阀门 | 1、类型：截止阀 2、规格、压力等级：DN25 3、连接形式：螺纹连接 | 个 | 20
84 | 031003001004 | 螺纹阀门 | 1、类型：闸阀 2、规格、压力等级：DN32 3、连接形式：螺纹连接 | 个 | 1
85 | 031003001005 | 螺纹阀门 | 1、类型：闸阀 2、规格、压力等级：DN50 3、连接形式：螺纹连接 | 个 | 1
86 | 031002003002 | 套管 | 1、名称：塑料套管制作、安装 2、规格：DN50 | 个 | 41
87 | 031002003003 | 套管 | 1、名称：塑料套管制作、安装 2、规格：DN100 | 个 | 7
88 | 031002003004 | 套管 | 1、名称：穿楼板刚性防水套管制作、安装 2、规格：DN50 | 个 | 8
89 | 031002003005 | 套管 | 1、名称：穿楼板刚性防水套管制作、安装 2、规格：DN100 | 个 | 4
本页小计
【表10.2.2-16】
分部分项工程清单与计价表
工程名称：1#-安装工程 |  |  | 标段： |  |  |  |  | 第 16 页 共 18 页
序号 | 项目编码 | 项目名称 | 项目特征 | 计量单位 | 工程量 | 金额（元） |  |  |  |  | 备注
[6 empty] | 综合单价 | 合价 | 其中
[8 empty] | 人工费 | 机械费 | 暂估价
90 | 031002003006 | 套管 | 1、名称：刚性防水套管制作、安装 2、规格：DN100 | 个 | 10
91 | 031002001001 | 管道支架 | 1、名称：一般管架制作安装 | Kg | 18.5
92 | 031201003001 | 金属结构刷油 | 1、名称：一般管架除锈刷油 1、除锈：一般钢结构轻锈 2、调配、涂刷：刷防锈漆两遍，刷调和漆两遍 | kg | 18.5
93 | 031208002001 | 管道绝热 | 1、类型：热水管保温 2、材料品种：橡塑管壳 3、厚度：20mm | m3 | 1.08
94 | 03B002 | 暗敷管道安装补贴 | 1、名称：卫生间 暗敷管道补贴 2、补贴工日：每间补贴1工日 | 间 | 7
95 | 031004003001 | 洗脸盆 | 1、名称：成套圆形洗脸盆 2、附件配置：角阀、水嘴、软管等附件 | 组 | 6
96 | 031004003002 | 洗脸盆 | 1、名称：成套方形洗脸盆 2、附件配置：角阀、水嘴、软管等附件 | 组 | 4
本页小计
【表10.2.2-16】
分部分项工程清单与计价表
工程名称：1#-安装工程 |  |  | 标段： |  |  |  |  | 第 17 页 共 18 页
序号 | 项目编码 | 项目名称 | 项目特征 | 计量单位 | 工程量 | 金额（元） |  |  |  |  | 备注
[6 empty] | 综合单价 | 合价 | 其中
[8 empty] | 人工费 | 机械费 | 暂估价
97 | 031004006001 | 大便器 | 1、名称：成套坐式大便器 2、附件配置：角阀、软管等附件 | 组 | 7
98 | 031004010001 | 淋浴器 | 1、名称：成套淋浴器 2、附件配置：带喷头混合水嘴等附件 | 套 | 6
99 | 031004001001 | 浴缸 | 1、名称：成套浴缸 2、附件配置：混合水嘴带喷头等附件 | 组 | 5
100 | 030901010001 | 室内消火栓 | 1、名称：轻便消防水龙 2、规格详见图纸 | 套 | 2
101 | 030901013002 | 灭火器 | 1、名称：室内灭火器箱 2、型号：MF/ABC3（2具） | 套 | 9
102 | 03B003 | 地暖系统 | 地暖管及地暖设备需二次深化设计，综合单价暂定50000元/项，结算按实调整 | 项 | 1
本页小计
【表10.2.2-16】
分部分项工程清单与计价表
工程名称：1#-安装工程 |  |  | 标段： |  |  |  |  | 第 18 页 共 18 页
序号 | 项目编码 | 项目名称 | 项目特征 | 计量单位 | 工程量 | 金额（元） |  |  |  |  | 备注
[6 empty] | 综合单价 | 合价 | 其中
[8 empty] | 人工费 | 机械费 | 暂估价
103 | 031006006001 | 空气源热泵给水系统 | 1、名称：空气源热泵热水系统： 模块承压热泵主机2台 KFXRS-23II/CY 承压加热水箱1台 CRL-455-15 承压储热水箱6台 CRL-455 内循环泵1台 PUN-201EH 热水循环泵2台 PUN-201EH 热泵机组循环泵2台 MHIL403 隔膜式膨胀罐1台 50L 2、含配套管路、阀门，具体参数详见图纸 | 组 | 1
本页小计
合 计

## 表10.2.2-16 施工技术措施项目清单与计价表【安装工
【表10.2.2-16】
施工技术措施项目清单与计价表
工程名称：1#-安装工程 |  |  | 标段： |  |  |  |  | 第 1 页 共 1 页
序号 | 项目编码 | 项目名称 | 项目特征 | 计量单位 | 工程量 | 金额（元） |  |  |  |  | 备注
[6 empty] | 综合单价 | 合价 | 其中
[8 empty] | 人工费 | 机械费 | 暂估价
0313 措施项目
1 | 031301017001 | 脚手架搭拆 | 脚手架搭拆费 | 项 | 1
本页小计
合 计

## 表10.2.2-20 施工组织（总价）措施项目清单与计价表_2
【表10.2.2-20】
施工组织（总价）措施项目清单与计价表
工程名称：1#-安装工程 |  | 标段： |  | 第 1 页 共 1 页
序号 | 项目名称 | 计算基础 | 费率(%) | 金额(元) | 备注
1 | 安全文明施工费 | 定额人工费+定额机械费
1.1 | 安全文明施工基本费 | 定额人工费+定额机械费
2 | 提前竣工增加费 | 定额人工费+定额机械费
3 | 二次搬运费 | 定额人工费+定额机械费
4 | 冬雨季施工增加费 | 定额人工费+定额机械费
5 | 行车、行人干扰增加费 | 定额人工费+定额机械费
6 | 其他施工组织措施费 | 按相关规定进行计算
合 计

## 表10.2.2-16 分部分项工程清单与计价表【房屋建筑与_1
【表10.2.2-16】
分部分项工程清单与计价表
工程名称：2#-房屋建筑与装饰 |  |  | 标段： |  |  |  |  | 第 1 页 共 16 页
序号 | 项目编码 | 项目名称 | 项目特征 | 计量单位 | 工程量 | 金额（元） |  |  |  |  | 备注
[6 empty] | 综合单价 | 合价 | 其中
[8 empty] | 人工费 | 机械费 | 暂估价
| A.1 | 土石方工程
1 | 010101001002 | 平整场地 | 1、机械平整场地 ±30cm以内 | m2 | 198.3
2 | 010101003002 | 挖沟槽土方 | 1、土壤类别：施工单位自行探勘现场 2、挖土深度：设计室外标高至设计基底标高 | m3 | 55.71
3 | 010101004002 | 挖基坑土方 | 1、土壤类别：施工单位自行探勘现场 2、挖土深度：设计室外标高至设计基底标高 | m3 | 391.95
4 | 010103001002 | 回填方 | 1、密实度要求：满足设计要求 2、填方来源、运距：原土回填 | m3 | 380.56
5 | 010103002002 | 余方弃置 | 弃土运距:由投标人根据施工现场实际情况自行考虑 | m3 | 67.1
| A.4 | 砌筑工程
6 | 010401003002 | 实心砖墙 | 1、砖品种、规格、强度等级：MU20 水泥实心砖 2、墙体类型：200以内直行墙 3、砂浆强度等级、配合比：M10砂浆 | m3 | 4.56
本页小计
【表10.2.2-16】
分部分项工程清单与计价表
工程名称：2#-房屋建筑与装饰 |  |  | 标段： |  |  |  |  | 第 2 页 共 16 页
序号 | 项目编码 | 项目名称 | 项目特征 | 计量单位 | 工程量 | 金额（元） |  |  |  |  | 备注
[6 empty] | 综合单价 | 合价 | 其中
[8 empty] | 人工费 | 机械费 | 暂估价
7 | 010402001002 | 砌块墙 | 1、砖品种、规格、强度等级：蒸压加气混凝土砌块（B06，干密度小于600kg/m3）A5.0 2、墙体类型：200以内直行墙 3、砂浆强度等级、配合比：M10专用砂浆 | m3 | 59.56
8 | 010404001002 | 垫层(地1、地2、地3、地4) | 1、80厚C20混凝土垫层 2、素土分层夯实,压实系数不小于90% | m2 | 180.81
| A.5 | 混凝土及钢筋混凝土工程
9 | 010501001003 | 垫层 | 1、C15现浇商品砼垫层浇捣 | m3 | 13.03
10 | 010501003002 | 独立基础 | 1、C30现浇商品砼独立基础浇捣 | m3 | 23.42
11 | 010502001002 | 矩形柱 | 1、C30现浇商品砼矩形柱浇捣 | m3 | 10.48
12 | 010502002002 | 构造柱 | 1、C25现浇商品砼构造柱浇捣 | m3 | 4.55
13 | 010503002002 | 矩形梁 | 1、C30现浇商品砼矩形梁浇捣 | m3 | 35.65
14 | 010503004002 | 圈梁 | 1、C25现浇商品砼圈梁、翻边、压顶浇捣 | m3 | 2.23
本页小计
【表10.2.2-16】
分部分项工程清单与计价表
工程名称：2#-房屋建筑与装饰 |  |  | 标段： |  |  |  |  | 第 3 页 共 16 页
序号 | 项目编码 | 项目名称 | 项目特征 | 计量单位 | 工程量 | 金额（元） |  |  |  |  | 备注
[6 empty] | 综合单价 | 合价 | 其中
[8 empty] | 人工费 | 机械费 | 暂估价
15 | 010503005002 | 过梁 | 1、C25现浇商品砼过梁浇捣 | m3 | 1.33
16 | 010505003002 | 平板 | 1、C30现浇商品砼板浇捣 | m3 | 34.53
17 | 010515001006 | 现浇构件钢筋 | 现浇构件带肋钢筋HRB400以内 直径10mm以内 | t | 3.872
18 | 010515001007 | 现浇构件钢筋 | 现浇构件带肋钢筋HRB400以内 直径18mm以内 | t | 4.903
19 | 010515001008 | 现浇构件钢筋 | 现浇构件带肋钢筋HRB400以内 直径25mm以内 | t | 2.463
20 | 010515001009 | 现浇构件钢筋 | 箍筋带肋钢筋HRB400以内 直径10mm以内 | t | 2.442
21 | 010515001010 | 现浇构件钢筋 | 1、砌体内加固钢筋 | t | 0.403
22 | 010516002001 | 预埋铁件 | 预埋铁件 | t | 0.1
| A.6 | 金属结构工程
23 | 010604001001 | 钢梁 | 1.梁类型:方形钢梁 口250*150*8 2.钢材品种、规格:Q355B 3.单根质量:0.5t以内 | t | 2.361
24 | 010604001002 | 钢梁 | 1.梁类型:方形钢梁 口100*100*6 2.钢材品种、规格:Q355B 3.单根质量:0.5t以内 | t | 0.359
本页小计
【表10.2.2-16】
分部分项工程清单与计价表
工程名称：2#-房屋建筑与装饰 |  |  | 标段： |  |  |  |  | 第 4 页 共 16 页
序号 | 项目编码 | 项目名称 | 项目特征 | 计量单位 | 工程量 | 金额（元） |  |  |  |  | 备注
[6 empty] | 综合单价 | 合价 | 其中
[8 empty] | 人工费 | 机械费 | 暂估价
25 | 010606001001 | 钢支撑、钢拉条 | 1.斜撑类型:φ150*8 2.钢材品种、规格:Q355B 3.单根质量:0.5t以内 | t | 0.095
26 | 010607005002 | 砌块墙钢丝网加固 | 1、砌块墙钢丝网加固 | m2 | 211.85
| A.8 | 门窗工程
27 | 010801002005 | 木质门带套 | 1、门代号及洞口尺寸：M0721 2、门框或扇外围尺寸：700*2100 3、门框、扇材质：成品保温木门(含门套及五金) 4、配套五金 | 樘 | 1
28 | 010801002006 | 木质门带套 | 1、门代号及洞口尺寸：M0921 2、门框或扇外围尺寸：900*2100 3、门框、扇材质：成品保温木门(含门套及五金) 4、配套五金 | 樘 | 1
本页小计
【表10.2.2-16】
分部分项工程清单与计价表
工程名称：2#-房屋建筑与装饰 |  |  | 标段： |  |  |  |  | 第 5 页 共 16 页
序号 | 项目编码 | 项目名称 | 项目特征 | 计量单位 | 工程量 | 金额（元） |  |  |  |  | 备注
[6 empty] | 综合单价 | 合价 | 其中
[8 empty] | 人工费 | 机械费 | 暂估价
29 | 010801002007 | 木质门带套 | 1、门代号及洞口尺寸：M0929 2、门框或扇外围尺寸：900*2900 3、门框、扇材质：成品保温木门(含门套及五金) 4、配套五金 | 樘 | 4
30 | 010801002008 | 木质门带套 | 1、门代号及洞口尺寸：M1028 2、门框或扇外围尺寸：1000*2800 3、门框、扇材质：成品保温木门(含门套及五金) 4、配套五金 | 樘 | 4
31 | 010801002009 | 木质门带套 | 1、门代号及洞口尺寸：M1029 2、门框或扇外围尺寸：1000*2900 3、门框、扇材质：成品保温木门(含门套及五金) 4、配套五金 | 樘 | 3
本页小计
【表10.2.2-16】
分部分项工程清单与计价表
工程名称：2#-房屋建筑与装饰 |  |  | 标段： |  |  |  |  | 第 6 页 共 16 页
序号 | 项目编码 | 项目名称 | 项目特征 | 计量单位 | 工程量 | 金额（元） |  |  |  |  | 备注
[6 empty] | 综合单价 | 合价 | 其中
[8 empty] | 人工费 | 机械费 | 暂估价
32 | 010802001007 | 金属（塑钢）门 | 1、门代号及洞口尺寸：LM6427 2、门框或扇外围尺寸：6400*2700 3、门框、扇材质：50系列铝合金平开门 4、玻璃品种、厚度：5+12+5 Low-E玻璃 5、配套五金 | 樘 | 1
33 | 010802001008 | 金属（塑钢）门 | 1、门代号及洞口尺寸：LM4027 2、门框或扇外围尺寸：4000*2700 3、门框、扇材质：50系列铝合金平开门 4、玻璃品种、厚度：5+12+5 Low-E玻璃 5、配套五金 | 樘 | 1
本页小计
【表10.2.2-16】
分部分项工程清单与计价表
工程名称：2#-房屋建筑与装饰 |  |  | 标段： |  |  |  |  | 第 7 页 共 16 页
序号 | 项目编码 | 项目名称 | 项目特征 | 计量单位 | 工程量 | 金额（元） |  |  |  |  | 备注
[6 empty] | 综合单价 | 合价 | 其中
[8 empty] | 人工费 | 机械费 | 暂估价
34 | 010802001009 | 金属（塑钢）门 | 1、门代号及洞口尺寸：LM3227 2、门框或扇外围尺寸：3200*2700 3、门框、扇材质：50系列铝合金平开门 4、玻璃品种、厚度：5+12+5 Low-E玻璃 5、配套五金 | 樘 | 1
35 | 010802001010 | 金属（塑钢）门 | 1、门代号及洞口尺寸：LM1027 2、门框或扇外围尺寸：1000*2700 3、门框、扇材质：50系列铝合金平开门 4、玻璃品种、厚度：5+12+5 Low-E玻璃 5、配套五金 | 樘 | 1
本页小计
【表10.2.2-16】
分部分项工程清单与计价表
工程名称：2#-房屋建筑与装饰 |  |  | 标段： |  |  |  |  | 第 8 页 共 16 页
序号 | 项目编码 | 项目名称 | 项目特征 | 计量单位 | 工程量 | 金额（元） |  |  |  |  | 备注
[6 empty] | 综合单价 | 合价 | 其中
[8 empty] | 人工费 | 机械费 | 暂估价
36 | 010802001011 | 金属（塑钢）门 | 1、门代号及洞口尺寸：LM2725 2、门框或扇外围尺寸：2700*2550 3、门框、扇材质：50系列铝合金平开门 4、玻璃品种、厚度：5+12+5 Low-E玻璃 5、配套五金 | 樘 | 2
37 | 010802001012 | 金属（塑钢）门 | 1、门代号及洞口尺寸：LM2728 2、门框或扇外围尺寸：2700*2800 3、门框、扇材质：50系列铝合金平开门 4、玻璃品种、厚度：5+12+5 Low-E玻璃 5、配套五金 | 樘 | 2
38 | 010807001003 | 金属（塑钢、断桥）窗 | 1.窗代号及洞口尺寸:金属隔热窗框50系列 2.框、扇材质:铝合金固定窗 3.玻璃品种、厚度:5+12+5 Low-E玻璃 | m2 | 9.1
本页小计
【表10.2.2-16】
分部分项工程清单与计价表
工程名称：2#-房屋建筑与装饰 |  |  | 标段： |  |  |  |  | 第 9 页 共 16 页
序号 | 项目编码 | 项目名称 | 项目特征 | 计量单位 | 工程量 | 金额（元） |  |  |  |  | 备注
[6 empty] | 综合单价 | 合价 | 其中
[8 empty] | 人工费 | 机械费 | 暂估价
39 | 010807001004 | 金属（塑钢、断桥）窗 | 1.窗代号及洞口尺寸:金属隔热窗框90系列 2.框、扇材质:铝合金平开、上下悬窗 3.玻璃品种、厚度:5+12+5 Low-E玻璃 | m2 | 3.59
40 | 010807003002 | 金属百叶窗 | 1、防雨百叶 | m2 | 0.42
41 | 010809002002 | 铝塑压顶板 | 1、3厚深灰色铝板包边压顶 | m2 | 4.78
| A.9 | 屋面及防水工程
42 | 010901002002 | 型材屋面 | 1、锰镁铝板金属瓦 2、≥2.5厚冷弯镀锌型钢衬檩,衬檩高度≥保温隔热层厚度(衬檩间距≤1.5m,设于持力板波峰) 3、≥0.75厚压型钢板持力板用专用射钉固定在屋面板上(板厚及板型应满足跨度及荷载要求) | m2 | 111.99
43 | 010902001002 | 屋面卷材防水 | 1、2.0厚自粘聚合物改性沥青防水卷材(N)无胎 | m2 | 111.99
44 | 010902002002 | 屋面涂膜防水 | 1、1.5厚聚氨酯防水涂料隔汽层 | m2 | 111.99
本页小计
【表10.2.2-16】
分部分项工程清单与计价表
工程名称：2#-房屋建筑与装饰 |  |  | 标段： |  |  |  |  | 第 10 页 共 16 页
序号 | 项目编码 | 项目名称 | 项目特征 | 计量单位 | 工程量 | 金额（元） |  |  |  |  | 备注
[6 empty] | 综合单价 | 合价 | 其中
[8 empty] | 人工费 | 机械费 | 暂估价
45 | 010903002003 | 墙面涂膜防水 | 1、1.2厚JS水泥基防水涂料(一布四涂),遇墙上翻300,有水喷溅到的墙面上翻高度不小于1800(有淋浴间时2.2m高) | m2 | 131.51
46 | 010903002004 | 墙面涂膜防水（外墙1+外墙2+外墙3） | 1、1.5厚聚氨酯防水涂料 | m2 | 286.61
47 | 010903003002 | 墙面砂浆防水（防潮）（外墙1+外墙2+外墙3） | 1、5厚聚合物水泥防水砂浆(干粉型) | m2 | 286.61
48 | 010904001002 | 楼（地）面卷材防水（楼2） | 1、2.0厚自粘聚合物改性沥青防水卷材(N)无胎 | m2 | 39.4
49 | 010904002003 | 天棚涂膜防水（棚2） | 1、1厚JS水泥基防水涂料 | m2 | 69.4
50 | 010904002004 | 地面涂膜防水（地1、地2） | 1、2厚JS水泥基防水涂料(一布四涂),遇墙上翻250 | m2 | 190.18
| A.10 | 保温、隔热、防腐工程
51 | 011001001002 | 保温隔热屋面 | 1、50厚挤塑聚苯板(B1级) | m2 | 111.99
52 | 011001003002 | 保温隔热墙面（内保温） | 1、30厚无机轻集料保温砂浆II型 2、6厚抗裂砂浆(耐碱玻纤网) | m2 | 237.86
53 | 011001005004 | 保温隔热楼地面（楼1+楼2） | 1、50厚挤塑聚苯板(B1级) | m2 | 57.12
| A.11 | 楼地面装饰工程
本页小计
【表10.2.2-16】
分部分项工程清单与计价表
工程名称：2#-房屋建筑与装饰 |  |  | 标段： |  |  |  |  | 第 11 页 共 16 页
序号 | 项目编码 | 项目名称 | 项目特征 | 计量单位 | 工程量 | 金额（元） |  |  |  |  | 备注
[6 empty] | 综合单价 | 合价 | 其中
[8 empty] | 人工费 | 机械费 | 暂估价
54 | 011101003001 | 细石混凝土楼地面 | 1、灰蓝色耐磨漆罩面(二度) 2、40厚C25细石混凝土基层,随打随抹平,强度达标后表面打磨 3、素水泥浆一道(内掺建筑胶) | m2 | 4.38
55 | 011102003010 | 块料楼地面（地2） | 1、最薄处30厚C20细石混凝土找坡层,向地漏找1%坡,随打随抹平。地漏四周及管根部用DSM15砂浆(1:3水泥砂浆)抹小八字角 | m2 | 36.26
56 | 011102003011 | 块料楼地面（楼2） | 1、40厚C20细石混凝土保护层 2、20厚DS M15砂浆(1:3水泥砂浆)找平层 3、最薄处30厚LC5.0轻骨料混凝土,找坡2% | m2 | 39.4
57 | 011102003012 | 块料楼地面（楼3） | 1、最薄处30厚LC5.0轻骨料混凝土,找坡2% | m2 | 34.02
58 | 011102003013 | 块料楼地面（楼2+楼3） | 1、10厚防滑地砖800*800,DTG砂浆勾缝 2、20厚DS M20聚合物水泥砂浆(1:2.5水泥砂浆)粘结层 | m2 | 48.26
本页小计
【表10.2.2-16】
分部分项工程清单与计价表
工程名称：2#-房屋建筑与装饰 |  |  | 标段： |  |  |  |  | 第 12 页 共 16 页
序号 | 项目编码 | 项目名称 | 项目特征 | 计量单位 | 工程量 | 金额（元） |  |  |  |  | 备注
[6 empty] | 综合单价 | 合价 | 其中
[8 empty] | 人工费 | 机械费 | 暂估价
59 | 011104002003 | 竹、木（复合）地板（地1+楼4） | 1、20厚DS M20(1:2.5水泥砂浆)找平层,压实抹光 2、界面剂1道 | m2 | 175.7
60 | 011104002004 | 竹、木（复合）地板（地1+楼4） | 1、地板漆2道(地板成品已带油漆或复合地板则无此道工序) 2、15厚木地板,地板胶粘剂粘铺(背面满刷木材防腐剂) | m2 | 51.56
| A.12 | 墙、柱面装饰与隔断、幕墙工程
61 | 011201001008 | 墙面一般抹灰（内1） | 1、5厚1:0.5:3水泥石灰砂浆抹面 2、10厚1:1:6水泥石灰砂浆打底 3、掺重10%的108胶水泥浆甩浆(需保证甩浆面的粗糙度) | m2 | 219.25
62 | 011201001009 | 墙面一般抹灰（内2） | 1、10厚1:3水泥石灰砂浆压实抹平 2、掺重10%的108胶水泥浆甩浆(需保证甩浆面的粗糙度) | m2 | 130.3
本页小计
【表10.2.2-16】
分部分项工程清单与计价表
工程名称：2#-房屋建筑与装饰 |  |  | 标段： |  |  |  |  | 第 13 页 共 16 页
序号 | 项目编码 | 项目名称 | 项目特征 | 计量单位 | 工程量 | 金额（元） |  |  |  |  | 备注
[6 empty] | 综合单价 | 合价 | 其中
[8 empty] | 人工费 | 机械费 | 暂估价
63 | 011201001010 | 墙面一般抹灰（内4） | 1、5厚1:0.5:2.5水泥石灰膏砂浆找平 2、9厚1:0.5:3水泥石灰膏砂浆打底扫毛或划出纹道 3、掺重10%的108胶水泥浆甩浆(需保证甩浆面的粗糙度) | m2 | 24.17
64 | 011201001011 | 墙面一般抹灰（外墙内保温处） | 1、5厚1:0.5:3水泥石灰砂浆抹面 2、10厚1:1:6水泥石灰砂浆打底 3、掺重10%的108胶水泥浆甩浆(需保证甩浆面的粗糙度) | m2 | 237.86
65 | 011201001012 | 墙面一般抹灰（外墙2） | 1、12厚DP M15砂浆(1:3水泥砂浆)抹平 2、专用界面剂一道 | m2 | 119.44
66 | 011201001013 | 墙面一般抹灰（外墙1） | 1、6厚DP M20砂浆(1:2.5水泥砂浆)压实抹平 2、12厚DP M15砂浆(1:3水泥砂浆)抹平 3、专用界面剂一道 | m2 | 6.53
本页小计
【表10.2.2-16】
分部分项工程清单与计价表
工程名称：2#-房屋建筑与装饰 |  |  | 标段： |  |  |  |  | 第 14 页 共 16 页
序号 | 项目编码 | 项目名称 | 项目特征 | 计量单位 | 工程量 | 金额（元） |  |  |  |  | 备注
[6 empty] | 综合单价 | 合价 | 其中
[8 empty] | 人工费 | 机械费 | 暂估价
67 | 011201001014 | 墙面一般抹灰（外墙3） | 1、6厚DP M20砂浆(1:2.5水泥砂浆)结合层,表面扫毛或划出纹道 2、9厚DP M15砂浆(1:3水泥砂浆)压实抹平 3、专用界面剂一道 | m2 | 163.79
68 | 011204001002 | 石材墙面（外墙3） | 1、DTG砂浆勾缝 2、贴12厚薄型石材,石材背面涂5厚胶粘剂 | m2 | 166.3
| A.13 | 天棚工程
69 | 011302001005 | 吊顶天棚 | 1、木龙骨吸顶吊件，间距≤1200，用膨胀螺栓与钢筋混凝土固定 2、C型次龙骨用吸顶吊件连接，中距≤800 3、C型横撑龙骨，中距≤1200，用挂插件与龙骨连接 4、刷防潮涂料2道，横纵向刷一道 5、耐水纸面石膏板 6、2厚耐水腻子找平，面板接缝处贴嵌缝带,刮腻子抹平 | m2 | 27.23
| A.14 | 油漆、涂料、裱糊工程
本页小计
【表10.2.2-16】
分部分项工程清单与计价表
工程名称：2#-房屋建筑与装饰 |  |  | 标段： |  |  |  |  | 第 15 页 共 16 页
序号 | 项目编码 | 项目名称 | 项目特征 | 计量单位 | 工程量 | 金额（元） |  |  |  |  | 备注
[6 empty] | 综合单价 | 合价 | 其中
[8 empty] | 人工费 | 机械费 | 暂估价
70 | 011407001004 | 墙面喷刷涂料（内墙4） | 1、防霉涂料饰面 | m2 | 24.17
71 | 011407001005 | 墙面喷刷涂料（外墙2） | 1、金属漆面层涂料2道(可根据需要增加) 2、底层涂料1道(抗碱封闭底漆) | m2 | 115.27
72 | 011407001006 | 墙面喷刷涂料（外墙1） | 1、1.0厚浅灰色涂料(面层工序详产品说明书) | m2 | 6.53
| A.15 | 其他装饰工程
73 | 011503008002 | 玻璃栏板 | 1、5厚深灰色铝合金槽玻璃胶填实槽的位置于上侧、转角处、与墙连接处 2、6+6mm厚双层夹胶钢化玻璃 | m | 31.31
74 | 01B009 | 铝板装饰 | 1、建筑外立面铝板饰面、雨棚二次深化设计，暂定50000元/项，结算不得超过预算暂定价； | 项 | 1
补充分部
75 | 01B010 | 沉降观测点 | 1、沉降观测点 | 套 | 4
76 | 01B011 | 格栅 | 1、二层格栅置于栏杆内侧30*30mm@40mm | m2 | 8.99
77 | 01B012 | 橙色金属编织栏板 | 1.橙色金属编织栏板详，做法详见图纸 | m | 64.36
本页小计
【表10.2.2-16】
分部分项工程清单与计价表
工程名称：2#-房屋建筑与装饰 |  |  | 标段： |  |  |  |  | 第 16 页 共 16 页
序号 | 项目编码 | 项目名称 | 项目特征 | 计量单位 | 工程量 | 金额（元） |  |  |  |  | 备注
[6 empty] | 综合单价 | 合价 | 其中
[8 empty] | 人工费 | 机械费 | 暂估价
78 | 01B013 | 橙色金属编织板坐凳 | 橙色金属编织板坐凳，暂定50000元/项，结算不得超过预算暂定价； | 项 | 1
本页小计
合 计

## 表10.2.2-16 施工技术措施项目清单与计价表【房屋建_1
【表10.2.2-16】
施工技术措施项目清单与计价表
工程名称：2#-房屋建筑与装饰 |  |  | 标段： |  |  |  |  | 第 1 页 共 2 页
序号 | 项目编码 | 项目名称 | 项目特征 | 计量单位 | 工程量 | 金额（元） |  |  |  |  | 备注
[6 empty] | 综合单价 | 合价 | 其中
[8 empty] | 人工费 | 机械费 | 暂估价
[请输入分部名称]
1 | 011702001003 | 基础 | 1、基础垫层模板 | m2 | 36.83
2 | 011702001004 | 基础 | 1、独立基础模板 | m2 | 35.28
3 | 011702002002 | 矩形柱 | 1、矩形柱模板 | m2 | 107.69
4 | 011702003002 | 构造柱 | 1、构造柱模板 | m2 | 55.75
5 | 011702006003 | 矩形梁 | 1、矩形梁模板 | m2 | 283.59
6 | 011702006004 | 矩形梁 | 1、矩形斜梁模板 | m2 | 53.72
7 | 011702008002 | 圈梁 | 1、翻边、圈梁、压顶模板 | m2 | 29
8 | 011702009002 | 过梁 | 1、过梁模板 | m2 | 19.08
9 | 011702016003 | 平板 | 1、板模板 | m2 | 183.35
10 | 011702016004 | 平板 | 1、斜板模板 | m2 | 96.91
11 | 011701001002 | 综合脚手架 | 综合脚手架 混凝土结构 檐高13m以内 层高6m以内 | m2 | 245.65
12 | 011701006002 | 满堂脚手架 | 单项脚手架 满堂脚手架基本层3.6m~5.2m | m2 | 245.65
13 | Z011702035002 | 支撑架 | 盘扣式钢管模板支架 地上结构层高(m以内) 5 | m3 | 945.22
14 | 011703001002 | 垂直运输 | 混凝土结构 建筑物檐高20m以内 檐高30m以下建筑物垂直运输机械不采用塔吊 | m2 | 245.65
本页小计
【表10.2.2-16】
施工技术措施项目清单与计价表
工程名称：2#-房屋建筑与装饰 |  |  | 标段： |  |  |  |  | 第 2 页 共 2 页
序号 | 项目编码 | 项目名称 | 项目特征 | 计量单位 | 工程量 | 金额（元） |  |  |  |  | 备注
[6 empty] | 综合单价 | 合价 | 其中
[8 empty] | 人工费 | 机械费 | 暂估价
15 | 01B014 | 材料搬运费 | 1.材料搬运费，本项目情况特殊，材料需二次搬运至施工现场，施工单位根据现场实际情况自行考虑，此项一项报死，后期结算不作调整； | 项 | 1
本页小计
合 计

## 表10.2.2-20 施工组织（总价）措施项目清单与计价表_3
【表10.2.2-20】
施工组织（总价）措施项目清单与计价表
工程名称：2#-房屋建筑与装饰 |  | 标段： |  | 第 1 页 共 1 页
序号 | 项目名称 | 计算基础 | 费率(%) | 金额(元) | 备注
1 | 安全文明施工费 | 定额人工费+定额机械费
1.1 | 安全文明施工基本费 | 定额人工费+定额机械费
2 | 提前竣工增加费 | 定额人工费+定额机械费
3 | 二次搬运费 | 定额人工费+定额机械费
4 | 冬雨季施工增加费 | 定额人工费+定额机械费
5 | 行车、行人干扰增加费 | 定额人工费+定额机械费
6 | 其他施工组织措施费 | 按相关规定进行计算
合 计

## 表10.2.2-16 分部分项工程清单与计价表【装修工程】_1
【表10.2.2-16】
分部分项工程清单与计价表
工程名称：2#-装修工程 |  |  | 标段： |  |  |  |  | 第 1 页 共 4 页
序号 | 项目编码 | 项目名称 | 项目特征 | 计量单位 | 工程量 | 金额（元） |  |  |  |  | 备注
[6 empty] | 综合单价 | 合价 | 其中
[8 empty] | 人工费 | 机械费 | 暂估价
| A.5 | 混凝土及钢筋混凝土工程
1 | 010501001004 | 垫层 | 1、C30砼基础加高 | m3 | 4.69
| A.11 | 楼地面装饰工程
2 | 011101002002 | 现浇水磨石楼地面 | 现浇水磨石楼地面 | m2 | 39.64
3 | 011102003014 | 块料楼地面 | 1、防木纹砖 2、专用粘结层 | m2 | 32.86
4 | 011102003015 | 块料楼地面 | 1、300*300花砖 2、专用粘结层 | m2 | 17.83
5 | 011102003016 | 块料楼地面 | 1、600*600花砖 2、专用粘结层 | m2 | 18.6
6 | 011104002005 | 竹、木（复合）地板 | 1、15厚木地板 2、防潮垫 3、6mm厚水泥自流平 | m2 | 55
7 | 011104002006 | 竹、木（复合）地板 | 1、木饰面面层 2、30*40木龙骨18mm厚阻燃板基层 | m2 | 11.32
8 | 011105006002 | 金属踢脚线 | 1、50高不锈钢踢脚 | m | 65.77
9 | 011108001002 | 石材零星项目 | 1、石材拉槽 2、专用粘结层 | m2 | 4.73
10 | 011108001003 | 石材零星项目 | 1、大理石 2、专用粘结层 | m2 | 0.65
| A.12 | 墙、柱面装饰与隔断、幕墙工程
本页小计
【表10.2.2-16】
分部分项工程清单与计价表
工程名称：2#-装修工程 |  |  | 标段： |  |  |  |  | 第 2 页 共 4 页
序号 | 项目编码 | 项目名称 | 项目特征 | 计量单位 | 工程量 | 金额（元） |  |  |  |  | 备注
[6 empty] | 综合单价 | 合价 | 其中
[8 empty] | 人工费 | 机械费 | 暂估价
11 | 011204003003 | 块料墙面 | 1、300*300花砖 2、4厚强力胶粉泥粘结层,揉挤压实 | m2 | 207.02
12 | 011204003004 | 块料墙面 | 1、岩板1200*600 2、4厚强力胶粉泥粘结层,揉挤压实 | m2 | 133.79
13 | 011207001004 | 墙面装饰板 | 1、木饰面,含木饰面移门 2、15MM阻燃板基层 3、25*25MM防腐木龙骨 | m2 | 40.09
14 | 011207001005 | 墙面装饰板 | 玻璃砖，做法详见图纸 | m2 | 10.78
15 | 011207001006 | 墙面装饰板 | 1、海洋板 2、15MM阻燃板基层 3、25*25MM防腐木龙骨 | m2 | 13.64
16 | 011210003002 | 玻璃隔断 | 1、10厚夹丝玻璃，含平开门，及五金 | m2 | 19.76
| A.13 | 天棚工程
17 | 011302001006 | 吊顶天棚 | 1、C60轻钢龙骨 2、15厚阻燃板基层 3、双层9.5mm厚石膏板，板缝贴胶带、点锈 | m2 | 149.04
18 | 011302001007 | 吊顶天棚（弧形侧面） | 1、C60轻钢龙骨 2、15厚阻燃板基层 3、双层9.5mm厚石膏板，板缝贴胶带、点锈 | m2 | 27.67
本页小计
【表10.2.2-16】
分部分项工程清单与计价表
工程名称：2#-装修工程 |  |  | 标段： |  |  |  |  | 第 3 页 共 4 页
序号 | 项目编码 | 项目名称 | 项目特征 | 计量单位 | 工程量 | 金额（元） |  |  |  |  | 备注
[6 empty] | 综合单价 | 合价 | 其中
[8 empty] | 人工费 | 机械费 | 暂估价
19 | 011302001008 | 吊顶天棚（侧面） | 1、C60轻钢龙骨 2、15厚阻燃板基层 3、双层9.5mm厚石膏板，板缝贴胶带、点锈 | m2 | 28.14
20 | 011304001002 | 灯带（槽） | 1、15厚阻燃板基层 2、双层9.5mm厚石膏板，板缝贴胶带、点锈 | m2 | 5.36
21 | 011304002002 | 送风口、回风口 | 1、送风口、回风口 | m2 | 2.21
| A.14 | 油漆、涂料、裱糊工程
22 | 011407001007 | 墙面喷刷涂料 | 1、批刮腻子两遍 2、肌理涂料 | m2 | 98.11
23 | 011407001008 | 墙面喷刷涂料 | 1、批刮腻子两遍 2、防水肌理涂料 | m2 | 73.53
24 | 011407002003 | 天棚喷刷涂料 | 1、批刮腻子两遍 2、肌理涂料 | m2 | 211.11
25 | 011407002004 | 天棚喷刷涂料 | 1、批刮腻子两遍 2、防水肌理涂料 | m2 | 22.61
| A.15 | 其他装饰工程
26 | 011501004002 | 存包柜 | 1、行李架，做法详见JD-09/02 | m | 2.94
27 | 011505001002 | 洗漱台 | 1、洗漱台，定制造型大理石洗漱台，做法详见JD-09/3 | m | 3.97
本页小计
【表10.2.2-16】
分部分项工程清单与计价表
工程名称：2#-装修工程 |  |  | 标段： |  |  |  |  | 第 4 页 共 4 页
序号 | 项目编码 | 项目名称 | 项目特征 | 计量单位 | 工程量 | 金额（元） |  |  |  |  | 备注
[6 empty] | 综合单价 | 合价 | 其中
[8 empty] | 人工费 | 机械费 | 暂估价
28 | 011505002002 | 衣架 | 1、金属衣架(安装感应灯带) | 个 | 3
29 | 011505010002 | 镜面玻璃 | 成品装饰银镜 | 个 | 4
补充分部
30 | 01B015 | 不锈钢收口 | 1、1.5mm不锈钢收口 | m | 4.16
31 | 01B016 | 不锈钢腰线 | 1、1.5mm不锈钢收口 | m | 38.33
32 | 01B017 | 接待台 | 接待台，做法详见JD-12/01 | m | 2.4
33 | 01B018 | 硬包 | 1、硬包 2、15MM阻燃板基层 3、25*25MM防腐木龙骨 | m2 | 23.88
34 | 01B019 | 软包 | 1、软包 2、15MM阻燃板基层 3、25*25MM防腐木龙骨 | m2 | 10
本页小计
合 计

## 表10.2.2-16 施工技术措施项目清单与计价表【装修工_1
【表10.2.2-16】
施工技术措施项目清单与计价表
工程名称：2#-装修工程 |  |  | 标段： |  |  |  |  | 第 1 页 共 1 页
序号 | 项目编码 | 项目名称 | 项目特征 | 计量单位 | 工程量 | 金额（元） |  |  |  |  | 备注
[6 empty] | 综合单价 | 合价 | 其中
[8 empty] | 人工费 | 机械费 | 暂估价
[请输入分部名称]
本页小计
合 计

## 表10.2.2-20 施工组织（总价）措施项目清单与计价表_4
【表10.2.2-20】
施工组织（总价）措施项目清单与计价表
工程名称：2#-装修工程 |  | 标段： |  | 第 1 页 共 1 页
序号 | 项目名称 | 计算基础 | 费率(%) | 金额(元) | 备注
1 | 安全文明施工费 | 定额人工费+定额机械费
1.1 | 安全文明施工基本费 | 定额人工费+定额机械费
2 | 提前竣工增加费 | 定额人工费+定额机械费
3 | 二次搬运费 | 定额人工费+定额机械费
4 | 冬雨季施工增加费 | 定额人工费+定额机械费
5 | 行车、行人干扰增加费 | 定额人工费+定额机械费
6 | 其他施工组织措施费 | 按相关规定进行计算
合 计

## 表10.2.2-16 分部分项工程清单与计价表【安装工程】_1
【表10.2.2-16】
分部分项工程清单与计价表
工程名称：2#-安装工程 |  |  | 标段： |  |  |  |  | 第 1 页 共 16 页
序号 | 项目编码 | 项目名称 | 项目特征 | 计量单位 | 工程量 | 金额（元） |  |  |  |  | 备注
[6 empty] | 综合单价 | 合价 | 其中
[8 empty] | 人工费 | 机械费 | 暂估价
电气
1 | 030404017005 | 配电箱 | 1、名称：配电箱 2-AL总 2、其他：箱内元器件详见系统图 | 台 | 1
2 | 030404017006 | 配电箱 | 1、名称：配电箱 1AL 2、其他：箱内元器件详见系统图 | 台 | 1
3 | 030404017007 | 配电箱 | 1、名称：配电箱 1ALE 2、其他：箱内元器件详见系统图 | 台 | 1
4 | 030404017008 | 配电箱 | 1、名称：配电箱 AL-KF1 2、其他：箱内元器件详见系统图 | 台 | 2
5 | 030404017009 | 配电箱 | 1、名称：配电箱 AL-KF2 2、其他：箱内元器件详见系统图 | 台 | 1
6 | 030411001008 | 配管 | 1、名称：焊接钢管 2、规格：SC25 3、配置形式：砖、混凝土结构暗配 | m | 11.7
7 | 030411001009 | 配管 | 1、名称：紧定式镀锌薄壁钢管 2、规格：JDG20 3、配置形式：砖、混凝土结构暗配 | m | 769.1
本页小计
【表10.2.2-16】
分部分项工程清单与计价表
工程名称：2#-安装工程 |  |  | 标段： |  |  |  |  | 第 2 页 共 16 页
序号 | 项目编码 | 项目名称 | 项目特征 | 计量单位 | 工程量 | 金额（元） |  |  |  |  | 备注
[6 empty] | 综合单价 | 合价 | 其中
[8 empty] | 人工费 | 机械费 | 暂估价
8 | 030411001010 | 配管 | 1、名称：紧定式镀锌薄壁钢管 2、规格：JDG25 3、配置形式：砖、混凝土结构暗配 | m | 4.5
9 | 030411001011 | 配管 | 1、名称：紧定式镀锌薄壁钢管 2、规格：JDG32 3、配置形式：砖、混凝土结构暗配 | m | 25.7
10 | 030411001012 | 配管 | 1、名称：紧定式镀锌薄壁钢管 2、规格：JDG40 3、配置形式：砖、混凝土结构暗配 | m | 7.1
11 | 030411001013 | 配管 | 1、名称：金属软管 2、配置形式：吊顶内敷设 | m | 37.5
12 | 030408001004 | 电力电缆 | 1、名称：铜芯电力电缆 2、规格：YJV-5*6 3、敷设方式、部位：桥架内或穿管 | m | 14.6
本页小计
【表10.2.2-16】
分部分项工程清单与计价表
工程名称：2#-安装工程 |  |  | 标段： |  |  |  |  | 第 3 页 共 16 页
序号 | 项目编码 | 项目名称 | 项目特征 | 计量单位 | 工程量 | 金额（元） |  |  |  |  | 备注
[6 empty] | 综合单价 | 合价 | 其中
[8 empty] | 人工费 | 机械费 | 暂估价
13 | 030408001005 | 电力电缆 | 1、名称：铜芯电力电缆 2、规格：YJV22-4*25+1*16 3、敷设方式、部位：桥架内或穿管 | m | 100
14 | 030408006003 | 电力电缆头 | 1、名称：户内干包式终端头 2、规格：1kV以下截面25mm2以下 | 个 | 2
15 | 030411004011 | 配线 | 1、名称：铜芯绝缘导线 2、配线形式：管内穿线 3、规格：WDZB1-BYJ-2.5 | m | 1221.5
16 | 030411004012 | 配线 | 1、名称：铜芯绝缘导线 2、配线形式：管内穿线 3、规格：WDZB1-BYJR-2.5 | m | 610.7
17 | 030411004013 | 配线 | 1、名称：铜芯绝缘导线 2、配线形式：管内穿线 3、规格：WDZB1N-BYJR-2.5 | m | 13.13
18 | 030411004014 | 配线 | 1、名称：铜芯绝缘导线 2、配线形式：管内穿线 3、规格：WDZB1-BYJ-4 | m | 13.4
本页小计
【表10.2.2-16】
分部分项工程清单与计价表
工程名称：2#-安装工程 |  |  | 标段： |  |  |  |  | 第 4 页 共 16 页
序号 | 项目编码 | 项目名称 | 项目特征 | 计量单位 | 工程量 | 金额（元） |  |  |  |  | 备注
[6 empty] | 综合单价 | 合价 | 其中
[8 empty] | 人工费 | 机械费 | 暂估价
19 | 030411004015 | 配线 | 1、名称：铜芯绝缘导线 2、配线形式：管内穿线 3、规格：WDZB1-BYJR-4 | m | 6.7
20 | 030411004016 | 配线 | 1、名称：铜芯绝缘导线 2、配线形式：管内穿线 3、规格：WDZB1-BYJ-6 | m | 15.5
21 | 030411004017 | 配线 | 1、名称：铜芯绝缘导线 2、配线形式：管内穿线 3、规格：WDZB1-BYJR-6 | m | 7.7
22 | 030411004018 | 配线 | 1、名称：铜芯绝缘导线 2、配线形式：管内穿线 3、规格：WDZB1-BYJ-10 | m | 84
23 | 030411004019 | 配线 | 1、名称：铜芯绝缘导线 2、配线形式：管内穿线 3、规格：WDZB1-BYJR-10 | m | 32.7
24 | 030411004020 | 配线 | 1、名称：多芯软导线 2、配线形式：管内穿线 3、规格：WDZB1N-RYJS-2*2.5 | m | 62.73
25 | 030404034006 | 照明开关 | 1、单联单控开关 2、规格详见图纸 | 个 | 14
26 | 030404034007 | 照明开关 | 1、双联单控开关 2、规格详见图纸 | 个 | 17
本页小计
【表10.2.2-16】
分部分项工程清单与计价表
工程名称：2#-安装工程 |  |  | 标段： |  |  |  |  | 第 5 页 共 16 页
序号 | 项目编码 | 项目名称 | 项目特征 | 计量单位 | 工程量 | 金额（元） |  |  |  |  | 备注
[6 empty] | 综合单价 | 合价 | 其中
[8 empty] | 人工费 | 机械费 | 暂估价
27 | 030404034008 | 照明开关 | 1、三联单控开关 2、规格详见图纸 | 个 | 5
28 | 030404034009 | 照明开关 | 1、双联双控开关 2、规格详见图纸 | 个 | 6
29 | 030404034010 | 照明开关 | 1、三联双控开关 2、规格详见图纸 | 个 | 6
30 | 030404035004 | 插座 | 1、普通插座 2、规格详见图纸 | 个 | 3
31 | 030404035005 | 插座 | 1、卫生间、设备平台插座 2、规格详见图纸 | 个 | 1
32 | 030404035006 | 插座 | 1、电源插座 2、规格详见图纸 | 个 | 42
33 | 030412004008 | 装饰灯 | 1、安全出口标志灯 2、TY-BLJC系列 1W DC36V 3、规格详见图纸 | 套 | 2
34 | 030412004009 | 装饰灯 | 1、壁挂消防应急照明灯具 2、TY-ZFJC系列 3W DC36V 3、规格详见图纸 | 套 | 2
35 | 030412004010 | 装饰灯 | 1、吸顶消防应急照明灯具 2、TY-ZFJC系列 6W DC36V 3、规格详见图纸 | 套 | 7
本页小计
【表10.2.2-16】
分部分项工程清单与计价表
工程名称：2#-安装工程 |  |  | 标段： |  |  |  |  | 第 6 页 共 16 页
序号 | 项目编码 | 项目名称 | 项目特征 | 计量单位 | 工程量 | 金额（元） |  |  |  |  | 备注
[6 empty] | 综合单价 | 合价 | 其中
[8 empty] | 人工费 | 机械费 | 暂估价
36 | 030412004011 | 装饰灯 | 1、平面台灯 2、规格详见图纸 | 套 | 6
37 | 030412004012 | 装饰灯 | 1、可调节射灯 2、规格详见图纸 | 套 | 39
38 | 030412004013 | 装饰灯 | 1、LED低压灯带 2、规格详见图纸 | m | 117.8
39 | 030412004014 | 装饰灯 | 1、吊灯 2、规格详见图纸 | 套 | 4
40 | 030412005001 | 荧光灯 | 1、单管荧光灯 2、规格详见图纸 | 套 | 1
41 | 030412001003 | 普通灯具 | 1、节能型吸顶灯 2、规格详见图纸 | 套 | 3
42 | 030412001004 | 普通灯具 | 1、阳台、走廊吸顶灯 2、规格详见图纸 | 套 | 13
43 | 030411006003 | 接线盒 | 1、名称：塑料开关盒、插座盒 | 个 | 77
44 | 030411006004 | 接线盒 | 1、名称：塑料接线盒 | 个 | 94
45 | 030409002003 | 接地母线 | 1、名称：户外接地母线 2、材质：不锈钢扁钢 3、规格：-40*4 | m | 16.3
46 | 030409002004 | 接地母线 | 1、名称：户内接地母线 2、材质：镀锌扁钢 3、规格：-40*4 | m | 10.5
本页小计
【表10.2.2-16】
分部分项工程清单与计价表
工程名称：2#-安装工程 |  |  | 标段： |  |  |  |  | 第 7 页 共 16 页
序号 | 项目编码 | 项目名称 | 项目特征 | 计量单位 | 工程量 | 金额（元） |  |  |  |  | 备注
[6 empty] | 综合单价 | 合价 | 其中
[8 empty] | 人工费 | 机械费 | 暂估价
47 | 030409008003 | 等电位端子箱、 测试板 | 1、名称：MEB总等电位箱 2、其他：接地跨接线 | 台 | 2
48 | 030409008004 | 等电位端子箱、 测试板 | 1、名称：LEB局部等电位箱 2、其他：接地跨接线 | 台 | 3
49 | 030409003002 | 避雷引下线 | 1、名称：利用建筑物主筋避雷引下线敷设 2、断接卡子、箱材质、规格：断接卡子制安 | m | 77.9
50 | 030409004002 | 均压环 | 1、名称：避雷均压环敷设 利用圈梁钢筋 2、其他：柱主筋与地梁钢筋焊接 | m | 106.5
51 | 030409005003 | 避雷网 | 1、名称：明敷接闪带 2、材质：采用φ12热镀锌圆钢沿屋檐、屋脊、屋角、女儿墙、 檐口等敷设,并与引下线可靠连接 | m | 104.3
本页小计
【表10.2.2-16】
分部分项工程清单与计价表
工程名称：2#-安装工程 |  |  | 标段： |  |  |  |  | 第 8 页 共 16 页
序号 | 项目编码 | 项目名称 | 项目特征 | 计量单位 | 工程量 | 金额（元） |  |  |  |  | 备注
[6 empty] | 综合单价 | 合价 | 其中
[8 empty] | 人工费 | 机械费 | 暂估价
52 | 030409005004 | 避雷网 | 1、名称：避雷网暗敷 2、材质：采用-25*4热镀锌扁钢敷设,接闪带网格不大于20m×20m或24m×16m。屋顶钢结构雨棚、钢爬梯、风机、空调室外机等采用-25*4热镀锌扁钢与屋顶就近接闪带不少于2处可靠连接。 | m | 32.3
53 | Z030409012002 | 利用卫生间底板钢筋网焊接 | 1、名称：卫生间底板钢筋网焊接 | m | 43.5
54 | 030414011002 | 接地装置 | 1、名称：接地网调试 | 系统 | 1
55 | 030414002002 | 送配电装置系统 | 1、名称：送配电装置系统调试 2、电压等级（kV）：1kV以下 | 系统 | 1
56 | 031002003007 | 套管 | 1、名称：刚性防水套管制作、安装 2、规格：DN70 | 个 | 1
给排水
本页小计
【表10.2.2-16】
分部分项工程清单与计价表
工程名称：2#-安装工程 |  |  | 标段： |  |  |  |  | 第 9 页 共 16 页
序号 | 项目编码 | 项目名称 | 项目特征 | 计量单位 | 工程量 | 金额（元） |  |  |  |  | 备注
[6 empty] | 综合单价 | 合价 | 其中
[8 empty] | 人工费 | 机械费 | 暂估价
57 | 031001006018 | 塑料管 | 1、安装部位：室内 2、介质：给水 3、材质、规格：PPR冷水管 DN15 4、连接形式：热熔连接 5、压力试验及吹、洗设计要求：消毒、冲洗 | m | 28.9
58 | 031001006019 | 塑料管 | 1、安装部位：室内 2、介质：给水 3、材质、规格：PPR冷水管 DN20 4、连接形式：热熔连接 5、压力试验及吹、洗设计要求：消毒、冲洗 | m | 36.33
59 | 031001006020 | 塑料管 | 1、安装部位：室内 2、介质：给水 3、材质、规格：PPR冷水管 DN25 4、连接形式：热熔连接 5、压力试验及吹、洗设计要求：消毒、冲洗 | m | 8.35
本页小计
【表10.2.2-16】
分部分项工程清单与计价表
工程名称：2#-安装工程 |  |  | 标段： |  |  |  |  | 第 10 页 共 16 页
序号 | 项目编码 | 项目名称 | 项目特征 | 计量单位 | 工程量 | 金额（元） |  |  |  |  | 备注
[6 empty] | 综合单价 | 合价 | 其中
[8 empty] | 人工费 | 机械费 | 暂估价
60 | 031001006021 | 塑料管 | 1、安装部位：室内 2、介质：给水 3、材质、规格：PPR冷水管 DN32 4、连接形式：热熔连接 5、压力试验及吹、洗设计要求：消毒、冲洗 | m | 16.56
61 | 031001006022 | 塑料管 | 1、安装部位：室内 2、介质：给水 3、材质、规格：PPR冷水管 DN40 4、连接形式：热熔连接 5、压力试验及吹、洗设计要求：消毒、冲洗 | m | 11.59
62 | 031001006023 | 塑料管 | 1、安装部位：室内 2、介质：给水 3、材质、规格：PPR热水管 DN15 4、连接形式：热熔连接 5、压力试验及吹、洗设计要求：消毒、冲洗 | m | 26.8
本页小计
【表10.2.2-16】
分部分项工程清单与计价表
工程名称：2#-安装工程 |  |  | 标段： |  |  |  |  | 第 11 页 共 16 页
序号 | 项目编码 | 项目名称 | 项目特征 | 计量单位 | 工程量 | 金额（元） |  |  |  |  | 备注
[6 empty] | 综合单价 | 合价 | 其中
[8 empty] | 人工费 | 机械费 | 暂估价
63 | 031001006024 | 塑料管 | 1、安装部位：室内 2、介质：给水 3、材质、规格：PPR热水管 DN20 4、连接形式：热熔连接 5、压力试验及吹、洗设计要求：消毒、冲洗 | m | 24.26
64 | 031001006025 | 塑料管 | 1、安装部位：室内 2、介质：给水 3、材质、规格：PPR热水管 DN25 4、连接形式：热熔连接 5、压力试验及吹、洗设计要求：消毒、冲洗 | m | 0.8
65 | 031001006026 | 塑料管 | 1、安装部位：室内 2、介质：给水 3、材质、规格：PPR热水管 DN32 4、连接形式：热熔连接 5、压力试验及吹、洗设计要求：消毒、冲洗 | m | 70.62
66 | 031001006027 | 塑料管 | 1、安装部位：室内 2、介质：排水 4、材质、规格：UPVC排水管 DN50 3、连接形式：承插粘接 | m | 17.8
本页小计
【表10.2.2-16】
分部分项工程清单与计价表
工程名称：2#-安装工程 |  |  | 标段： |  |  |  |  | 第 12 页 共 16 页
序号 | 项目编码 | 项目名称 | 项目特征 | 计量单位 | 工程量 | 金额（元） |  |  |  |  | 备注
[6 empty] | 综合单价 | 合价 | 其中
[8 empty] | 人工费 | 机械费 | 暂估价
67 | 031001006028 | 塑料管 | 1、安装部位：室内 2、介质：排水 3、材质、规格：UPVC排水管 DN75 4、连接形式：承插粘接 | m | 15.9
68 | 031001006029 | 塑料管 | 1、安装部位：室内 2、介质：排水 3、材质、规格：UPVC排水管 DN100 4、连接形式：承插粘接 | m | 37.15
69 | 031001006030 | 塑料管 | 1、安装部位：室内 2、介质：雨水 3、材质、规格：HDPE雨水管 DN75 4、连接形式：承插粘接 5、含雨水斗、弯头、伸缩节、检查口等配件 | m | 11
70 | 031001006031 | 塑料管 | 1、安装部位：室内 2、介质：雨水 3、材质、规格：HDPE雨水管 DN100 4、连接形式：承插粘接 5、含雨水斗、弯头、伸缩节、检查口等配件 | m | 5
71 | 031004014003 | 给、排水附（配）件 | 1、名称：雨水地漏 2、规格：DN50 | 个 | 2
本页小计
【表10.2.2-16】
分部分项工程清单与计价表
工程名称：2#-安装工程 |  |  | 标段： |  |  |  |  | 第 13 页 共 16 页
序号 | 项目编码 | 项目名称 | 项目特征 | 计量单位 | 工程量 | 金额（元） |  |  |  |  | 备注
[6 empty] | 综合单价 | 合价 | 其中
[8 empty] | 人工费 | 机械费 | 暂估价
72 | 031004014004 | 给、排水附（配）件 | 1、名称：不锈钢地漏 2、规格：DN50 | 个 | 11
73 | 031003001006 | 螺纹阀门 | 1、类型：自动排气阀 2、规格、压力等级：DN25 3、连接形式：螺纹连接 | 个 | 3
74 | 031003001007 | 螺纹阀门 | 1、类型：真空破坏器 2、规格、压力等级：DN25 3、连接形式：螺纹连接 | 个 | 1
75 | 031003001008 | 螺纹阀门 | 1、类型：截止阀 2、规格、压力等级：DN20 3、连接形式：螺纹连接 | 个 | 1
76 | 031003001009 | 螺纹阀门 | 1、类型：截止阀 2、规格、压力等级：DN25 3、连接形式：螺纹连接 | 个 | 4
77 | 031003001010 | 螺纹阀门 | 1、类型：截止阀 2、规格、压力等级：DN32 3、连接形式：螺纹连接 | 个 | 7
78 | 031002003008 | 套管 | 1、名称：塑料套管制作、安装 2、规格：DN50 | 个 | 25
本页小计
【表10.2.2-16】
分部分项工程清单与计价表
工程名称：2#-安装工程 |  |  | 标段： |  |  |  |  | 第 14 页 共 16 页
序号 | 项目编码 | 项目名称 | 项目特征 | 计量单位 | 工程量 | 金额（元） |  |  |  |  | 备注
[6 empty] | 综合单价 | 合价 | 其中
[8 empty] | 人工费 | 机械费 | 暂估价
79 | 031002003009 | 套管 | 1、名称：塑料套管制作、安装 2、规格：DN100 | 个 | 6
80 | 031002003010 | 套管 | 1、名称：穿楼板刚性防水套管制作、安装 2、规格：DN50 | 个 | 2
81 | 031002003011 | 套管 | 1、名称：穿楼板刚性防水套管制作、安装 2、规格：DN100 | 个 | 1
82 | 031002003012 | 套管 | 1、名称：刚性防水套管制作、安装 2、规格：DN100 | 个 | 4
83 | 031002001002 | 管道支架 | 1、名称：一般管架制作安装 | Kg | 12.5
84 | 031201003002 | 金属结构刷油 | 1、名称：一般管架除锈刷油 1、除锈：一般钢结构轻锈 2、调配、涂刷：刷防锈漆两遍，刷调和漆两遍 | kg | 12.5
85 | 031208002002 | 管道绝热 | 1、类型：热水管保温 2、材料品种：橡塑管壳 3、厚度：20mm | m3 | 0.56
本页小计
【表10.2.2-16】
分部分项工程清单与计价表
工程名称：2#-安装工程 |  |  | 标段： |  |  |  |  | 第 15 页 共 16 页
序号 | 项目编码 | 项目名称 | 项目特征 | 计量单位 | 工程量 | 金额（元） |  |  |  |  | 备注
[6 empty] | 综合单价 | 合价 | 其中
[8 empty] | 人工费 | 机械费 | 暂估价
86 | 03B004 | 暗敷管道安装补贴 | 1、名称：卫生间 暗敷管道补贴 2、补贴工日：每间补贴1工日 | 间 | 5
87 | 031004003003 | 洗脸盆 | 1、名称：成套方形洗脸盆 2、附件配置：角阀、水嘴、软管等附件 | 组 | 5
88 | 031004006002 | 大便器 | 1、名称：成套坐式大便器 2、附件配置：角阀、软管等附件 | 组 | 6
89 | 031004010002 | 淋浴器 | 1、名称：成套淋浴器 2、附件配置：带喷头混合水嘴等附件 | 套 | 2
90 | 031004001002 | 浴缸 | 1、名称：成套浴缸 2、附件配置：混合水嘴带喷头等附件 | 组 | 2
91 | 031004008001 | 其他成品卫生器具 | 1、名称：成套拖布池 2、附件配置：水嘴、排水栓等附件 | 组 | 1
92 | 031004004001 | 洗涤盆 | 1、名称：不锈钢单槽洗涤盆 2、附件配置：托架、水嘴、等附件 | 组 | 1
本页小计
【表10.2.2-16】
分部分项工程清单与计价表
工程名称：2#-安装工程 |  |  | 标段： |  |  |  |  | 第 16 页 共 16 页
序号 | 项目编码 | 项目名称 | 项目特征 | 计量单位 | 工程量 | 金额（元） |  |  |  |  | 备注
[6 empty] | 综合单价 | 合价 | 其中
[8 empty] | 人工费 | 机械费 | 暂估价
93 | 031004004002 | 洗涤盆 | 1、名称：不锈钢双槽洗涤盆 2、附件配置：托架、水嘴、等附件 | 组 | 1
94 | 030901010002 | 室内消火栓 | 1、名称：轻便消防水龙 2、规格详见图纸 | 套 | 1
95 | 030901013003 | 灭火器 | 1、名称：室内灭火器箱 2、型号：MF/ABC4（2具） | 套 | 1
96 | 030901013004 | 灭火器 | 1、名称：室内灭火器箱 2、型号：MF/ABC3（2具） | 套 | 3
本页小计
合 计

## 表10.2.2-16 施工技术措施项目清单与计价表【安装工_1
【表10.2.2-16】
施工技术措施项目清单与计价表
工程名称：2#-安装工程 |  |  | 标段： |  |  |  |  | 第 1 页 共 1 页
序号 | 项目编码 | 项目名称 | 项目特征 | 计量单位 | 工程量 | 金额（元） |  |  |  |  | 备注
[6 empty] | 综合单价 | 合价 | 其中
[8 empty] | 人工费 | 机械费 | 暂估价
0313 措施项目
1 | 031301017002 | 脚手架搭拆 | 脚手架搭拆费 | 项 | 1
本页小计
合 计

## 表10.2.2-20 施工组织（总价）措施项目清单与计价表_5
【表10.2.2-20】
施工组织（总价）措施项目清单与计价表
工程名称：2#-安装工程 |  | 标段： |  | 第 1 页 共 1 页
序号 | 项目名称 | 计算基础 | 费率(%) | 金额(元) | 备注
1 | 安全文明施工费 | 定额人工费+定额机械费
1.1 | 安全文明施工基本费 | 定额人工费+定额机械费
2 | 提前竣工增加费 | 定额人工费+定额机械费
3 | 二次搬运费 | 定额人工费+定额机械费
4 | 冬雨季施工增加费 | 定额人工费+定额机械费
5 | 行车、行人干扰增加费 | 定额人工费+定额机械费
6 | 其他施工组织措施费 | 按相关规定进行计算
合 计

## 表10.2.2-16 分部分项工程清单与计价表【室外给水】
【表10.2.2-16】
分部分项工程清单与计价表
工程名称：室外安装工程-室外给水 |  |  | 标段： |  |  |  |  | 第 1 页 共 3 页
序号 | 项目编码 | 项目名称 | 项目特征 | 计量单位 | 工程量 | 金额（元） |  |  |  |  | 备注
[6 empty] | 综合单价 | 合价 | 其中
[8 empty] | 人工费 | 机械费 | 暂估价
室外给水
1 | 040101002001 | 挖沟槽土方 | 1、土壤类别：投标单位自行踏勘决定 2、挖土深度：参见图纸及业主提供的地形图，开挖方式投标单位自行考虑 | m3 | 19.6
2 | 040103001001 | 回填方 | 1、密实度要求：压实度满足设计要求 2、填方材料品种：原土回填 3、填方来源、运距：场内运输投标单位自行考虑 | m3 | 15.4
3 | 040103002001 | 余方弃置 | 1、废弃料品种：余土外运 2、运距：运距由投标单位自行考虑 | m3 | 4.2
4 | 031001007001 | 复合管 | 1、安装部位：室外 2、材质、规格：钢丝网骨架复合管 DN65 3、连接形式：电熔连接 4、压力试验及吹、洗设计要求：水压试验、消毒、冲洗 | m | 11.6
本页小计
【表10.2.2-16】
分部分项工程清单与计价表
工程名称：室外安装工程-室外给水 |  |  | 标段： |  |  |  |  | 第 2 页 共 3 页
序号 | 项目编码 | 项目名称 | 项目特征 | 计量单位 | 工程量 | 金额（元） |  |  |  |  | 备注
[6 empty] | 综合单价 | 合价 | 其中
[8 empty] | 人工费 | 机械费 | 暂估价
5 | 031001007002 | 复合管 | 1、安装部位：室外 2、材质、规格：钢丝网骨架复合管 DN100 3、连接形式：电熔连接 4、压力试验及吹、洗设计要求：水压试验、消毒、冲洗 | m | 24.6
6 | 031001007003 | 复合管 | 1、安装部位：室外 2、材质、规格：钢丝网骨架复合管 DN150 3、连接形式：电熔连接 4、压力试验及吹、洗设计要求：水压试验、消毒、冲洗 | m | 1
7 | 030901011001 | 室外消火栓 | 1、名称：室外消火栓 2、安装部位：地上式 3、规格：DN100 | 套 | 2
8 | 031003003001 | 焊接法兰阀门 | 1、类型：闸阀 2、规格、压力等级：DN100 3、连接形式：法兰连接 | 个 | 2
9 | 031003003002 | 焊接法兰阀门 | 1、类型：闸阀 2、规格、压力等级：DN150 3、连接形式：法兰连接 | 个 | 1
本页小计
【表10.2.2-16】
分部分项工程清单与计价表
工程名称：室外安装工程-室外给水 |  |  | 标段： |  |  |  |  | 第 3 页 共 3 页
序号 | 项目编码 | 项目名称 | 项目特征 | 计量单位 | 工程量 | 金额（元） |  |  |  |  | 备注
[6 empty] | 综合单价 | 合价 | 其中
[8 empty] | 人工费 | 机械费 | 暂估价
10 | 031003013001 | 水表 | 1、名称：水表组 2、规格：DN65 3、附件配置：含1个DN65闸阀、1个DN65止回阀 | 组 | 1
11 | 040504001003 | 砌筑井 | 1、砖砌水表井 2、室外水表井做法详见《05S502》 | 座 | 1
12 | 040504001004 | 砌筑井 | 1、砖砌阀门井 2、立式阀门井做法详见《05S502》 | 座 | 2
本页小计
合 计

## 表10.2.2-16 施工技术措施项目清单与计价表【室外给
【表10.2.2-16】
施工技术措施项目清单与计价表
工程名称：室外安装工程-室外给水 |  |  | 标段： |  |  |  |  | 第 1 页 共 1 页
序号 | 项目编码 | 项目名称 | 项目特征 | 计量单位 | 工程量 | 金额（元） |  |  |  |  | 备注
[6 empty] | 综合单价 | 合价 | 其中
[8 empty] | 人工费 | 机械费 | 暂估价
本页小计
合 计

## 表10.2.2-20 施工组织（总价）措施项目清单与计价表_6
【表10.2.2-20】
施工组织（总价）措施项目清单与计价表
工程名称：室外安装工程-室外给水 |  | 标段： |  | 第 1 页 共 1 页
序号 | 项目名称 | 计算基础 | 费率(%) | 金额(元) | 备注
1 | 安全文明施工费 | 定额人工费+定额机械费
1.1 | 安全文明施工基本费 | 定额人工费+定额机械费
2 | 提前竣工增加费 | 定额人工费+定额机械费
3 | 二次搬运费 | 定额人工费+定额机械费
4 | 冬雨季施工增加费 | 定额人工费+定额机械费
5 | 行车、行人干扰增加费 | 定额人工费+定额机械费
6 | 其他施工组织措施费 | 按相关规定进行计算
合 计

## 表10.2.2-16 分部分项工程清单与计价表【照明工程】
【表10.2.2-16】
分部分项工程清单与计价表
工程名称：室外安装工程-照明工程 |  |  | 标段： |  |  |  |  | 第 1 页 共 2 页
序号 | 项目编码 | 项目名称 | 项目特征 | 计量单位 | 工程量 | 金额（元） |  |  |  |  | 备注
[6 empty] | 综合单价 | 合价 | 其中
[8 empty] | 人工费 | 机械费 | 暂估价
照明工程
1 | 040101002002 | 挖沟槽土方 | 1、土壤类别：投标单位自行踏勘决定 2、挖土深度：参见图纸及业主提供的地形图，开挖方式投标单位自行考虑 | m3 | 104.7
2 | 040103001002 | 回填方 | 1、密实度要求：压实度满足设计要求 2、填方材料品种：原土回填 3、填方来源、运距：场内运输投标单位自行考虑 | m3 | 104.7
3 | 030411001014 | 配管 | 1、名称：电缆保护管 2、规格：PE50 3、敷设方式：埋地敷设 | m | 299.2
4 | 030408001006 | 电力电缆 | 1、名称：铜芯电力电缆 2、规格：YJV-3*6 | m | 317.1
5 | 030412001005 | 景观照明灯 | 1、名称：照树灯 2、含防水接线盒、灯具接地、灯具固定件等 5、具体规格详见图纸 | 套 | 7
6 | 030412001006 | 景观照明灯 | 1、名称：水下嵌壁灯 2、含灯具接地、灯具固定件及变压器等 3、具体规格详见图纸 | 套 | 6
本页小计
【表10.2.2-16】
分部分项工程清单与计价表
工程名称：室外安装工程-照明工程 |  |  | 标段： |  |  |  |  | 第 2 页 共 2 页
序号 | 项目编码 | 项目名称 | 项目特征 | 计量单位 | 工程量 | 金额（元） |  |  |  |  | 备注
[6 empty] | 综合单价 | 合价 | 其中
[8 empty] | 人工费 | 机械费 | 暂估价
7 | 030412001007 | 草坪灯 | 1、名称：草坪灯 2、型号：LED 8W 3000K 3、基础形式：350*350*350 4、含灯具接地、基础、预埋件等 5、具体规格详见图纸 | 套 | 24
8 | 030412007001 | 一般路灯 | 1、名称：庭院灯 2、型号：LED 15W 4000K 3、灯杆高度：H=3m 5、路灯柱接地测试 6、含防水接线盒、灯具接地、基础、预埋件等 7、具体规格详见图纸 | 套 | 7
本页小计
合 计

## 表10.2.2-16 施工技术措施项目清单与计价表【照明工
【表10.2.2-16】
施工技术措施项目清单与计价表
工程名称：室外安装工程-照明工程 |  |  | 标段： |  |  |  |  | 第 1 页 共 1 页
序号 | 项目编码 | 项目名称 | 项目特征 | 计量单位 | 工程量 | 金额（元） |  |  |  |  | 备注
[6 empty] | 综合单价 | 合价 | 其中
[8 empty] | 人工费 | 机械费 | 暂估价
本页小计
合 计

## 表10.2.2-20 施工组织（总价）措施项目清单与计价表_7
【表10.2.2-20】
施工组织（总价）措施项目清单与计价表
工程名称：室外安装工程-照明工程 |  | 标段： |  | 第 1 页 共 1 页
序号 | 项目名称 | 计算基础 | 费率(%) | 金额(元) | 备注
1 | 安全文明施工费 | 定额人工费+定额机械费
1.1 | 安全文明施工基本费 | 定额人工费+定额机械费
2 | 提前竣工增加费 | 定额人工费+定额机械费
3 | 二次搬运费 | 定额人工费+定额机械费
4 | 冬雨季施工增加费 | 定额人工费+定额机械费
5 | 行车、行人干扰增加费 | 定额人工费+定额机械费
6 | 其他施工组织措施费 | 按相关规定进行计算
合 计

## 表10.2.2-16 分部分项工程清单与计价表【灌溉工程】
【表10.2.2-16】
分部分项工程清单与计价表
工程名称：室外安装工程-灌溉工程 |  |  | 标段： |  |  |  |  | 第 1 页 共 3 页
序号 | 项目编码 | 项目名称 | 项目特征 | 计量单位 | 工程量 | 金额（元） |  |  |  |  | 备注
[6 empty] | 综合单价 | 合价 | 其中
[8 empty] | 人工费 | 机械费 | 暂估价
灌溉工程
1 | 040101002003 | 挖沟槽土方 | 1、土壤类别：投标单位自行踏勘决定 2、挖土深度：参见图纸及业主提供的地形图，开挖方式投标单位自行考虑 | m3 | 67.5
2 | 040103001003 | 回填方 | 1、密实度要求：压实度满足设计要求 2、填方材料品种：原土回填 3、填方来源、运距：场内运输投标单位自行考虑 | m3 | 67.5
3 | 031001006032 | 塑料管 | 1、安装部位：室外 2、材质、规格：PE塑料给水管 DN25 3、压力等级：PN=1.0MPa 4、连接形式：热熔连接 5、压力试验及吹、洗设计要求：消毒、冲洗 | m | 76.7
4 | 031001006033 | 塑料管 | 1、安装部位：室外 2、材质、规格：PE塑料给水管 DN32 3、压力等级：PN=1.0MPa 4、连接形式：热熔连接 5、压力试验及吹、洗设计要求：消毒、冲洗 | m | 45.5
本页小计
【表10.2.2-16】
分部分项工程清单与计价表
工程名称：室外安装工程-灌溉工程 |  |  | 标段： |  |  |  |  | 第 2 页 共 3 页
序号 | 项目编码 | 项目名称 | 项目特征 | 计量单位 | 工程量 | 金额（元） |  |  |  |  | 备注
[6 empty] | 综合单价 | 合价 | 其中
[8 empty] | 人工费 | 机械费 | 暂估价
5 | 031001006034 | 塑料管 | 1、安装部位：室外 2、材质、规格：PE塑料给水管 DN40 3、压力等级：PN=1.0MPa 4、连接形式：热熔连接 5、压力试验及吹、洗设计要求：消毒、冲洗 | m | 6.2
6 | 031001006035 | 塑料管 | 1、安装部位：室外 2、材质、规格：PE塑料给水管 DN50 3、压力等级：PN=1.0MPa 4、连接形式：热熔连接 5、压力试验及吹、洗设计要求：消毒、冲洗 | m | 13.9
7 | 031001006036 | 塑料管 | 1、安装部位：室外 2、材质、规格：PE塑料给水管 DN65 3、压力等级：PN=1.0MPa 4、连接形式：热熔连接 5、压力试验及吹、洗设计要求：消毒、冲洗 | m | 50.5
8 | 031003001011 | 阀门 | 1、名称：快速取水阀 2、规格：DN25 | 个 | 5
9 | 031003001012 | 阀门 | 1、名称：成品圆形阀门箱 2、规格：10寸 | 个 | 5
本页小计
【表10.2.2-16】
分部分项工程清单与计价表
工程名称：室外安装工程-灌溉工程 |  |  | 标段： |  |  |  |  | 第 3 页 共 3 页
序号 | 项目编码 | 项目名称 | 项目特征 | 计量单位 | 工程量 | 金额（元） |  |  |  |  | 备注
[6 empty] | 综合单价 | 合价 | 其中
[8 empty] | 人工费 | 机械费 | 暂估价
10 | 031003001013 | 螺纹阀门 | 1、类型：闸阀 2、规格、压力等级：DN50 | 个 | 2
11 | 031003001014 | 螺纹阀门 | 1、类型：闸阀 2、规格、压力等级：DN65 | 个 | 1
12 | 040504001005 | 砌筑井 | 1、砖砌阀门井 2、立式阀门井做法像《05S502》 | 座 | 3
本页小计
合 计

## 表10.2.2-16 施工技术措施项目清单与计价表【灌溉工
【表10.2.2-16】
施工技术措施项目清单与计价表
工程名称：室外安装工程-灌溉工程 |  |  | 标段： |  |  |  |  | 第 1 页 共 1 页
序号 | 项目编码 | 项目名称 | 项目特征 | 计量单位 | 工程量 | 金额（元） |  |  |  |  | 备注
[6 empty] | 综合单价 | 合价 | 其中
[8 empty] | 人工费 | 机械费 | 暂估价
本页小计
合 计

## 表10.2.2-20 施工组织（总价）措施项目清单与计价表_8
【表10.2.2-20】
施工组织（总价）措施项目清单与计价表
工程名称：室外安装工程-灌溉工程 |  | 标段： |  | 第 1 页 共 1 页
序号 | 项目名称 | 计算基础 | 费率(%) | 金额(元) | 备注
1 | 安全文明施工费 | 定额人工费+定额机械费
1.1 | 安全文明施工基本费 | 定额人工费+定额机械费
2 | 提前竣工增加费 | 定额人工费+定额机械费
3 | 二次搬运费 | 定额人工费+定额机械费
4 | 冬雨季施工增加费 | 定额人工费+定额机械费
5 | 行车、行人干扰增加费 | 定额人工费+定额机械费
6 | 其他施工组织措施费 | 按相关规定进行计算
合 计

## 表10.2.2-16 分部分项工程清单与计价表【绿化工程】
【表10.2.2-16】
分部分项工程清单与计价表
工程名称：花溪民宿景观-绿化工程 |  |  | 标段： |  |  |  |  | 第 1 页 共 15 页
序号 | 项目编码 | 项目名称 | 项目特征 | 计量单位 | 工程量 | 金额（元） |  |  |  |  | 备注
[6 empty] | 综合单价 | 合价 | 其中
[8 empty] | 人工费 | 机械费 | 暂估价
绿化工程
1 | 050101007001 | 清除地被植物 | 清表，同时清除杂物（包括建筑垃圾及各种生活垃圾、现状灌木小苗杂草等）、栽植地层岩层、坚土、重粘土等不透气土层或排水不良，不透气的废基并外运，运距及弃置场地费用自行考虑。 | m2 | 643
2 | 050101010001 | 整理绿化用地 | 绿地细平整 | m2 | 643
3 | 050101009001 | 种植土回（换）填 | 1.5m种植土回填（外购种植土）， 厚度详见施工设计图，土壤要求及回填详见图纸及规范要求。 | m3 | 675
4 | 050101009002 | 营养土回（换）填 | 50mm营养土回填（外购营养土），厚度详见施工设计图，土壤要求及回填详见图纸及规范要求。 | m3 | 2
本页小计
【表10.2.2-16】
分部分项工程清单与计价表
工程名称：花溪民宿景观-绿化工程 |  |  | 标段： |  |  |  |  | 第 2 页 共 15 页
序号 | 项目编码 | 项目名称 | 项目特征 | 计量单位 | 工程量 | 金额（元） |  |  |  |  | 备注
[6 empty] | 综合单价 | 合价 | 其中
[8 empty] | 人工费 | 机械费 | 暂估价
5 | 050102001001 | 栽植乔木 | 1、栽植苗木、花卉种类：丛生香樟A 2、栽植规格 ：>3杆，每杆φ>12，H＞901，P481-500 3、其他：全冠苗，蓬形完整，树形优美 4、养护期：两年 | 株 | 1
6 | 050102001002 | 栽植乔木 | 1、栽植苗木、花卉种类：丛生香樟B 2、栽植规格 ：>5杆，每杆φ>15，H＞901，P＞601 3、其他：全冠苗，蓬形完整，树形优美 4、养护期：两年 | 株 | 1
7 | 050102001003 | 栽植乔木 | 1、栽植苗木、花卉种类：金桂C 2、栽植规格：允许多杆 H＞450 P＞331-380 3、其他：全冠苗，蓬形完整，枝条和树叶紧密，形态优美成球形 4、养护期：两年 | 株 | 2
本页小计
【表10.2.2-16】
分部分项工程清单与计价表
工程名称：花溪民宿景观-绿化工程 |  |  | 标段： |  |  |  |  | 第 3 页 共 15 页
序号 | 项目编码 | 项目名称 | 项目特征 | 计量单位 | 工程量 | 金额（元） |  |  |  |  | 备注
[6 empty] | 综合单价 | 合价 | 其中
[8 empty] | 人工费 | 机械费 | 暂估价
8 | 050102001004 | 栽植乔木 | 1、栽植苗木、花卉种类：胡柚A 2、栽植规格：独杆 H＞381-400，P＞281-300 3、其他：全冠苗，蓬形完整 4、养护期：两年 | 株 | 1
9 | 050102001005 | 栽植乔木 | 1、栽植苗木、花卉种类：丛生胡柚A 2、栽植规格：>3杆，H＞451，P331-350 3、其他：全冠苗，全冠苗，蓬形完整，树形优美 4、养护期：两年 | 株 | 1
10 | 050102001006 | 栽植乔木 | 1、栽植苗木、花卉种类：丛生胡柚B 2、栽植规格：>5杆，H＞551，P401-450 3、其他：全冠苗，全冠苗，蓬形完整，树形优美 4、养护期：两年 | 株 | 1
本页小计
【表10.2.2-16】
分部分项工程清单与计价表
工程名称：花溪民宿景观-绿化工程 |  |  | 标段： |  |  |  |  | 第 4 页 共 15 页
序号 | 项目编码 | 项目名称 | 项目特征 | 计量单位 | 工程量 | 金额（元） |  |  |  |  | 备注
[6 empty] | 综合单价 | 合价 | 其中
[8 empty] | 人工费 | 机械费 | 暂估价
11 | 050102001007 | 栽植乔木 | 1、栽植苗木、花卉种类：丛生香泡A 2、栽植规格：>3杆，每杆φ>8，H＞651，P381-420 3、其他：全冠苗，蓬形完整，精品苗 4、养护期：两年 | 株 | 1
12 | 050102001008 | 栽植乔木 | 1、栽植苗木、花卉种类：丛生香泡B 2、栽植规格：>5杆，每杆φ>8，H＞701，P451-500 3、其他：全冠苗，蓬形完整，精品苗 4、养护期：两年 | 株 | 1
13 | 050102001009 | 栽植乔木 | 1、栽植苗木、花卉种类：二乔玉兰 2、栽植规格：φ14.1-15，H＞551，P301-350 3、其他：全冠苗，蓬形完整，四级分叉，分枝点高度160 4、养护期：两年 | 株 | 1
本页小计
【表10.2.2-16】
分部分项工程清单与计价表
工程名称：花溪民宿景观-绿化工程 |  |  | 标段： |  |  |  |  | 第 5 页 共 15 页
序号 | 项目编码 | 项目名称 | 项目特征 | 计量单位 | 工程量 | 金额（元） |  |  |  |  | 备注
[6 empty] | 综合单价 | 合价 | 其中
[8 empty] | 人工费 | 机械费 | 暂估价
14 | 050102001010 | 栽植乔木 | 1、栽植苗木、花卉种类：丛生乌桕 2、栽植规格：>3杆，每杆φ>10，H＞751，P401-450 3、其他：全冠苗，蓬形完整，树形优美 4、养护期：两年 | 株 | 3
15 | 050102001011 | 栽植乔木 | 1、栽植苗木、花卉种类：水杉A 2、栽植规格：φ11.1-12，H＞901，P221-250 3、其他：全冠苗，蓬形完整，分枝点高度180 4、养护期：两年 | 株 | 6
16 | 050102001012 | 栽植乔木 | 1、栽植苗木、花卉种类：水杉B 2、栽植规格：φ13.1-14，H＞1001，P251-280 3、其他：全冠苗，蓬形完整，分枝点高度180 4、养护期：两年 | 株 | 3
本页小计
【表10.2.2-16】
分部分项工程清单与计价表
工程名称：花溪民宿景观-绿化工程 |  |  | 标段： |  |  |  |  | 第 6 页 共 15 页
序号 | 项目编码 | 项目名称 | 项目特征 | 计量单位 | 工程量 | 金额（元） |  |  |  |  | 备注
[6 empty] | 综合单价 | 合价 | 其中
[8 empty] | 人工费 | 机械费 | 暂估价
17 | 050102001013 | 栽植乔木 | 1、栽植苗木、花卉种类：高杆樱花 2、栽植规格：D15，H＞451，W＞401-450 3、其他：全冠苗，蓬形完整，分枝点高度90 4、养护期：两年 | 株 | 1
18 | 050102001014 | 栽植乔木 | 1、栽植苗木、花卉种类：金桂 2、栽植规格：D11.1-12，H＞331，W＞281 3、其他：全冠苗，蓬形完整，分枝点高度90，不建议采用高位嫁接苗 4、养护期：两年 | 株 | 2
19 | 050102001015 | 栽植乔木 | 1、栽植苗木、花卉种类：鸡爪槭B 2、栽植规格：D8.1-9，H＞221-250，W＞231-250 3、其他：全冠苗，蓬形完整，分枝点高度90 4、养护期：两年 | 株 | 1
本页小计
【表10.2.2-16】
分部分项工程清单与计价表
工程名称：花溪民宿景观-绿化工程 |  |  | 标段： |  |  |  |  | 第 7 页 共 15 页
序号 | 项目编码 | 项目名称 | 项目特征 | 计量单位 | 工程量 | 金额（元） |  |  |  |  | 备注
[6 empty] | 综合单价 | 合价 | 其中
[8 empty] | 人工费 | 机械费 | 暂估价
20 | 050102001016 | 栽植乔木 | 1、栽植苗木、花卉种类：鸡爪槭C 2、栽植规格：D12.1，H＞351，W＞301-330 3、其他：全冠苗，蓬形完整，分枝点高度90，不建议采用高位嫁接苗 4、养护期：两年 | 株 | 1
21 | 050102001017 | 栽植乔木 | 1、栽植苗木、花卉种类：红枫C 2、栽植规格：D11.1-12，H＞331，W＞281 3、其他：全冠苗，蓬形完整，分枝点高度90，不建议采用高位嫁接苗 4、养护期：两年 | 株 | 2
22 | 050102001018 | 栽植乔木 | 1、栽植苗木、花卉种类：飞寒樱 2、栽植规格：D8-9，H＞350，W＞220-250 3、其他：全冠苗，蓬形完整，分枝点高度60 4、养护期：两年 | 株 | 12
本页小计
【表10.2.2-16】
分部分项工程清单与计价表
工程名称：花溪民宿景观-绿化工程 |  |  | 标段： |  |  |  |  | 第 8 页 共 15 页
序号 | 项目编码 | 项目名称 | 项目特征 | 计量单位 | 工程量 | 金额（元） |  |  |  |  | 备注
[6 empty] | 综合单价 | 合价 | 其中
[8 empty] | 人工费 | 机械费 | 暂估价
23 | 050102002001 | 栽植灌木 | 1、栽植苗木、花卉种类：茶梅球 2、栽植规格：H100 P120 3、其他：实球，球形饱满，不脱脚 4、养护期：两年 | 株 | 1
24 | 050102002002 | 栽植灌木 | 1、栽植苗木、花卉种类：南天竹 2、栽植规格：H80-90 P60 3、其他：按设计要求 4、养护期：两年 | 株 | 1
25 | 050102002003 | 栽植灌木 | 1、栽植苗木、花卉种类：龟甲冬青球A 2、栽植规格：H100 P120 3、其他：实球，球形饱满，不脱脚 4、养护期：两年 | 株 | 4
26 | 050102002004 | 栽植灌木 | 1、栽植苗木、花卉种类：龟甲冬青球B 2、栽植规格：H130 P150 3、其他：实球，球形饱满，不脱脚 4、养护期：两年 | 株 | 2
本页小计
【表10.2.2-16】
分部分项工程清单与计价表
工程名称：花溪民宿景观-绿化工程 |  |  | 标段： |  |  |  |  | 第 9 页 共 15 页
序号 | 项目编码 | 项目名称 | 项目特征 | 计量单位 | 工程量 | 金额（元） |  |  |  |  | 备注
[6 empty] | 综合单价 | 合价 | 其中
[8 empty] | 人工费 | 机械费 | 暂估价
27 | 050102002005 | 栽植灌木 | 1、栽植苗木、花卉种类：棕竹 2、栽植规格：H80-90 P80-90 3、其他：按设计要求 4、养护期：两年 | 株 | 2
28 | 050102002006 | 栽植灌木 | 1、栽植苗木、花卉种类：先令冬青球 2、栽植规格：H100 P100 3、其他：实球，球形饱满，不脱脚 4、养护期：两年 | 株 | 3
29 | 050102002007 | 栽植灌木 | 1、栽植苗木、花卉种类：海芋 2、栽植规格：H140-160 P120-150 3、其他：按设计要求 4、养护期：两年 | 株 | 4
30 | 050102002008 | 栽植灌木 | 1、栽植苗木、花卉种类：八仙花丛 2、栽植规格：H60 P60 3、其他：按设计要求 4、养护期：两年 | 株 | 9
本页小计
【表10.2.2-16】
分部分项工程清单与计价表
工程名称：花溪民宿景观-绿化工程 |  |  | 标段： |  |  |  |  | 第 10 页 共 15 页
序号 | 项目编码 | 项目名称 | 项目特征 | 计量单位 | 工程量 | 金额（元） |  |  |  |  | 备注
[6 empty] | 综合单价 | 合价 | 其中
[8 empty] | 人工费 | 机械费 | 暂估价
31 | 050102002009 | 栽植灌木 | 1、栽植苗木、花卉种类：圆锥绣球 2、栽植规格：H120 P120 3、其他：冠形饱满 4、养护期：两年 | 株 | 3
32 | 050102002010 | 栽植灌木 | 1、栽植苗木、花卉种类：狭叶龙血树 2、栽植规格：H150-180 P80-100 3、其他：实球，球形饱满，不脱脚 4、养护期：两年 | 株 | 3
33 | 050102002011 | 栽植灌木 | 1、栽植苗木、花卉种类：含笑（杂木） 2、栽植规格：H100 P100 3、其他：实球，球形饱满，不脱脚 4、养护期：两年 | 株 | 2
34 | 050102002012 | 栽植灌木 | 1、栽植苗木、花卉种类：狐尾天门冬 2、栽植规格：H50-60 P50-60 3、其他：按设计要求 4、养护期：两年 | 株 | 10
本页小计
【表10.2.2-16】
分部分项工程清单与计价表
工程名称：花溪民宿景观-绿化工程 |  |  | 标段： |  |  |  |  | 第 11 页 共 15 页
序号 | 项目编码 | 项目名称 | 项目特征 | 计量单位 | 工程量 | 金额（元） |  |  |  |  | 备注
[6 empty] | 综合单价 | 合价 | 其中
[8 empty] | 人工费 | 机械费 | 暂估价
35 | 050102002013 | 栽植灌木 | 1、栽植苗木、花卉种类：八角金盘 2、栽植规格：H45 P35 3、其他：按设计要求 4、养护期：两年 | 株 | 1
36 | 050102007001 | 栽植色带 | 1、栽植苗木、花卉种类：春鹃 2、栽植规格：H30 P30 3、其他：小枝2-3级分支，49株/m² 4、养护期：两年 | m2 | 15.3
37 | 050102007002 | 栽植色带 | 1、栽植苗木、花卉种类：迷迭香 2、栽植规格：H30 P30 3、其他：小枝2-3级分支，49株/m² 4、养护期：两年 | m2 | 42.9
38 | 050102007003 | 栽植色带 | 1、栽植苗木、花卉种类：茶梅 2、栽植规格：H25 P30 3、其他：小枝2-3级分支，49株/m² 4、养护期：两年 | m2 | 11
本页小计
【表10.2.2-16】
分部分项工程清单与计价表
工程名称：花溪民宿景观-绿化工程 |  |  | 标段： |  |  |  |  | 第 12 页 共 15 页
序号 | 项目编码 | 项目名称 | 项目特征 | 计量单位 | 工程量 | 金额（元） |  |  |  |  | 备注
[6 empty] | 综合单价 | 合价 | 其中
[8 empty] | 人工费 | 机械费 | 暂估价
39 | 050102007004 | 栽植色带 | 1、栽植苗木、花卉种类：海桐 2、栽植规格：H35 P20 3、其他：4-5支小分支，49株/m² 4、养护期：两年 | m2 | 5.1
40 | 050102007005 | 栽植色带 | 1、栽植苗木、花卉种类：八角金盘 2、栽植规格：H45 P35 3、其他：25株/m² 4、养护期：两年 | m2 | 4.7
41 | 050102007006 | 栽植色带 | 1、栽植苗木、花卉种类：无尽夏 2、栽植规格：H30 P20 3、其他：二年生盆苗，36株/m²，2加仑盆苗 4、养护期：两年 | m2 | 60.5
42 | 050102007007 | 栽植色带 | 1、栽植苗木、花卉种类：常绿鸢尾 2、栽植规格：H40-50 丛＞3芽 3、其他：25株/m² 4、养护期：两年 | m2 | 2.3
本页小计
【表10.2.2-16】
分部分项工程清单与计价表
工程名称：花溪民宿景观-绿化工程 |  |  | 标段： |  |  |  |  | 第 13 页 共 15 页
序号 | 项目编码 | 项目名称 | 项目特征 | 计量单位 | 工程量 | 金额（元） |  |  |  |  | 备注
[6 empty] | 综合单价 | 合价 | 其中
[8 empty] | 人工费 | 机械费 | 暂估价
43 | 050102007008 | 栽植色带 | 1、栽植苗木、花卉种类：常绿山菅兰 2、栽植规格：H30 丛＞3芽 3、其他：大盆苗，36盆/m² 4、养护期：两年 | m2 | 23.5
44 | 050102007009 | 栽植色带 | 1、栽植苗木、花卉种类：一叶兰 2、栽植规格：H35 P30 3、其他：盆苗，36盆/m² 4、养护期：两年 | m2 | 6.8
45 | 050102007010 | 栽植色带 | 1、栽植苗木、花卉种类：肾蕨 2、栽植规格：H30 P30 3、其他：120红盆苗，64盆/m² 4、养护期：两年 | m2 | 10.7
46 | 050102007011 | 栽植色带 | 1、栽植苗木、花卉种类：胎生狗脊蕨 2、栽植规格：H60 P60 3、其他：盆苗，36盆/m² 4、养护期：两年 | m2 | 37.6
本页小计
【表10.2.2-16】
分部分项工程清单与计价表
工程名称：花溪民宿景观-绿化工程 |  |  | 标段： |  |  |  |  | 第 14 页 共 15 页
序号 | 项目编码 | 项目名称 | 项目特征 | 计量单位 | 工程量 | 金额（元） |  |  |  |  | 备注
[6 empty] | 综合单价 | 合价 | 其中
[8 empty] | 人工费 | 机械费 | 暂估价
47 | 050102007012 | 栽植色带 | 1、栽植苗木、花卉种类：百子莲 2、栽植规格：H30 P30 3、其他：每盆大于3芽，64盆/m² 4、养护期：两年 | m2 | 44.7
48 | 050102007013 | 栽植色带 | 1、栽植苗木、花卉种类：小兔子狼尾草 2、栽植规格：H30 P20 3、其他：120红盆苗，64盆/m² 4、养护期：两年 | m2 | 22.8
49 | 050102007014 | 栽植色带 | 1、栽植苗木、花卉种类：细叶芒 2、栽植规格：H40 P15 3、其他：120红盆苗，64盆/m² 4、养护期：两年 | m2 | 87.2
50 | 050102012001 | 铺种草皮 | 百慕大，每块草坪40X80，满铺(矮生百慕大，含每年秋季复播黑麦草草籽），养护期：两年 | m2 | 239.1
本页小计
【表10.2.2-16】
分部分项工程清单与计价表
工程名称：花溪民宿景观-绿化工程 |  |  | 标段： |  |  |  |  | 第 15 页 共 15 页
序号 | 项目编码 | 项目名称 | 项目特征 | 计量单位 | 工程量 | 金额（元） |  |  |  |  | 备注
[6 empty] | 综合单价 | 合价 | 其中
[8 empty] | 人工费 | 机械费 | 暂估价
51 | 050102003001 | 栽植竹类 | 1、栽植苗木、花卉种类：早园竹 2、栽植规格：H＞551 杆φ>3 3、其他：8-9杆/m²，竹子不可以打头 4、养护期：两年 | 株 | 259
52 | 050102012002 | 铺种草皮 | 吉祥草满铺，养护期：两年 | m2 | 28.8
本页小计
合 计

## 表10.2.2-16 施工技术措施项目清单与计价表【绿化工
【表10.2.2-16】
施工技术措施项目清单与计价表
工程名称：花溪民宿景观-绿化工程 |  |  | 标段： |  |  |  |  | 第 1 页 共 1 页
序号 | 项目编码 | 项目名称 | 项目特征 | 计量单位 | 工程量 | 金额（元） |  |  |  |  | 备注
[6 empty] | 综合单价 | 合价 | 其中
[8 empty] | 人工费 | 机械费 | 暂估价
[技术措施]
1 | 050403001001 | 树木支撑架 | 树木支撑 树棍支撑四脚桩 | 株 | 30
2 | 050403001002 | 树木支撑架 | 树木支撑 树棍支撑三脚桩 | 株 | 13
3 | 050403002001 | 草绳绕树干 | 草绳绕树干胸径(cm)10以内 | 株 | 13
4 | 050403002002 | 草绳绕树干 | 草绳绕树干胸径(cm)15以内 | 株 | 21
5 | 050403002003 | 草绳绕树干 | 草绳绕树干胸径(cm)20以内 | 株 | 7
本页小计
合 计

## 表10.2.2-20 施工组织（总价）措施项目清单与计价表_9
【表10.2.2-20】
施工组织（总价）措施项目清单与计价表
工程名称：花溪民宿景观-绿化工程 |  | 标段： |  | 第 1 页 共 1 页
序号 | 项目名称 | 计算基础 | 费率(%) | 金额(元) | 备注
1 | 安全文明施工费 | 定额人工费+定额机械费
1.1 | 安全文明施工基本费 | 定额人工费+定额机械费
2 | 提前竣工增加费 | 定额人工费+定额机械费
3 | 二次搬运费 | 定额人工费+定额机械费
4 | 冬雨季施工增加费 | 定额人工费+定额机械费
5 | 行车、行人干扰增加费 | 定额人工费+定额机械费
6 | 其他施工组织措施费 | 按相关规定进行计算
合 计

## 表10.2.2-16 分部分项工程清单与计价表【园林景观工
【表10.2.2-16】
分部分项工程清单与计价表
工程名称：花溪民宿景观-园林景观工程 |  |  | 标段： |  |  |  |  | 第 1 页 共 11 页
序号 | 项目编码 | 项目名称 | 项目特征 | 计量单位 | 工程量 | 金额（元） |  |  |  |  | 备注
[6 empty] | 综合单价 | 合价 | 其中
[8 empty] | 人工费 | 机械费 | 暂估价
土方工程
1 | 040101001001 | 挖一般土方 | 1、机械挖一般土方； 2、土壤类别由投标单位勘探现场后自行确认； 3、挖土深度：详见图纸 | m3 | 599.81
2 | 040103001004 | 回填方 | 机械 填土夯实平地 | m3 | 170.32
3 | H040103002001 | 余方弃置 | 余方装车弃置，运距及弃置地由投标单位自行考虑 | m3 | 429.49
泳池
4 | 050201001001 | 园路 | 泳池基础： 1、素土夯实，夯实度满足设计要求； 2、100厚碎石垫层； 3、100厚C20混凝土垫层； 具体详见图纸 | m2 | 85.9
5 | 040601006001 | 现浇混凝土池底 | 300厚C30钢筋混凝土池底 | m3 | 25.18
6 | 040601007001 | 现浇混凝土池壁（隔墙） | 泳池C30钢筋混凝土墙 | m3 | 13.52
7 | 010504003001 | 短肢剪力墙 | C30钢筋混凝土剪力墙 | m3 | 0.96
8 | 050201001002 | 园路 | 泳池地面做法： 1、泡沫混凝土； 2、K11防水层； 3、20厚1：3水泥砂浆； 4、5厚喷墨马赛克池底； 具体详见图纸 | m2 | 69.17
本页小计
【表10.2.2-16】
分部分项工程清单与计价表
工程名称：花溪民宿景观-园林景观工程 |  |  | 标段： |  |  |  |  | 第 2 页 共 11 页
序号 | 项目编码 | 项目名称 | 项目特征 | 计量单位 | 工程量 | 金额（元） |  |  |  |  | 备注
[6 empty] | 综合单价 | 合价 | 其中
[8 empty] | 人工费 | 机械费 | 暂估价
9 | 050307010001 | 景墙 | 泳池墙面基层防水做法： 1、K11防水层； 具体详见图纸 | ㎡ | 44.12
10 | 050307010002 | 景墙 | 泳池墙面做法： 1、20厚1：3水泥砂浆； 2、5厚喷墨马赛克池壁； 具体详见图纸 | ㎡ | 41.89
11 | 050201002001 | 踏（蹬）道 | 泳池台阶泡沫混凝土 | m2 | 10.22
12 | 050201002002 | 踏（蹬）道 | 大泳池台阶面层做法： 1、K11防水层； 2、20厚1：3水泥砂浆； 3、5厚喷墨马赛克贴面，倒圆角； 具体详见图纸 | m2 | 15.94
13 | 050307010003 | 景墙 | 20厚600*600芝麻灰花岗岩光面（大泳池外墙侧面） | ㎡ | 8.95
14 | 050201001003 | 园路 | 30厚300*600芝麻灰花岗岩光面，20厚1:3水泥砂浆，倒圆角 | m2 | 2.67
15 | 050201001004 | 园路 | 30厚340*600芝麻灰花岗岩光面，20厚1:3水泥砂浆，两边倒圆角 | m2 | 13.69
本页小计
【表10.2.2-16】
分部分项工程清单与计价表
工程名称：花溪民宿景观-园林景观工程 |  |  | 标段： |  |  |  |  | 第 3 页 共 11 页
序号 | 项目编码 | 项目名称 | 项目特征 | 计量单位 | 工程量 | 金额（元） |  |  |  |  | 备注
[6 empty] | 综合单价 | 合价 | 其中
[8 empty] | 人工费 | 机械费 | 暂估价
16 | 050201001005 | 园路 | 水磨石地面： 1、素土夯实，夯实系数＞93%； 2、100厚碎石垫层； 3、100厚C20砼垫层； 4、35厚C20细石混凝土找平层； 5、20厚水磨石由专业厂家施工； 具体详见图纸 | m2 | 55.49
17 | 050201001006 | 园路 | 15厚300*600PC砖仿芝麻灰花岗岩： 1、素土夯实，夯实系数＞93%； 2、100厚碎石垫层； 3、100厚C20砼垫层； 4、35厚C20细石混凝土找平层； 5、15厚300*600PC砖仿芝麻灰花岗岩； 具体详见图纸 | m2 | 20.03
本页小计
【表10.2.2-16】
分部分项工程清单与计价表
工程名称：花溪民宿景观-园林景观工程 |  |  | 标段： |  |  |  |  | 第 4 页 共 11 页
序号 | 项目编码 | 项目名称 | 项目特征 | 计量单位 | 工程量 | 金额（元） |  |  |  |  | 备注
[6 empty] | 综合单价 | 合价 | 其中
[8 empty] | 人工费 | 机械费 | 暂估价
18 | 050201002003 | 踏（蹬）道 | 三级小台阶、玻璃栏杆台阶： 1、素土夯实，夯实度满足设计要求； 2、100厚碎石垫层； 3、150厚C20钢筋混凝土垫层； 4、35厚C20细石混凝土找平层； 5、20厚水磨石由专业厂家施工； 具体详见图纸 | m2 | 1.08
19 | 010515001011 | 现浇构件钢筋 | 现浇构件带肋钢筋HRB400以内 直径18mm以内 | t | 3.181
20 | 010515001012 | 现浇构件钢筋 | 现浇构件带肋钢筋HRB400以内 直径10mm以内 | t | 0.126
观景台
21 | 050201001007 | 园路 | 20mm厚水磨石挑台，由厂家二次深化 | 项 | 1
22 | 011503001001 | 金属扶手、栏杆、栏板 | 玻璃栏杆H0.8m，具体详见图纸 | m | 13.48
23 | 011207001007 | 墙面装饰板 | 深咖色铝板外包，内部结构由专业厂家深化 | 项 | 1
铺装
本页小计
【表10.2.2-16】
分部分项工程清单与计价表
工程名称：花溪民宿景观-园林景观工程 |  |  | 标段： |  |  |  |  | 第 5 页 共 11 页
序号 | 项目编码 | 项目名称 | 项目特征 | 计量单位 | 工程量 | 金额（元） |  |  |  |  | 备注
[6 empty] | 综合单价 | 合价 | 其中
[8 empty] | 人工费 | 机械费 | 暂估价
24 | 050201001008 | 园路 | 80厚粒径4-6 C25露骨料透水混凝土灰色： 1、素土夯实，夯实系数＞93%； 2、土工布； 3、200厚级配碎石垫层夯实； 4、80厚粒径4-6C25露骨料透水混凝土灰色； 5、水性漆封层； 具体详见图纸 | m2 | 45.91
25 | 050201003001 | 路牙铺设 | 8厚80高通长不锈钢收边，8厚45高通长不锈钢底线，8厚不锈钢放脚@1000，SUS304，M8x80膨胀螺栓固定 | m | 9.26
26 | 050201001009 | 园路 | 台阶处水磨石地面： 1、素土夯实，夯实系数＞93%； 2、100厚碎石垫层； 3、100厚C20砼垫层； 4、35厚C20细石混凝土找平层； 5、20厚水磨石由专业厂家施工； 具体详见图纸 | m2 | 5.61
本页小计
【表10.2.2-16】
分部分项工程清单与计价表
工程名称：花溪民宿景观-园林景观工程 |  |  | 标段： |  |  |  |  | 第 6 页 共 11 页
序号 | 项目编码 | 项目名称 | 项目特征 | 计量单位 | 工程量 | 金额（元） |  |  |  |  | 备注
[6 empty] | 综合单价 | 合价 | 其中
[8 empty] | 人工费 | 机械费 | 暂估价
27 | 050201001010 | 园路 | 100厚φ20-25灰色小砾石散置： 1、素土夯实，夯实系数＞93%； 2、100厚碎石垫层； 3、100厚φ20-25灰色小砾石散置； 具体详见图纸 | m2 | 263.06
28 | 050201001011 | 园路 | 60厚φ10-15灰色小砾石散置+土工布： 1、种植土； 2、两层土工布； 3、100厚φ20-25灰色小砾石散置； 具体详见图纸 | m2 | 39.89
29 | 050201001012 | 园路 | 15厚200*600PC砖，仿芝麻灰花岗岩； 1、素土夯实，夯实系数＞93%； 2、100厚碎石垫层； 3、C20砼垫层； 4、15厚200*600PC砖，仿芝麻灰花岗岩，30厚1:3干硬性水泥砂浆； 具体详见图纸 | m2 | 25.31
本页小计
【表10.2.2-16】
分部分项工程清单与计价表
工程名称：花溪民宿景观-园林景观工程 |  |  | 标段： |  |  |  |  | 第 7 页 共 11 页
序号 | 项目编码 | 项目名称 | 项目特征 | 计量单位 | 工程量 | 金额（元） |  |  |  |  | 备注
[6 empty] | 综合单价 | 合价 | 其中
[8 empty] | 人工费 | 机械费 | 暂估价
30 | 050201001013 | 园路 | 台阶处15厚300*600PC砖仿芝麻灰花岗岩： 1、素土夯实，夯实系数＞93%； 2、100厚碎石垫层； 3、100厚C20砼垫层； 4、35厚C20细石混凝土找平层； 5、15厚300*600PC砖仿芝麻灰花岗岩； 具体详见图纸 | m2 | 3.86
31 | 050201003002 | 路牙铺设 | 砾石与绿化交接做法： 1、100厚碎石垫层； 2、100厚C20混凝土底座； 3、5厚不锈钢止水条； 具体详见图纸 | m | 41.14
32 | 050201001014 | 园路 | 门槛石30厚300*600，芝麻灰花岗岩火烧水洗面，胶泥批浆， 具体详见图纸 | m2 | 0.72
台阶
本页小计
【表10.2.2-16】
分部分项工程清单与计价表
工程名称：花溪民宿景观-园林景观工程 |  |  | 标段： |  |  |  |  | 第 8 页 共 11 页
序号 | 项目编码 | 项目名称 | 项目特征 | 计量单位 | 工程量 | 金额（元） |  |  |  |  | 备注
[6 empty] | 综合单价 | 合价 | 其中
[8 empty] | 人工费 | 机械费 | 暂估价
33 | 050201002004 | 踏（蹬）道 | 台阶面层： 20厚水磨石面层，由专业厂家施工； 具体详见图纸 | m2 | 4.66
34 | 050201002005 | 踏（蹬）道 | 台阶基础： 1、素土夯实，夯实系数＞93%； 2、100厚碎石垫层； 3、150厚C20钢筋混凝土垫层； 4、35厚C20细石混凝土找平层； 具体详见图纸 | m2 | 3.01
35 | 050307010004 | 景墙 | 台阶侧边挡墙基础： 1、100厚碎石垫层； 2、100厚C20素混凝土； 3、MU10砖，M7.5水泥砂浆； 具体详见图纸 | m | 4.69
36 | 050307010005 | 景墙 | 挡墙墙身，MU10砖，M7.5水泥砂浆 | m3 | 0.6
本页小计
【表10.2.2-16】
分部分项工程清单与计价表
工程名称：花溪民宿景观-园林景观工程 |  |  | 标段： |  |  |  |  | 第 9 页 共 11 页
序号 | 项目编码 | 项目名称 | 项目特征 | 计量单位 | 工程量 | 金额（元） |  |  |  |  | 备注
[6 empty] | 综合单价 | 合价 | 其中
[8 empty] | 人工费 | 机械费 | 暂估价
37 | 050307010006 | 景墙 | 台阶边侧墙平立面做法： 1、30厚1:3水泥砂浆，30厚600X700山东白麻花岗岩火烧面； 2、50厚360X600山东白麻花岗岩火烧面压顶； 具体详见图纸 | m | 4.05
38 | 010515001013 | 现浇构件钢筋 | 现浇构件带肋钢筋HRB400以内 直径10mm以内 | t | 0.025
玻璃护栏
39 | 050307006001 | 玻璃护栏 | 玻璃栏杆根据平立面尺寸由厂家二次设计，5厚10x60通长不锈钢立柱，3厚φ50不锈钢扶手，12厚钢化玻璃，10厚150X150钢板预埋件与栏杆焊接，L=100，φ8锚筋， | m | 15.4
木平台
40 | 050201001015 | 园路 | 木平台基础： 1、素土夯实，夯实度满足设计要求； 2、100厚碎石垫层； 3、200厚C25钢筋砼（单层双向）； 具体详见图纸 | m2 | 93.18
本页小计
【表10.2.2-16】
分部分项工程清单与计价表
工程名称：花溪民宿景观-园林景观工程 |  |  | 标段： |  |  |  |  | 第 10 页 共 11 页
序号 | 项目编码 | 项目名称 | 项目特征 | 计量单位 | 工程量 | 金额（元） |  |  |  |  | 备注
[6 empty] | 综合单价 | 合价 | 其中
[8 empty] | 人工费 | 机械费 | 暂估价
41 | 050201001016 | 园路 | 木平台： 1、10~30厚1:3水泥砂浆找坡； 2、250*100厚C20素砼底座@600； 4、50x50x5厚@600镀锌钢龙骨； 5、菠萝格木平台、木龙骨及配件购安：50x50菠萝格木龙骨“三防”处理 @600，自攻螺丝固定； 6、140x50厚菠萝格栗壳色水封漆，防腐处理(留缝10mm)，L80铜钉； 7、50*50*10等边镀锌角钢@600，防腐处理，M8*10金属膨胀螺栓/化学螺栓固定@600，外漏防腐处理； 具体详见图纸 | m2 | 80.64
42 | 050201001017 | 园路 | 15厚200*600PC砖，仿芝麻灰花岗岩； 1、C25混凝土基础； 2、15厚200*600PC砖，仿芝麻灰花岗岩，30厚1:3干硬性水泥砂浆； 具体详见图纸 | m2 | 12.46
本页小计
【表10.2.2-16】
分部分项工程清单与计价表
工程名称：花溪民宿景观-园林景观工程 |  |  | 标段： |  |  |  |  | 第 11 页 共 11 页
序号 | 项目编码 | 项目名称 | 项目特征 | 计量单位 | 工程量 | 金额（元） |  |  |  |  | 备注
[6 empty] | 综合单价 | 合价 | 其中
[8 empty] | 人工费 | 机械费 | 暂估价
43 | 010515001014 | 现浇构件钢筋 | 现浇构件带肋钢筋HRB400以内 直径10mm以内 | t | 0.469
建筑室内外交界区域加强
44 | 050307010007 | 景墙 | 1、素土夯实； 2、100厚C20混凝土； 3、MU10砖，M7.5水泥砂浆砌筑； 具体详见图纸 | m | 24.6
45 | 040901008001 | 植筋 | 植筋10@200植筋（植入建筑30mm，植入道路50mm） | 根 | 123
46 | 010515001015 | 现浇构件钢筋 | 加强基础钢筋：φ8@200，单层双向 | t | 0.109
本页小计
合 计

## 表10.2.2-16 施工技术措施项目清单与计价表【园林景
【表10.2.2-16】
施工技术措施项目清单与计价表
工程名称：花溪民宿景观-园林景观工程 |  |  | 标段： |  |  |  |  | 第 1 页 共 1 页
序号 | 项目编码 | 项目名称 | 项目特征 | 计量单位 | 工程量 | 金额（元） |  |  |  |  | 备注
[6 empty] | 综合单价 | 合价 | 其中
[8 empty] | 人工费 | 机械费 | 暂估价
模板
1 | 050402001001 | 现浇混凝土垫层 | 混凝土垫层模板 | m2 | 94.37
2 | 011702015001 | 无梁板 | 无梁板 复合木模 | m2 | 8.99
3 | 041102034001 | 池底模板 | 平池底木模 | m2 | 14.76
4 | 041102035001 | 池壁（隔墙）模板 | 圆形池壁木模 | m2 | 108.16
5 | 011702013001 | 短肢剪力墙、电梯井壁 | 短肢剪力墙 复合木模 | m2 | 11.32
6 | 050402001002 | 现浇混凝土垫层 | 台阶模板 | m2 | 5.82
7 | 011702001005 | 基础 | 基础垫层 | m2 | 2.2
本页小计
合 计

## 表10.2.2-20 施工组织（总价）措施项目清单与计价_10
【表10.2.2-20】
施工组织（总价）措施项目清单与计价表
工程名称：花溪民宿景观-园林景观工程 |  | 标段： |  | 第 1 页 共 1 页
序号 | 项目名称 | 计算基础 | 费率(%) | 金额(元) | 备注
1 | 安全文明施工费 | 定额人工费+定额机械费
1.1 | 安全文明施工基本费 | 定额人工费+定额机械费
2 | 提前竣工增加费 | 定额人工费+定额机械费
3 | 二次搬运费 | 定额人工费+定额机械费
4 | 冬雨季施工增加费 | 定额人工费+定额机械费
5 | 行车、行人干扰增加费 | 定额人工费+定额机械费
6 | 其他施工组织措施费 | 按相关规定进行计算
合 计

## 表10.2.2-16 分部分项工程清单与计价表【市政工程】
【表10.2.2-16】
分部分项工程清单与计价表
工程名称：花溪民宿景观-市政工程 |  |  | 标段： |  |  |  |  | 第 1 页 共 22 页
序号 | 项目编码 | 项目名称 | 项目特征 | 计量单位 | 工程量 | 金额（元） |  |  |  |  | 备注
[6 empty] | 综合单价 | 合价 | 其中
[8 empty] | 人工费 | 机械费 | 暂估价
土方工程
1 | 040101001002 | 挖一般土方 | 1、机械挖一般土方； 2、土壤类别由投标单位勘探现场后自行确认； 3、挖土深度：详见图纸 | m3 | 922.66
2 | 040101002004 | 挖沟槽土方 | 1、机械挖沟槽土方，人工辅助开挖； 2、土壤类别由投标单位勘探现场后自行确认； 3、挖土深度：详见图纸 | m3 | 258.76
3 | 040103001005 | 回填方 | 机械 填土夯实槽、坑 | m3 | 305.2
4 | 040103001006 | 回填方 | 机械 填土夯实平地 | m3 | 200
5 | H040103002002 | 余方弃置 | 余方装车弃置，运距及弃置地由投标单位自行考虑 | m3 | 793.2
木平台底部排水
6 | 060105009001 | 排水管 | 50PVC排水管 | m | 16.8
景观排水
本页小计
【表10.2.2-16】
分部分项工程清单与计价表
工程名称：花溪民宿景观-市政工程 |  |  | 标段： |  |  |  |  | 第 2 页 共 22 页
序号 | 项目编码 | 项目名称 | 项目特征 | 计量单位 | 工程量 | 金额（元） |  |  |  |  | 备注
[6 empty] | 综合单价 | 合价 | 其中
[8 empty] | 人工费 | 机械费 | 暂估价
7 | 040201022001 | 排水沟、截水沟 | 泳池：缝宽50成品不锈钢线性排水沟5厚不锈钢： 1、素土夯实，夯实度满足设计要求； 2、100厚C20混凝土垫层； 3、缝宽50成品不锈钢线性排水沟； 具体详见图纸 | m | 51.08
8 | 040201022002 | 排水沟、截水沟 | 砾石铺装排水沟： 1、素土夯实，夯实度满足设计要求； 2、100厚碎石垫层； 3、100厚C20混凝土垫层； 4、20厚1：2.5水泥砂浆（掺3%防水剂）； 5、600*300*20厚塑脂盖板； 6、排水管φ50； 具体详见图纸 | m | 29.34
本页小计
【表10.2.2-16】
分部分项工程清单与计价表
工程名称：花溪民宿景观-市政工程 |  |  | 标段： |  |  |  |  | 第 3 页 共 22 页
序号 | 项目编码 | 项目名称 | 项目特征 | 计量单位 | 工程量 | 金额（元） |  |  |  |  | 备注
[6 empty] | 综合单价 | 合价 | 其中
[8 empty] | 人工费 | 机械费 | 暂估价
9 | 040504009001 | 雨水口 | 排水口： 1、素土夯实，夯实度满足设计要求； 2、100厚碎石垫层； 3、100厚C15混凝土垫层； 4、120厚MU10混凝土实心砖，M5砂浆砌筑，20厚1：2.5水泥砂浆（掺3%防水剂）； 5、L50*50*5不锈钢拉丝面卡条排水格栅，不锈钢托盘； 6、排水管φ50； 具体详见图纸 | 座 | 8
管网工程
10 | 040103001007 | 回填方 | 中粗砂回填，分层回填，每层不大于20cm | m3 | 79.33
本页小计
【表10.2.2-16】
分部分项工程清单与计价表
工程名称：花溪民宿景观-市政工程 |  |  | 标段： |  |  |  |  | 第 4 页 共 22 页
序号 | 项目编码 | 项目名称 | 项目特征 | 计量单位 | 工程量 | 金额（元） |  |  |  |  | 备注
[6 empty] | 综合单价 | 合价 | 其中
[8 empty] | 人工费 | 机械费 | 暂估价
11 | 040501004001 | 塑料管 | DN100硬聚乙烯(upvc）平壁管： 1、100厚粒径为5~40碎石； 2、中粗砂垫层； 3、DN225HDPE双壁波纹管，粘接； 4、管道闭水试验； 具体详见图纸 | m | 20
12 | 040501004002 | 塑料管 | DN225HDPE双壁波纹管： 1、100厚粒径为5~40碎石； 2、中粗砂垫层； 3、DN225HDPE双壁波纹管，承插式连接橡胶圈密封； 4、管道闭水试验； 具体详见图纸 | m | 18
本页小计
【表10.2.2-16】
分部分项工程清单与计价表
工程名称：花溪民宿景观-市政工程 |  |  | 标段： |  |  |  |  | 第 5 页 共 22 页
序号 | 项目编码 | 项目名称 | 项目特征 | 计量单位 | 工程量 | 金额（元） |  |  |  |  | 备注
[6 empty] | 综合单价 | 合价 | 其中
[8 empty] | 人工费 | 机械费 | 暂估价
13 | 040501004003 | 塑料管 | DN300HDPE双壁波纹管： 1、100厚粒径为5~40碎石； 2、中粗砂垫层； 3、DN300HDPE双壁波纹管，承插式连接橡胶圈密封； 4、管道闭水试验； 具体详见图纸 | m | 10
14 | 040501004004 | 塑料管 | DN400HDPE双壁波纹管： 1、100厚粒径为5~40碎石； 2、中粗砂垫层； 3、DN400HDPE双壁波纹管，承插式连接橡胶圈密封； 4、管道闭水试验； 具体详见图纸 | m | 25
本页小计
【表10.2.2-16】
分部分项工程清单与计价表
工程名称：花溪民宿景观-市政工程 |  |  | 标段： |  |  |  |  | 第 6 页 共 22 页
序号 | 项目编码 | 项目名称 | 项目特征 | 计量单位 | 工程量 | 金额（元） |  |  |  |  | 备注
[6 empty] | 综合单价 | 合价 | 其中
[8 empty] | 人工费 | 机械费 | 暂估价
15 | 040504001006 | 砌筑井 | φ700圆形砖砌检查井平均H1.5m（流槽）： 1、100厚C10混凝土井基； 3、井墙用M7.5水泥砂浆砌筑MU10砖，抹面、勾缝、座浆均用1:2防水水泥砂浆； 4、C30混凝土井圈； 5、重型铸铁检查井盖； 6、检查井防跌落装置，膨胀挂钩，安全网，标志牌； 具体详见图纸 | 座 | 1
本页小计
【表10.2.2-16】
分部分项工程清单与计价表
工程名称：花溪民宿景观-市政工程 |  |  | 标段： |  |  |  |  | 第 7 页 共 22 页
序号 | 项目编码 | 项目名称 | 项目特征 | 计量单位 | 工程量 | 金额（元） |  |  |  |  | 备注
[6 empty] | 综合单价 | 合价 | 其中
[8 empty] | 人工费 | 机械费 | 暂估价
16 | 040504001007 | 砌筑井 | φ700圆形砖砌检查井平均H1.5m（沉泥井）： 1、100厚C10混凝土井基； 3、井墙用M7.5水泥砂浆砌筑MU10砖，抹面、勾缝、座浆均用1:2防水水泥砂浆； 4、C30混凝土井圈； 5、重型铸铁检查井盖； 6、检查井防跌落装置，膨胀挂钩，安全网，标志牌； 具体详见图纸 | 座 | 2
本页小计
【表10.2.2-16】
分部分项工程清单与计价表
工程名称：花溪民宿景观-市政工程 |  |  | 标段： |  |  |  |  | 第 8 页 共 22 页
序号 | 项目编码 | 项目名称 | 项目特征 | 计量单位 | 工程量 | 金额（元） |  |  |  |  | 备注
[6 empty] | 综合单价 | 合价 | 其中
[8 empty] | 人工费 | 机械费 | 暂估价
17 | 040504001008 | 砌筑井 | φ700圆形砖砌检查井平均H1.5m（流槽）： 1、100厚C10混凝土井基； 3、井墙用M7.5水泥砂浆砌筑MU10砖，抹面、勾缝、座浆均用1:2防水水泥砂浆； 4、C30混凝土井圈； 5、轻型铸铁检查井盖； 6、检查井防跌落装置，膨胀挂钩，安全网，标志牌； 具体详见图纸 | 座 | 1
本页小计
【表10.2.2-16】
分部分项工程清单与计价表
工程名称：花溪民宿景观-市政工程 |  |  | 标段： |  |  |  |  | 第 9 页 共 22 页
序号 | 项目编码 | 项目名称 | 项目特征 | 计量单位 | 工程量 | 金额（元） |  |  |  |  | 备注
[6 empty] | 综合单价 | 合价 | 其中
[8 empty] | 人工费 | 机械费 | 暂估价
18 | 040504001009 | 砌筑井 | φ1000圆形砖砌检查井平均H1.8m（流槽）： 1、100厚天然砂砾垫层； 2、100厚C30混凝土； 3、井墙用M10水泥砂浆砌筑MU20普通混凝土砖，井内外壁均用防水水泥砂浆抹面，抹面、座浆均用1:2防水水泥砂浆； 4、C30混凝土井圈； 5、铸铁检查井盖重型； 6、检查井防跌落装置，膨胀挂钩，安全网，标志牌； 具体详见图纸 | 座 | 1
本页小计
【表10.2.2-16】
分部分项工程清单与计价表
工程名称：花溪民宿景观-市政工程 |  |  | 标段： |  |  |  |  | 第 10 页 共 22 页
序号 | 项目编码 | 项目名称 | 项目特征 | 计量单位 | 工程量 | 金额（元） |  |  |  |  | 备注
[6 empty] | 综合单价 | 合价 | 其中
[8 empty] | 人工费 | 机械费 | 暂估价
19 | 040504001010 | 砌筑井 | φ1000圆形砖砌检查井平均H1.8m（沉泥井）： 1、100厚天然砂砾垫层； 2、100厚C30混凝土； 3、井墙用M10水泥砂浆砌筑MU20普通混凝土砖，井内外壁均用防水水泥砂浆抹面，抹面、座浆均用1:2防水水泥砂浆； 4、C30混凝土井圈； 5、铸铁检查井盖重型； 6、检查井防跌落装置，膨胀挂钩，安全网，标志牌； 具体详见图纸 | 座 | 2
本页小计
【表10.2.2-16】
分部分项工程清单与计价表
工程名称：花溪民宿景观-市政工程 |  |  | 标段： |  |  |  |  | 第 11 页 共 22 页
序号 | 项目编码 | 项目名称 | 项目特征 | 计量单位 | 工程量 | 金额（元） |  |  |  |  | 备注
[6 empty] | 综合单价 | 合价 | 其中
[8 empty] | 人工费 | 机械费 | 暂估价
20 | 040504001011 | 砌筑井 | φ1000圆形砖砌检查井平均H1.8m（流槽）： 1、100厚天然砂砾垫层； 2、100厚C30混凝土； 3、井墙用M10水泥砂浆砌筑MU20普通混凝土砖，井内外壁均用防水水泥砂浆抹面，抹面、座浆均用1:2防水水泥砂浆； 4、C30混凝土井圈； 5、铸铁检查井盖轻型； 6、检查井防跌落装置，膨胀挂钩，安全网，标志牌； 具体详见图纸 | 座 | 5
21 | 040504009002 | 雨水口 | 680*380砖砌单箅平篦式雨水口平均H1m： 1、100厚碎石垫层； 2、100厚C15混凝土； 3、砖砌体用M10水泥砂浆砌筑MU15混凝土砖，井内壁抹面厚20，勾缝,座浆和抹面均用1:2水泥砂浆； 4、C30混凝土井圈； 5、D400球墨铸铁井箅； 具体详见图纸 | 座 | 3
本页小计
【表10.2.2-16】
分部分项工程清单与计价表
工程名称：花溪民宿景观-市政工程 |  |  | 标段： |  |  |  |  | 第 12 页 共 22 页
序号 | 项目编码 | 项目名称 | 项目特征 | 计量单位 | 工程量 | 金额（元） |  |  |  |  | 备注
[6 empty] | 综合单价 | 合价 | 其中
[8 empty] | 人工费 | 机械费 | 暂估价
22 | 040504001012 | 窨井 | 800*800砖砌窨井H1.2m，不锈钢井盖500*500： 1、100厚天然砂砾垫层； 2、100厚C30混凝土； 3、井墙用M10水泥砂浆砌筑MU20普通混凝土砖，井内外壁均用防水水泥砂浆抹面，抹面、座浆均用1:2防水水泥砂浆； 4、C30混凝土井圈； 5、5厚不锈钢板做底与井盖边框焊接固定，尺寸775x775，10厚20宽不锈钢条与底板、井盖边框焊接固定，增加内框强度，5厚75x75不锈钢角钢加工井盖边框，尺寸785x785方型；10厚钢板与不锈钢井盖边框焊接固定，留R6检修圆孔；具体详见图纸 | 个 | 2
23 | 040504001013 | 井盖 | 成品树脂植草井盖800*800及配件购安，具体详见图纸 | 个 | 2
挡墙
本页小计
【表10.2.2-16】
分部分项工程清单与计价表
工程名称：花溪民宿景观-市政工程 |  |  | 标段： |  |  |  |  | 第 13 页 共 22 页
序号 | 项目编码 | 项目名称 | 项目特征 | 计量单位 | 工程量 | 金额（元） |  |  |  |  | 备注
[6 empty] | 综合单价 | 合价 | 其中
[8 empty] | 人工费 | 机械费 | 暂估价
24 | 010504004001 | 挡土墙 | 玻璃护栏底部挡墙H2.5： 1、碎石垫层； 2、C25混凝土基础； 3、C25毛石混凝土； 4、φ10@200PVC塑料排出管，端部用土工布包裹； 5、50x50x50级配砂石反滤层； 6、挡墙沉降缝宽2cm,间距10m-15m，缝内填沥青木丝板，用宽40cm土工布(300g/m)，沿缝铺一层,以防填土流失； 7、C25混凝土压顶； 8、白色真石漆饰面,颜色同建筑立面，黑色涂料勾线； 9、20厚1:3水泥砂浆找平； 10、50厚200X600芝麻黑光面压顶； 具体详见图纸 | m | 49.74
本页小计
【表10.2.2-16】
分部分项工程清单与计价表
工程名称：花溪民宿景观-市政工程 |  |  | 标段： |  |  |  |  | 第 14 页 共 22 页
序号 | 项目编码 | 项目名称 | 项目特征 | 计量单位 | 工程量 | 金额（元） |  |  |  |  | 备注
[6 empty] | 综合单价 | 合价 | 其中
[8 empty] | 人工费 | 机械费 | 暂估价
25 | 010504004002 | 挡土墙 | 穿过泳池的挡墙： 1、碎石垫层； 2、C25混凝土基础； 3、C25毛石混凝土； 4、φ10@200PVC塑料排出管，端部用土工布包裹； 5、50x50x50级配砂石反滤层； 6、挡墙沉降缝宽2cm,间距10m-15m，缝内填沥青木丝板，用宽40cm土工布(300g/m)，沿缝铺一层,以防填土流失； 具体详见图纸 | m | 12.28
本页小计
【表10.2.2-16】
分部分项工程清单与计价表
工程名称：花溪民宿景观-市政工程 |  |  | 标段： |  |  |  |  | 第 15 页 共 22 页
序号 | 项目编码 | 项目名称 | 项目特征 | 计量单位 | 工程量 | 金额（元） |  |  |  |  | 备注
[6 empty] | 综合单价 | 合价 | 其中
[8 empty] | 人工费 | 机械费 | 暂估价
26 | 010504004003 | 挡土墙 | 顶部只有一个压顶的矮墙H3.5m： 1、碎石垫层； 2、C25混凝土基础； 3、C25毛石混凝土； 4、φ10@200PVC塑料排出管，端部用土工布包裹； 5、50x50x50级配砂石反滤层； 6、挡墙沉降缝宽2cm,间距10m-15m，缝内填沥青木丝板，用宽40cm土工布(300g/m)，沿缝铺一层，以防填土流失； 7、白色真石漆饰面,颜色同建筑立面，黑色涂料勾线； 8、20厚1:3水泥砂浆找平； 9、50厚300X600芝麻黑光面压顶； 具体详见图纸 | m | 8
本页小计
【表10.2.2-16】
分部分项工程清单与计价表
工程名称：花溪民宿景观-市政工程 |  |  | 标段： |  |  |  |  | 第 16 页 共 22 页
序号 | 项目编码 | 项目名称 | 项目特征 | 计量单位 | 工程量 | 金额（元） |  |  |  |  | 备注
[6 empty] | 综合单价 | 合价 | 其中
[8 empty] | 人工费 | 机械费 | 暂估价
27 | 010504004004 | 挡土墙 | 顶部只有一个压顶的矮墙H3.0m： 1、碎石垫层； 2、C25混凝土基础； 3、C25毛石混凝土； 4、φ10@200PVC塑料排出管，端部用土工布包裹； 5、50x50x50级配砂石反滤层； 6、挡墙沉降缝宽2cm,间距10m-15m，缝内填沥青木丝板，用宽40cm土工布(300g/m)，沿缝铺一层，以防填土流失； 7、白色真石漆饰面,颜色同建筑立面，黑色涂料勾线； 8、20厚1:3水泥砂浆找平； 9、50厚300X600芝麻黑光面压顶； 具体详见图纸 | m | 3.49
本页小计
【表10.2.2-16】
分部分项工程清单与计价表
工程名称：花溪民宿景观-市政工程 |  |  | 标段： |  |  |  |  | 第 17 页 共 22 页
序号 | 项目编码 | 项目名称 | 项目特征 | 计量单位 | 工程量 | 金额（元） |  |  |  |  | 备注
[6 empty] | 综合单价 | 合价 | 其中
[8 empty] | 人工费 | 机械费 | 暂估价
28 | 010504004005 | 挡土墙 | 顶部只有一个压顶的矮墙H2.5m： 1、碎石垫层； 2、C25混凝土基础； 3、C25毛石混凝土； 4、φ10@200PVC塑料排出管，端部用土工布包裹； 5、50x50x50级配砂石反滤层； 6、挡墙沉降缝宽2cm,间距10m-15m，缝内填沥青木丝板，用宽40cm土工布(300g/m)，沿缝铺一层，以防填土流失； 7、白色真石漆饰面,颜色同建筑立面，黑色涂料勾线； 8、20厚1:3水泥砂浆找平； 9、50厚300X600芝麻黑光面压顶； 具体详见图纸 | m | 16.29
本页小计
【表10.2.2-16】
分部分项工程清单与计价表
工程名称：花溪民宿景观-市政工程 |  |  | 标段： |  |  |  |  | 第 18 页 共 22 页
序号 | 项目编码 | 项目名称 | 项目特征 | 计量单位 | 工程量 | 金额（元） |  |  |  |  | 备注
[6 empty] | 综合单价 | 合价 | 其中
[8 empty] | 人工费 | 机械费 | 暂估价
29 | 010504004006 | 挡土墙 | 顶部只有一个压顶的矮墙H2.5m： 1、碎石垫层； 2、C25混凝土基础； 3、C25毛石混凝土； 4、φ10@200PVC塑料排出管，端部用土工布包裹； 5、50x50x50级配砂石反滤层； 6、挡墙沉降缝宽2cm,间距10m-15m，缝内填沥青木丝板，用宽40cm土工布(300g/m)，沿缝铺一层，以防填土流失； 7、50厚300X600芝麻黑光面压顶； 具体详见图纸 | m | 8.93
本页小计
【表10.2.2-16】
分部分项工程清单与计价表
工程名称：花溪民宿景观-市政工程 |  |  | 标段： |  |  |  |  | 第 19 页 共 22 页
序号 | 项目编码 | 项目名称 | 项目特征 | 计量单位 | 工程量 | 金额（元） |  |  |  |  | 备注
[6 empty] | 综合单价 | 合价 | 其中
[8 empty] | 人工费 | 机械费 | 暂估价
30 | 010504004007 | 挡土墙 | 顶部做院墙的挡墙： 1、碎石垫层； 2、C25混凝土基础； 3、C25毛石混凝土； 4、φ10@200PVC塑料排出管，端部用土工布包裹； 5、50x50x50级配砂石反滤层； 6、挡墙沉降缝宽2cm,间距10m-15m，缝内填沥青木丝板，用宽40cm土工布(300g/m)，沿缝铺一层，以防填土流失； 7、C25混凝土压顶； 8、白色真石漆饰面,颜色同建筑立面，黑色涂料勾线； 9、20厚1:3水泥砂浆找平； 具体详见图纸 | m | 22.71
本页小计
【表10.2.2-16】
分部分项工程清单与计价表
工程名称：花溪民宿景观-市政工程 |  |  | 标段： |  |  |  |  | 第 20 页 共 22 页
序号 | 项目编码 | 项目名称 | 项目特征 | 计量单位 | 工程量 | 金额（元） |  |  |  |  | 备注
[6 empty] | 综合单价 | 合价 | 其中
[8 empty] | 人工费 | 机械费 | 暂估价
31 | 010504004008 | 挡土墙 | 后山和建筑间的挡墙H3.5： 1、碎石垫层； 2、C25混凝土基础； 3、C25毛石混凝土； 4、φ10@200PVC塑料排出管，端部用土工布包裹； 5、50x50x50级配砂石反滤层； 6、挡墙沉降缝宽2cm,间距10m-15m，缝内填沥青木丝板，用宽40cm土工布(300g/m)，沿缝铺一层,以防填土流失； 7、C25混凝土压顶； 8、白色真石漆饰面,颜色同建筑立面，黑色涂料勾线； 9、20厚1:3水泥砂浆找平； 10、50厚300X600芝麻黑光面压顶； 具体详见图纸 | m | 37.15
本页小计
【表10.2.2-16】
分部分项工程清单与计价表
工程名称：花溪民宿景观-市政工程 |  |  | 标段： |  |  |  |  | 第 21 页 共 22 页
序号 | 项目编码 | 项目名称 | 项目特征 | 计量单位 | 工程量 | 金额（元） |  |  |  |  | 备注
[6 empty] | 综合单价 | 合价 | 其中
[8 empty] | 人工费 | 机械费 | 暂估价
32 | 010504004009 | 挡土墙 | 矮墙挡墙： 1、碎石垫层； 2、C25混凝土基础； 3、C25毛石混凝土； 4、φ10@200PVC塑料排出管，端部用土工布包裹； 5、50x50x50级配砂石反滤层； 6、挡墙沉降缝宽2cm,间距10m-15m，缝内填沥青木丝板，用宽40cm土工布(300g/m)，沿缝铺一层,以防填土流失； 7、C25混凝土压顶； 8、白色真石漆饰面，颜色同建筑立面，黑色涂料勾线； 9、20厚1:3水泥砂浆找平； 10、50厚300X600芝麻黑光面压顶； 具体详见图纸 | m | 19.87
33 | 010515001016 | 现浇构件钢筋 | 现浇构件带肋钢筋HRB400以内 直径18mm以内 | t | 0.579
围墙
本页小计
【表10.2.2-16】
分部分项工程清单与计价表
工程名称：花溪民宿景观-市政工程 |  |  | 标段： |  |  |  |  | 第 22 页 共 22 页
序号 | 项目编码 | 项目名称 | 项目特征 | 计量单位 | 工程量 | 金额（元） |  |  |  |  | 备注
[6 empty] | 综合单价 | 合价 | 其中
[8 empty] | 人工费 | 机械费 | 暂估价
34 | 040305004001 | 砖砌体 | 院墙围墙砖砌墙体：MU10砖，M7.5水泥砂浆砖； | m3 | 6.94
35 | 010502002003 | 构造柱 | 240C25构造柱 | m3 | 0.7
36 | 040305004002 | 砖砌体 | 院墙围墙墙面做法： 1、20厚1：3水泥砂浆找平； 2、白色真石漆饰面,颜色同建筑立面，黑色涂料勾线； 3、200X240C25钢筋混凝土； 4、50厚290*600芝麻黑光面压顶； 具体详见图纸 | m | 22.71
37 | 010515001017 | 现浇构件钢筋 | 现浇构件带肋钢筋HRB400以内 直径18mm以内 | t | 0.072
38 | 010515001018 | 现浇构件钢筋 | 现浇构件带肋钢筋HRB400以内 直径10mm以内 | t | 0.009
本页小计
合 计

## 表10.2.2-16 施工技术措施项目清单与计价表【市政工
【表10.2.2-16】
施工技术措施项目清单与计价表
工程名称：花溪民宿景观-市政工程 |  |  | 标段： |  |  |  |  | 第 1 页 共 1 页
序号 | 项目编码 | 项目名称 | 项目特征 | 计量单位 | 工程量 | 金额（元） |  |  |  |  | 备注
[6 empty] | 综合单价 | 合价 | 其中
[8 empty] | 人工费 | 机械费 | 暂估价
技术措施
1 | 041101001001 | 墙面脚手架 | 钢管脚手架单排4m以内 | m2 | 486.05
2 | 041101005001 | 井字架 | 钢管井字架 井深(m以内)2 | 座 | 10
3 | 041102001001 | 垫层模板 | 混凝土基础垫层木模 | m2 | 27.36
4 | 041102002001 | 基础模板 | 混凝土基础模板 | m2 | 176.35
5 | 041102021001 | 小型构件模板 | 小型构件木模 | m2 | 16.3
6 | 041102017001 | 挡墙模板 | 挡墙模板 | m2 | 697.53
7 | 041102018001 | 压顶模板 | 压顶 现浇混凝土模板 | m2 | 51.79
8 | 041106001001 | 大型机械设备进出场及安拆 | 大型机械设备进出场及安拆 | 台·次 | 1
本页小计
合 计

## 表10.2.2-20 施工组织（总价）措施项目清单与计价_11
【表10.2.2-20】
施工组织（总价）措施项目清单与计价表
工程名称：花溪民宿景观-市政工程 |  | 标段： |  | 第 1 页 共 1 页
序号 | 项目名称 | 计算基础 | 费率(%) | 金额(元) | 备注
1 | 安全文明施工费 | 定额人工费+定额机械费
1.1 | 安全文明施工基本费 | 定额人工费+定额机械费
2 | 提前竣工增加费 | 定额人工费+定额机械费
3 | 二次搬运费 | 定额人工费+定额机械费
4 | 冬雨季施工增加费 | 定额人工费+定额机械费
5 | 行车、行人干扰增加费 | 定额人工费+定额机械费
6 | 其他施工组织措施费 | 按相关规定进行计算
合 计