## 表10_2_2-1 招标工程量清单封面格式
【表10.2.2-1】
| 嘉兴市辅成教育集团2025年暑期维修工程 | 工程
招标工程量清单
招 标 人:
(单位盖章)
造价咨询人:
(单位盖章)

## 表10_2_2-2 招标工程量清单扉页格式
【表10.2.2-2】
| 嘉兴市辅成教育集团2025年暑期维修工程 |  |  | 工程
招标工程量清单
招 标 人: |  | 造价咨询人:
| (单位盖章) |  | (单位资质专用章)
法定代表人 或其授权人: |  | 法定代表人 或其授权人:
| (签字或盖章) |  | (签字或盖章)
编 制 人: |  | 复 核 人:
| (造价工程师签字盖专用章) |  | (造价工程师签字盖专用章)
编制时间: |  | 复核时间:

## 表10_2_2-11 编制说明
【表10.2.2-11】
编制说明
工程名称:嘉兴市辅成教育集团2025年暑期维修工程 | 第1页 共2页
一、工程概况： 1、建设单位：嘉兴辅成教育集团 2、工程名称：嘉兴辅成教育集团2025年暑期维修工程 3、建设规模：项目位于嘉兴市辅成教育集团月河部、南湖部、清河部、穆湖部；涉及改造内容有卫生间改造，地坪拆除、水磨石施工，阶梯教室改造等内容 4、工期、质量要求: 详招标文件。 二、招标范围： 嘉兴市辅成教育集团月河部、南湖部、清河部、穆湖部的卫生间改造，地坪拆除、水磨石施工，阶梯教室改造等内容，具体详施工图及工程量清单； 三、清单编制依据： 1、《建设工程工程量清单计价规范》（GB50500-2013） 2、《房屋建筑与装饰工程工程量计算规范》（GB50854-2013） 3、《通用安装工程工程量计算规范》（GB50856-2013） 4、《浙江省建设工程计价规则》（2018版） 5、《浙江省房屋建筑与装饰工程预算定额》（2018版） 6、《浙江省通用安装工程预算定额》（2018版） 7、《浙江省建设工程施工机械台班费用定额》（2018版） 8、《浙江省建筑安装材料基期价格》(2018版) 9、《浙江省建设工程工程量清单计价指引》及省市其它有关的计价规定 四、清单报价需综合考虑因素： 1、以“项”为单位的分部分项工程量清单项目及措施项目为总价子目，合价固定包干，在招标范围内不作调整，投标人报价时应考虑设计方案优化、施工方案调整等风险因素； 2、工程量清单中已对项目的主要特征进行了描述，但不保证次要特征描述完整，投标报价时对已描述的主要特征与图纸不一致时以工程量清单为准；若工程量清单中有未描述的次要特征（例如门窗、幕墙工程安全玻璃的使用范围及单扇钢化安全玻璃厚度或面积等；卫生间等处的门应做防腐处理等），各投标人投标报价时应按施工图、施工验收规范、标准图集及招标文件的有关要求等全面考虑组价内容计入综合单价； 3、除招标人提供的措施项目外，措施项目清单中未列的项目，投标人根据自身实力、工程现场实际情况以及施工组织设计或施工方案、规范规定等认为必要的，可自行在其他措施费中填报； 4、招标人不提供土方弃土场地，由投标人自行考虑，外运土方（含处置及相关费用）、泥浆等建筑垃圾时需严格遵守相关部门规章制度，由此产生的相关费用由投标人在报价时综合考虑，关于弃土运距结算时不予调整。 5、投标单位对施工重载车辆经过的地下管道、管线必须采取加固措施。在工程施工过程中，如果对施工场地周围红线以外的基础设施，如：道路、绿化、地下管道、管线（电力电缆线、各弱电长途电缆线、天然气、雨污水管道等）、设备等有损坏的，施工单位应负责修复，并承担所有费用。 6、本工程量清单项目名称和项目特征中，未特别注明的单位均为mm； 7、所有材料样式需符合建设单位要求； 五、其他说明 1、KT配电箱引来线YJV-4*50+1*25/RC60暂按125米计入，具体工程量以现场实际长度为准； 2、经过设计确认，本次项目空调、音响另外采购，不在本次招标范围内； 3、经过设计确认，本项目空调开关为遥控开关，图中空调控制管线暂不计入； 4、舞台灯规格暂按设计提供参数计入，分别为： 顶光： 1）18颗全彩帕灯(4合1)，额定功率: 200W，光源:LED-RGBW4合1 12W一颗；LED平板柔光灯(可调色温)； 2）LED平板柔光灯(可调色温)，额定功率:200W，灯珠数量:432x0.5W SID5730 LED 正白加暖白光； 面光：
【表10.2.2-11】
编制说明
工程名称:嘉兴市辅成教育集团2025年暑期维修工程 | 第2页 共2页
1）200W LED成像灯，额定功率 250W，光源 200W大功率LED。 六、材料品牌 材料中涉及招标人明确品牌范围的，投标人在范围中选择一个品牌或品牌方案报价且在报价书中注明，投标单位投标时未注明品牌的，视为由业主单位在明确的品牌范围内任意确定。涉及以下品牌实际采购前需提供样品给业主单位确认，经确认后同意后才能正式采购施工。 编号 材料 品牌 备注 1 墙地砖 冠军、诺贝尔、罗马 2 多层实木复合地板 龙森、大艺树、奕科 3 轻钢龙骨 龙牌、杰科、金利龙 4 纸面石膏板 龙牌、杰科、泰山 5 基层板（阻燃板、木工板） 兔宝宝、千年舟、莫干山 6 涂料 多乐士、立邦、华润、三棵树 7 配电箱主要电气元件 施耐德、ABB、西门子、正泰 8 灯具 三雄极光、松下、西门子、飞利浦 9 JDG管 申捷、泰瑞安、武陵源 10 卫生洁具 箭牌、四维、恒洁 11 开关、插座 施耐德、飞雕、正泰 12 电线、电缆 晨光、正泰、立洲

## 0_1_表10_2_2-16 分部分项工程清单与计价表
【表10.2.2-16】
分部分项工程清单与计价表
单位(专业)工程名称:穆湖部改造项目-建筑 | [5 empty] | 标段: |  |  | 第1页 共8页
序号 | 项目编码 | 项目名称 | 项目特征 | 计量 单位 | 工程量 | 金 额 (元) |  |  |  |  | 备注
[6 empty] | 综合单价 | 合价 | 其中
[8 empty] | 人工费 | 机械费 | 暂估价
|  | 拆除工程 |  |  | 0
1 | 011610001001 | 木门窗拆除 | 原有木门拆除，建筑垃圾清理外运 | m2 | 9.04
2 | 011610002001 | 金属门窗拆除 | 原有铝合金门窗拆除，建筑垃圾清理外运 | m2 | 17.96
3 | 011614005001 | 窗帘盒拆除 | 原有窗帘盒及窗帘拆除，建筑垃圾清理外运 | m | 23.85
4 | 011606003001 | 天棚面龙骨及饰面拆除 | 原有吊顶拆除，建筑垃圾清理外运 | m2 | 238.45
5 | 011601001001 | 砖砌体拆除 | 原有砌体墙拆除，建筑垃圾清理外运 | m3 | 8.08
6 | 011609002001 | 隔断隔墙拆除 | 原有玻璃隔断拆除，建筑垃圾清理外运 | m2 | 11.36
7 | 011606002001 | 墙柱面龙骨及饰面拆除 | 原有墙饰面拆除，建筑垃圾清理外运 | m2 | 221.20
8 | 011606001001 | 楼地面龙骨及饰面拆除 | 原有舞台拆除，建筑垃圾清理外运 | m2 | 59.52
9 | 01B001 | 桌椅拆除 | 原有桌椅拆除，放至甲方指定地点 | 项 | 1
10 | 01B002 | 其他内容拆除 | 本校部改造过程中需拆除，清单未单列项（如灯、管线、原有窗帘、原装饰板等）拆除内容报价在本清单中，投标单位勘察现场后自行报价,结算时不作调整 | 项 | 1
本页小计
【表10.2.2-16】
分部分项工程清单与计价表
单位(专业)工程名称:穆湖部改造项目-建筑 | [5 empty] | 标段: |  |  | 第2页 共8页
序号 | 项目编码 | 项目名称 | 项目特征 | 计量 单位 | 工程量 | 金 额 (元) |  |  |  |  | 备注
[6 empty] | 综合单价 | 合价 | 其中
[8 empty] | 人工费 | 机械费 | 暂估价
|  | 阶梯教室 |  |  | 0
|  | 地面工程 |  |  | 0
11 | 010507004001 | 台阶 | 新砌台阶，热镀锌4#角钢基架木工板基层 | m2 | 39.21
12 | 011103003001 | PVC仿木纹地板 | 台阶地面PVC仿木纹地板复合型/5.0mm厚，按展开面积 | m2 | 174.76
13 | 011104002001 | 实木复合地板 | 舞台120厚砖砌基础，50*120木龙骨上铺18厚细木工板，18厚实木复合地板（面层厚度4MM） | m2 | 80.47
14 | 011105006001 | 金属踢脚线 | 1.踢脚线高度：80 2.面层材料品种、规格、颜色：灰色铝合金踢脚线 | m | 60.50
15 | 011102001001 | 石材楼地面 | 素水泥浆一道，20厚芝麻灰门槛石 | m2 | 0.92
16 | 01B003 | 水磨石地面维护保养 | 原有室外水磨石地面做维护保养 | 项 | 1
17 | 010507004002 | 台阶 | 砖砌台阶，平台处420厚建筑垃圾回填，100厚砼垫层 | m2 | 11.79
18 | 011107001001 | 石材台阶面 | 1.找平层厚度、砂浆配合比：30厚水泥砂浆 2.面层材料品种、规格、颜色：600*600*20芝麻灰花岗岩水洗面 | m2 | 11.79
本页小计
【表10.2.2-16】
分部分项工程清单与计价表
单位(专业)工程名称:穆湖部改造项目-建筑 | [5 empty] | 标段: |  |  | 第3页 共8页
序号 | 项目编码 | 项目名称 | 项目特征 | 计量 单位 | 工程量 | 金 额 (元) |  |  |  |  | 备注
[6 empty] | 综合单价 | 合价 | 其中
[8 empty] | 人工费 | 机械费 | 暂估价
19 | 010507001001 | 散水、坡道 | 防滑坡道，600*600*20芝麻灰花岗岩水洗面面层 | m2 | 4.80
|  | 墙面工程 |  |  | 0
20 | 010809004001 | 石材窗台板 | 白色人造石窗台，3mm倒缝 | m2 | 3.08
21 | 011207001001 | 墙面装饰板 | 1.龙骨材料种类、规格、中距：轻钢龙骨 2.面层材料品种、规格、颜色：木纹铝集成墙板 | m2 | 34.86
22 | 011207001002 | 墙面装饰板 | 1.龙骨材料种类、规格、中距：轻钢龙骨 2.面层材料品种、规格、颜色：长城纹木纹铝集成墙板 | m2 | 5.68
23 | 011207001003 | 墙面装饰板 | 1.龙骨材料种类、规格、中距：轻钢龙骨 2.基层材料种类、规格：12厚石膏板 3.面层材料品种、规格、颜色：19厚纤维吸音板 4.其中：灰色/绿色纤维吸音板规格12mm*1200*2800，密度:2.4㎏/㎡ | m2 | 119.93
24 | 011207001004 | 墙面装饰板 | 1.龙骨材料种类、规格、中距：轻钢龙骨 2.基层材料种类、规格：12厚石膏板 3.面层材料品种、规格、颜色：冰川纹矿棉板 | m2 | 26.01
本页小计
【表10.2.2-16】
分部分项工程清单与计价表
单位(专业)工程名称:穆湖部改造项目-建筑 | [5 empty] | 标段: |  |  | 第4页 共8页
序号 | 项目编码 | 项目名称 | 项目特征 | 计量 单位 | 工程量 | 金 额 (元) |  |  |  |  | 备注
[6 empty] | 综合单价 | 合价 | 其中
[8 empty] | 人工费 | 机械费 | 暂估价
25 | 011207001005 | 墙面装饰板 | 1.龙骨材料种类、规格、中距：轻钢龙骨 2.基层材料种类、规格：12厚石膏板 3.面层材料品种、规格、颜色：天然直纹白橡木饰面（烤漆工艺） | m2 | 56.51
26 | 011207001006 | 墙面装饰板 | 1.龙骨材料种类、规格、中距：轻钢龙骨 2.基层材料种类、规格：12厚双层石膏板 3.面层材料品种、规格、颜色：腻子两遍，白色涂料 | m2 | 6.03
27 | 011208001001 | 柱（梁）面装饰 | 1.龙骨材料种类、规格、中距：钢木龙骨方柱包圆 2.基层材料种类、规格：12厚石膏板 3.面层材料品种、规格、颜色：腻子两遍，灰色艺术涂料 | m2 | 13.38
28 | 011407001001 | 墙面喷刷涂料 | 墙面白色乳胶漆翻新（一底两面） | m2 | 90.15
29 | 011508004001 | 金属字 | 钛金字体粘贴（内容业主自行决定） | 项 | 1
|  | 天棚工程 |  |  | 0
30 | 011302001001 | 吊顶天棚 | 1.龙骨材料种类、规格、中距：U50型轻钢龙骨 2.基层材料种类、规格：9.5厚双层石膏板 | m2 | 130.70
本页小计
【表10.2.2-16】
分部分项工程清单与计价表
单位(专业)工程名称:穆湖部改造项目-建筑 | [5 empty] | 标段: |  |  | 第5页 共8页
序号 | 项目编码 | 项目名称 | 项目特征 | 计量 单位 | 工程量 | 金 额 (元) |  |  |  |  | 备注
[6 empty] | 综合单价 | 合价 | 其中
[8 empty] | 人工费 | 机械费 | 暂估价
31 | 011302001002 | 吊顶天棚 | 1.龙骨材料种类、规格、中距：U50型轻钢龙骨 2.基层材料种类、规格：9.5厚单层石膏板 3.面层材料品种、规格：冰川纹矿棉板 | m2 | 100.91
32 | 011302001003 | 吊顶天棚（侧面） | 1.龙骨材料种类、规格、中距：U50型轻钢龙骨 2.基层材料种类、规格：9.5厚单层石膏板 3.面层材料品种、规格：冰川纹矿棉板 | m2 | 25.90
33 | 011302001004 | 吊顶天棚（灯槽处） | 1.龙骨材料种类、规格、中距：U50型轻钢龙骨 2.基层材料种类、规格：9.5厚单层石膏板 3.面层材料品种、规格：冰川纹矿棉板 | m2 | 21.06
34 | 011407002001 | 天棚喷刷涂料 | 1.基层类型：石膏板吊顶 2.刮腻子要求：腻子两遍 3.涂料品种、喷刷遍数：白色乳胶漆三遍 | m2 | 120.70
35 | 011407002002 | 天棚喷刷涂料 | 1.基层类型：石膏板吊顶 2.刮腻子要求：腻子两遍 3.涂料品种、喷刷遍数：灰色涂料三遍 | m2 | 14.40
本页小计
【表10.2.2-16】
分部分项工程清单与计价表
单位(专业)工程名称:穆湖部改造项目-建筑 | [5 empty] | 标段: |  |  | 第6页 共8页
序号 | 项目编码 | 项目名称 | 项目特征 | 计量 单位 | 工程量 | 金 额 (元) |  |  |  |  | 备注
[6 empty] | 综合单价 | 合价 | 其中
[8 empty] | 人工费 | 机械费 | 暂估价
36 | 011407002003 | 天棚喷刷涂料 | 原有吊顶白色乳胶漆翻新（一底两面） | m2 | 32.60
37 | 011506003001 | 玻璃雨篷 | 铝合金玻璃雨棚成品定制 | m2 | 13.35
|  | 其他工程 |  |  | 0
38 | 010802004001 | 防盗门 | 原有钢质门保护性拆除后重新安装， | m2 | 4.43
39 | 010802004002 | 防盗门 | 钢制防盗门，样式同原校区栏式 | m2 | 9.30
40 | 01B004 | 贴膜 | 高窗贴膜 | m2 | 25.50
41 | 010401003001 | 实心砖墙 | 1.砖品种、规格、强度等级：非黏土烧结实心砖 2.墙体类型：内墙 3.砂浆强度等级、配合比：M7.5混合砂浆 | m3 | 3.42
42 | 011201001001 | 墙面一般抹灰 | 1.墙体类型：砖砌体 2.底层厚度、砂浆配合比：14厚水泥砂浆 3.面层厚度、砂浆配合比：6厚水泥砂浆 | m2 | 28.50
43 | 01B005 | 水管刷灰 | 原有水管刷灰色漆 | 根 | 1
44 | 01B006 | 墙面LOGO | 阶梯教室东立面LOGO，由厂家3D打印成品安装 | 项 | 1
本页小计
【表10.2.2-16】
分部分项工程清单与计价表
单位(专业)工程名称:穆湖部改造项目-建筑 | [5 empty] | 标段: |  |  | 第7页 共8页
序号 | 项目编码 | 项目名称 | 项目特征 | 计量 单位 | 工程量 | 金 额 (元) |  |  |  |  | 备注
[6 empty] | 综合单价 | 合价 | 其中
[8 empty] | 人工费 | 机械费 | 暂估价
45 | 01B007 | 座椅 | 1.阶梯教室座椅 2.钢制座架+编织面层 3.具体样式由建设单位选样为准 | 套 | 226
46 | 011501011001 | 矮柜 | 多层木纹免漆板家具柜成品定制（音控台） | m | 3.45
47 | 011501020001 | 长条桌 | 长条桌，具体样式由建设单位选样为准 | m | 5.48
48 | 010810001001 | 窗帘 | 灰色系遮光窗帘 | m | 20.50
49 | 010810001002 | 窗帘 | 防晒卷帘 | m | 1.00
|  | 走廊 |  |  | 0
50 | 011102003001 | 块料楼地面 | 原地砖上铺设仿木纹地板砖 | m2 | 119.41
51 | 011104002002 | 竹、木（复合）地板 | 原地砖上铺设塑木户外地板 | m2 | 15.17
52 | 011405001001 | 金属面油漆 | 原不锈钢栏杆刷灰色氟碳漆 | m | 43.73
53 | 01B008 | 楼梯地面做维护保养 | 原有楼梯地面做维护保养 | m2 | 5.77
54 | 01B009 | 塑木围栏 | 1800高成品塑木围栏安装 | m | 26.30
55 | 01B010 | 型材刷灰色漆 | 原建筑塑钢门窗，型材刷灰色漆 | 樘 | 1
本页小计
【表10.2.2-16】
分部分项工程清单与计价表
单位(专业)工程名称:穆湖部改造项目-建筑 | [5 empty] | 标段: |  |  | 第8页 共8页
序号 | 项目编码 | 项目名称 | 项目特征 | 计量 单位 | 工程量 | 金 额 (元) |  |  |  |  | 备注
[6 empty] | 综合单价 | 合价 | 其中
[8 empty] | 人工费 | 机械费 | 暂估价
56 | 010808004001 | 金属门窗套 | 1.基层材料种类：15厚细木工板 2.面层材料品种、规格：600宽L型绿色钢质门套，带镂空导示 | m2 | 4.19
57 | 01B011 | 雨水槽四季草花摆放 | 雨水槽四季草花摆放 | m2 | 29.92
58 | 01B012 | 坐凳 | 20*100厚榉木实木拼接刷封闭清漆，40*40方钢刷灰色氟碳漆坐凳 | m | 9.02
59 | 01B013 | 木格栅 | 70*70榉木实木刷封闭清漆格栅架 | m2 | 25.14
60 | 011506003002 | 玻璃雨篷 | 铝合金玻璃雨棚成品定制 | m2 | 12.26
61 | 011407002004 | 天棚喷刷涂料 | 原有建筑吊顶顶白色涂料刷新 | m2 | 225.39
62 | 01B014 | 连廊玻璃清洗 | 连廊玻璃清洗 | 项 | 1
本页小计
合计

## 0_1_表10_2_2-16 施工技术措施项目清单与计价
【表10.2.2-16】
施工技术措施项目清单与计价表
单位(专业)工程名称:穆湖部改造项目-建筑 | [5 empty] | 标段: |  |  | 第1页 共1页
序号 | 项目编码 | 项目名称 | 项目特征 | 计量 单位 | 工程量 | 金 额 (元) |  |  |  |  | 备注
[6 empty] | 综合单价 | 合价 | 其中
[8 empty] | 人工费 | 机械费 | 暂估价
|  | 技术措施 |  |  | 0
1 | 011701006001 | 装修用脚手架 | 1.搭设高度：3.6米内 | 项 | 1
2 | 011703001001 | 垂直运输 | 建筑材料等运输，自行考虑 | 项 | 1
3 | Z011707014001 | 临时保护措施费 | 场地保护及施工围挡，自行考虑 | 项 | 1
本页小计
合计

## 0_1_表10_2_2-20 施工组织（总价）措施项目清
【表10.2.2-20】
施工组织（总价）措施项目清单与计价表
工程名称:建筑 |  |  | 标段: | 第1页 共1页
序号 | 项目编号 | 项目名称 | 计算基础 | 费率 (%) | 金额 (元) | 备注
1 | 011707001001 | 安全文明施工费
1.1 |  | 安全文明施工基本费
2 | Z01110900801 | 提前竣工增加费
3 | 011707004001 | 二次搬运费
4 | 011707005001 | 冬雨季施工增加费
5 |  | 其他施工组织措施费
合 计

## 0_1_表10_2_2-21 其他项目清单与计价汇总表
【表10.2.2-21】
其他项目清单与计价汇总表
工程名称:建筑 |  | 标段: | 第1页 共1页
序号 | 项 目 名 称 | 金额(元) | 备注
1 | 暂列金额 | 0.00 | 明细详见表10.2.2-22
1.1 | 标化工地增加费 | 0.00 | 明细详见表10.2.2-22
1.2 | 优质工程增加费 | 0.00 | 明细详见表10.2.2-22
1.3 | 其他暂列金额 | 0.00 | 明细详见表10.2.2-22
2 | 暂估价 | 0.00
2.1 | 材料（设备）暂估价 | - | 明细详见表10.2.2-23
2.2 | 专业工程暂估价 | 0.00 | 明细详见表10.2.2-24
2.3 | 专项技术措施暂估价 | 0.00 | 明细详见表10.2.2-25
3 | 计日工 |  | 明细详见表10.2.2-26
4 | 总承包服务费 |  | 明细详见表10.2.2-27
合 计

## 0_2_表10_2_2-16 分部分项工程清单与计价表
【表10.2.2-16】
分部分项工程清单与计价表
单位(专业)工程名称:穆湖部改造项目-安装 | [5 empty] | 标段: |  |  | 第1页 共4页
序号 | 项目编码 | 项目名称 | 项目特征 | 计量 单位 | 工程量 | 金 额 (元) |  |  |  |  | 备注
[6 empty] | 综合单价 | 合价 | 其中
[8 empty] | 人工费 | 机械费 | 暂估价
|  | 电气 |  |  | 0
1 | 030404017001 | 配电箱 | 1、名称：配电箱 AL 2、型号、安装方式：PZ30/暗装 3、箱内元器件规格、数量、排布详系统图 | 台 | 1
2 | 030404017002 | 配电箱 | 1、名称：配电箱 KT 2、型号、安装方式：JKX/暗装 3、箱内元器件规格、数量、排布详系统图 | 台 | 1
3 | 030408001001 | 电力电缆 | 1、名称：电缆电线 2、材质：铜芯 3、规格型号：YJV-4*50+1*25 4、敷设方式、部位：穿管或电缆桥架内敷设 5、其他：以现场实际长度为准 | m | 125.00
4 | 030408006001 | 电力电缆头 | 1、名称：电缆终端 2、规格：50mm2 | 个 | 2
5 | 030411004001 | 配线 | 1.名 称：电气配线 2.配线型号：BV 3.规 格：2.5 | m | 399.94
6 | 030411004002 | 配线 | 1.名 称：电气配线 2.配线型号：BVR 3.规 格：2.5 | m | 179.83
本页小计
【表10.2.2-16】
分部分项工程清单与计价表
单位(专业)工程名称:穆湖部改造项目-安装 | [5 empty] | 标段: |  |  | 第2页 共4页
序号 | 项目编码 | 项目名称 | 项目特征 | 计量 单位 | 工程量 | 金 额 (元) |  |  |  |  | 备注
[6 empty] | 综合单价 | 合价 | 其中
[8 empty] | 人工费 | 机械费 | 暂估价
7 | 030411004003 | 配线 | 1.名 称：电气配线 2.配线型号：BV 3.规 格：4 | m | 811.60
8 | 030411004004 | 配线 | 1.名 称：电气配线 2.配线型号：BVR 3.规 格：4 | m | 284.24
9 | 030411001001 | 配管 | 1、名称：电气配管 2、材质、规格：RC60 3、配置形式：砖、混凝土结构暗配 | m | 200.00
10 | 030411001002 | 配管 | 1、名称：电气配管 2、材质、规格：JDG20 3、配置形式：砖、混凝土结构暗配 | m | 194.37
11 | 030411001003 | 配管 | 1、名称：电气配管 2、材质、规格：JDG25 3、配置形式：砖、混凝土结构暗配 | m | 258.24
12 | 030412004001 | 装饰灯 | 1.灯具名称：4寸白色深杯筒灯 2.功率：12W 3.色温：4000K | 套 | 46
13 | 030412005001 | 荧光灯 | 1.名称:吸顶平板灯 2.瓦数:45W 3.规格:1500*300 | 套 | 4
14 | 030412005002 | 荧光灯 | 1.名称:吸顶平板灯 2.瓦数:35W 3.规格:1200*300 | 套 | 12
本页小计
【表10.2.2-16】
分部分项工程清单与计价表
单位(专业)工程名称:穆湖部改造项目-安装 | [5 empty] | 标段: |  |  | 第3页 共4页
序号 | 项目编码 | 项目名称 | 项目特征 | 计量 单位 | 工程量 | 金 额 (元) |  |  |  |  | 备注
[6 empty] | 综合单价 | 合价 | 其中
[8 empty] | 人工费 | 机械费 | 暂估价
15 | 030412005003 | 荧光灯 | 1.名称:吸顶平板灯 2.瓦数:25W 3.规格:900*300 | 套 | 4
16 | 030412004002 | 装饰灯 | 1.名称:LED灯带 2.安装形式:暗藏 3.瓦数:12W/m | m | 75.10
17 | 030404035001 | 插座 | 1.名称:单相暗装插座 86安全型 2.规格:250V,10A 3.安装方式:暗装,高度按平面图标注 | 个 | 24
18 | 030404035002 | 插座 | 1.名称:单相空调插座 86安全型 2.规格:250V,10A 3.安装方式:暗装,高度按平面图标注 | 个 | 1
19 | 030404035003 | 插座 | 1.名称:地插 | 个 | 8
20 | 030404034001 | 照明开关 | 1.名称:单极单控开关 86型 2.安装方式:暗装，H =1.30米 | 个 | 1
21 | 030404034002 | 照明开关 | 1.名称:单极双控开关 86型 2.安装方式:暗装，H =1.30米 | 个 | 4
22 | 030411006001 | 接线盒 | 1.名称:接线盒 2.材质:钢制 | 个 | 78
23 | 030411006002 | 接线盒 | 1.名称:开关盒、插座盒 2.材质:钢制 | 个 | 43
|  | 舞台灯 |  |  | 0
本页小计
【表10.2.2-16】
分部分项工程清单与计价表
单位(专业)工程名称:穆湖部改造项目-安装 | [5 empty] | 标段: |  |  | 第4页 共4页
序号 | 项目编码 | 项目名称 | 项目特征 | 计量 单位 | 工程量 | 金 额 (元) |  |  |  |  | 备注
[6 empty] | 综合单价 | 合价 | 其中
[8 empty] | 人工费 | 机械费 | 暂估价
|  | 一顶光 |  |  | 0
24 | 030412004003 | 装饰灯 | 1.名称：18颗全彩帕灯(4合1) 2.额定功率: 200W 3.光源:LED-RGBW4合1 12W一颗 4.含轨道及支架 | 套 | 8
25 | 030412005004 | 荧光灯 | 1.名称：LED平板柔光灯(可调色温) 2.额定功率: 200W 3.灯珠数量:432x0.5W SID5730 LED 正白加暖白光 | 套 | 6
|  | 面光 |  |  | 0
26 | 030412004004 | 装饰灯 | 1.名称：LED成像灯 2.额定功率 250W 3.光源：200W大功率LED 4.含轨道及支架 | 套 | 8
本页小计
合计

## 0_2_表10_2_2-16 施工技术措施项目清单与计价
【表10.2.2-16】
施工技术措施项目清单与计价表
单位(专业)工程名称:穆湖部改造项目-安装 | [5 empty] | 标段: |  |  | 第1页 共1页
序号 | 项目编码 | 项目名称 | 项目特征 | 计量 单位 | 工程量 | 金 额 (元) |  |  |  |  | 备注
[6 empty] | 综合单价 | 合价 | 其中
[8 empty] | 人工费 | 机械费 | 暂估价
|  | 0313 措施项目 |  |  | 0
1 | 031301017001 | 脚手架搭拆 | 1、脚手架工程 2、含电气、给排水等专业 | 项 | 1
本页小计
合计

## 0_2_表10_2_2-20 施工组织（总价）措施项目清
【表10.2.2-20】
施工组织（总价）措施项目清单与计价表
工程名称:安装 |  |  | 标段: | 第1页 共1页
序号 | 项目编号 | 项目名称 | 计算基础 | 费率 (%) | 金额 (元) | 备注
1 | 031302001001 | 安全文明施工费
1.1 |  | 安全文明施工基本费
2 | Z03130200801 | 提前竣工增加费
3 | 031302004001 | 二次搬运费
4 | 031302005001 | 冬雨季施工增加费
5 |  | 其他施工组织措施费
合 计

## 0_2_表10_2_2-21 其他项目清单与计价汇总表
【表10.2.2-21】
其他项目清单与计价汇总表
工程名称:安装 |  | 标段: | 第1页 共1页
序号 | 项 目 名 称 | 金额(元) | 备注
1 | 暂列金额 | 0.00 | 明细详见表10.2.2-22
1.1 | 标化工地增加费 | 0.00 | 明细详见表10.2.2-22
1.2 | 优质工程增加费 | 0.00 | 明细详见表10.2.2-22
1.3 | 其他暂列金额 | 0.00 | 明细详见表10.2.2-22
2 | 暂估价 | 0.00
2.1 | 材料（设备）暂估价 | - | 明细详见表10.2.2-23
2.2 | 专业工程暂估价 | 0.00 | 明细详见表10.2.2-24
2.3 | 专项技术措施暂估价 | 0.00 | 明细详见表10.2.2-25
3 | 计日工 |  | 明细详见表10.2.2-26
4 | 总承包服务费 |  | 明细详见表10.2.2-27
合 计

## 0_3_表10_2_2-16 分部分项工程清单与计价表
【表10.2.2-16】
分部分项工程清单与计价表
单位(专业)工程名称:月河部厕所改造工程-建筑 | [5 empty] | 标段: |  |  | 第1页 共15页
序号 | 项目编码 | 项目名称 | 项目特征 | 计量 单位 | 工程量 | 金 额 (元) |  |  |  |  | 备注
[6 empty] | 综合单价 | 合价 | 其中
[8 empty] | 人工费 | 机械费 | 暂估价
|  | 厕所改造 |  |  | 0
|  | 厕所1（1号楼 1F女厕） |  |  | 0
1 | 011606003002 | 天棚面龙骨及饰面拆除 | 1.原卫生间吊顶拆除 2.其他：建筑垃圾外运，运距由投标单位自行考虑，需满足城管、环保等要求 | m2 | 10.89
2 | 011302001005 | 吊顶天棚 | 1.300*300*0.8m银白色铝扣板 2.配套专用下层副龙骨,间距≤600; 3.配套专用上层主龙骨,间距≤1200,吊杆上部与预留钢筋固定; 4.钢筋板底预留Φ8钢筋吊环,双向中距≤1200; | m2 | 10.89
3 | 011505001001 | 陶瓷一体洗手盆 | 1.陶瓷一体洗手盆，黑色大理石台面（加厚加深盆底，四周加高挡水边），规格、材质、效果需经设计及业主确认 | 个 | 1
4 | 011505010001 | 镜面玻璃 | 1.卫生间镜子 | m2 | 0.60
|  | 厕所2（1号楼 2F女厕） |  |  | 0
5 | 011606003003 | 天棚面龙骨及饰面拆除 | 1.原卫生间吊顶拆除 2.其他：建筑垃圾外运，运距由投标单位自行考虑，需满足城管、环保等要求 | m2 | 10.89
本页小计
【表10.2.2-16】
分部分项工程清单与计价表
单位(专业)工程名称:月河部厕所改造工程-建筑 | [5 empty] | 标段: |  |  | 第2页 共15页
序号 | 项目编码 | 项目名称 | 项目特征 | 计量 单位 | 工程量 | 金 额 (元) |  |  |  |  | 备注
[6 empty] | 综合单价 | 合价 | 其中
[8 empty] | 人工费 | 机械费 | 暂估价
6 | 011302001006 | 吊顶天棚 | 1.300*300*0.8m银白色铝扣板 2.配套专用下层副龙骨,间距≤600; 3.配套专用上层主龙骨,间距≤1200,吊杆上部与预留钢筋固定; 4.钢筋板底预留Φ8钢筋吊环,双向中距≤1200; | m2 | 10.89
7 | 011505001002 | 陶瓷一体洗手盆 | 1.陶瓷一体洗手盆，黑色大理石台面（加厚加深盆底，四周加高挡水边），规格、材质、效果需经设计及业主确认 | 个 | 1
8 | 011505010002 | 镜面玻璃 | 1.卫生间镜子 | m2 | 0.60
|  | 厕所3（1号楼 2F男厕） |  |  | 0
9 | 011605001001 | 平面块料拆除 | 1.原卫生间地砖拆除 2.其他：建筑垃圾外运，运距由投标单位自行考虑，需满足城管、环保等要求 | m2 | 14.11
10 | 011602001001 | 混凝土构件拆除 | 1.原卫生间细石混凝土地面拆除 2.其他：建筑垃圾外运，运距由投标单位自行考虑，需满足城管、环保等要求 | m3 | 0.99
11 | 011604002001 | 立面抹灰层拆除 | 1.原卫生间墙砖及抹灰层拆除 2.其他：建筑垃圾外运，运距由投标单位自行考虑，需满足城管、环保等要求 | m2 | 38.27
本页小计
【表10.2.2-16】
分部分项工程清单与计价表
单位(专业)工程名称:月河部厕所改造工程-建筑 | [5 empty] | 标段: |  |  | 第3页 共15页
序号 | 项目编码 | 项目名称 | 项目特征 | 计量 单位 | 工程量 | 金 额 (元) |  |  |  |  | 备注
[6 empty] | 综合单价 | 合价 | 其中
[8 empty] | 人工费 | 机械费 | 暂估价
12 | 011610001002 | 木门拆除 | 1.原卫生间木门拆除 2.其他：建筑垃圾外运，运距由投标单位自行考虑，需满足城管、环保等要求 | m2 | 1.89
13 | 011609002002 | 卫生间隔断拆除 | 1.原卫生间隔断拆除 2.其他：建筑垃圾外运，运距由投标单位自行考虑，需满足城管、环保等要求 | m2 | 0.63
14 | 011101003001 | 细石混凝土楼地面 | 1.找平层厚度、砂浆配合比：70mm厚细石混凝土楼地面 | m2 | 14.11
15 | 010904002001 | 楼（地）面涂膜防水 | 1.1.5mm聚氨酯防水涂料2道 | m2 | 18.66
16 | 010401012001 | 零星砌砖 | 1.零星砌砖名称、部位：蹲坑抬高处 2.砖品种、规格、强度等级：混凝土实心砖 3.砂浆强度等级、配合比：M7.5混合砂浆砌筑 | m3 | 4.23
17 | 011102003002 | 块料楼地面 | 1.结合层厚度、砂浆配合比：20厚1:3水泥沙浆粘结层，10厚1:3水泥砂浆防水保护层 2.面层材料品种、规格、颜色：300*300地砖" | m2 | 14.11
本页小计
【表10.2.2-16】
分部分项工程清单与计价表
单位(专业)工程名称:月河部厕所改造工程-建筑 | [5 empty] | 标段: |  |  | 第4页 共15页
序号 | 项目编码 | 项目名称 | 项目特征 | 计量 单位 | 工程量 | 金 额 (元) |  |  |  |  | 备注
[6 empty] | 综合单价 | 合价 | 其中
[8 empty] | 人工费 | 机械费 | 暂估价
18 | 011108001001 | 石材零星项目 | 1.20mm厚大理石门槛石，干水泥擦缝 2.30厚1:3干硬性水泥砂浆结合层，表面撒水泥粉 3.素水泥砂浆一道(内掺建筑胶) | m2 | 0.22
19 | 010401012002 | 砖砌包管 | 1.砖砌包管及新砌墙体 | m3 | 0.32
20 | 011201001002 | 墙面一般抹灰 | 1.20厚1:3水泥砂浆抹灰 | m2 | 38.27
21 | 011204003001 | 块料墙面 | 1.面层材料品种、规格、颜色：300*600墙面玻化砖湿贴，专用胶泥铺贴，刮毛处理(基层找平处理)，水泥砂浆找平层，混合界面剂 2.工程量含门窗侧边 | m2 | 38.27
22 | 011302001007 | 吊顶天棚 | 1.300*300*0.8m银白色铝扣板 2.配套专用下层副龙骨,间距≤600; 3.配套专用上层主龙骨,间距≤1200,吊杆上部与预留钢筋固定; 4.钢筋板底预留Φ8钢筋吊环,双向中距≤1200; | m2 | 14.11
23 | 011210001001 | 木隔断 | 1.成品抗倍特板卫生间隔断，含五金配件制作安装 | m2 | 0.63
24 | 011505001003 | 陶瓷一体洗手盆 | 1.陶瓷一体洗手盆（加厚加深盆底，四周加高挡水边），规格、材质、效果需经设计及业主确认 | 个 | 1
本页小计
【表10.2.2-16】
分部分项工程清单与计价表
单位(专业)工程名称:月河部厕所改造工程-建筑 | [5 empty] | 标段: |  |  | 第5页 共15页
序号 | 项目编码 | 项目名称 | 项目特征 | 计量 单位 | 工程量 | 金 额 (元) |  |  |  |  | 备注
[6 empty] | 综合单价 | 合价 | 其中
[8 empty] | 人工费 | 机械费 | 暂估价
25 | 011505010003 | 镜面玻璃 | 1.卫生间镜子 | m2 | 0.60
|  | 厕所4（1号楼 3F女厕） |  |  | 0
26 | 011606003004 | 天棚面龙骨及饰面拆除 | 1.原卫生间吊顶拆除 2.其他：建筑垃圾外运，运距由投标单位自行考虑，需满足城管、环保等要求 | m2 | 10.89
27 | 011302001008 | 吊顶天棚 | 1.300*300*0.8m银白色铝扣板 2.配套专用下层副龙骨,间距≤600; 3.配套专用上层主龙骨,间距≤1200,吊杆上部与预留钢筋固定; 4.钢筋板底预留Φ8钢筋吊环,双向中距≤1200; | m2 | 10.89
28 | 011505001004 | 陶瓷一体洗手盆 | 1.陶瓷一体洗手盆，黑色大理石台面（加厚加深盆底，四周加高挡水边），规格、材质、效果需经设计及业主确认 | 个 | 1
29 | 011505010004 | 镜面玻璃 | 1.卫生间镜子 | m2 | 0.60
|  | 厕所5（1号楼 3F男厕） |  |  | 0
30 | 011605001002 | 平面块料拆除 | 1.原卫生间地砖拆除 2.其他：建筑垃圾外运，运距由投标单位自行考虑，需满足城管、环保等要求 | m2 | 13.89
本页小计
【表10.2.2-16】
分部分项工程清单与计价表
单位(专业)工程名称:月河部厕所改造工程-建筑 | [5 empty] | 标段: |  |  | 第6页 共15页
序号 | 项目编码 | 项目名称 | 项目特征 | 计量 单位 | 工程量 | 金 额 (元) |  |  |  |  | 备注
[6 empty] | 综合单价 | 合价 | 其中
[8 empty] | 人工费 | 机械费 | 暂估价
31 | 011602001002 | 混凝土构件拆除 | 1.原卫生间细石混凝土地面拆除 2.其他：建筑垃圾外运，运距由投标单位自行考虑，需满足城管、环保等要求 | m3 | 0.97
32 | 011604002002 | 立面抹灰层拆除 | 1.原卫生间墙砖及抹灰层拆除 2.其他：建筑垃圾外运，运距由投标单位自行考虑，需满足城管、环保等要求 | m2 | 38.00
33 | 011610001003 | 木门拆除 | 1.原卫生间木门拆除 2.其他：建筑垃圾外运，运距由投标单位自行考虑，需满足城管、环保等要求 | m2 | 1.89
34 | 011609002003 | 卫生间隔断拆除 | 1.原卫生间隔断拆除 2.其他：建筑垃圾外运，运距由投标单位自行考虑，需满足城管、环保等要求 | m2 | 0.63
35 | 011101003002 | 细石混凝土楼地面 | 1.找平层厚度、砂浆配合比：70mm厚细石混凝土楼地面 | m2 | 13.89
36 | 010904002002 | 楼（地）面涂膜防水 | 1.1.5mm聚氨酯防水涂料2道 | m2 | 18.63
37 | 010401012003 | 零星砌砖 | 1.零星砌砖名称、部位：蹲坑抬高处 2.砖品种、规格、强度等级：混凝土实心砖 3.砂浆强度等级、配合比：M7.5混合砂浆砌筑 | m3 | 4.17
本页小计
【表10.2.2-16】
分部分项工程清单与计价表
单位(专业)工程名称:月河部厕所改造工程-建筑 | [5 empty] | 标段: |  |  | 第7页 共15页
序号 | 项目编码 | 项目名称 | 项目特征 | 计量 单位 | 工程量 | 金 额 (元) |  |  |  |  | 备注
[6 empty] | 综合单价 | 合价 | 其中
[8 empty] | 人工费 | 机械费 | 暂估价
38 | 011102003003 | 块料楼地面 | 1.结合层厚度、砂浆配合比：20厚1:3水泥沙浆粘结层，10厚1:3水泥砂浆防水保护层 2.面层材料品种、规格、颜色：300*300地砖" | m2 | 13.89
39 | 011108001002 | 石材零星项目 | 1.20mm厚大理石门槛石，干水泥擦缝 2.30厚1:3干硬性水泥砂浆结合层，表面撒水泥粉 3.素水泥砂浆一道(内掺建筑胶) | m2 | 0.22
40 | 010401012004 | 砖砌包管 | 1.砖砌包管及新砌墙体 | m3 | 0.32
41 | 011201001003 | 墙面一般抹灰 | 1.20厚1:3水泥砂浆抹灰 | m2 | 38.00
42 | 011204003002 | 块料墙面 | 1.面层材料品种、规格、颜色：300*600墙面玻化砖湿贴，专用胶泥铺贴，刮毛处理(基层找平处理)，水泥砂浆找平层，混合界面剂 2.工程量含门窗侧边 | m2 | 38.00
43 | 011302001009 | 吊顶天棚 | 1.300*300*0.8m银白色铝扣板 2.配套专用下层副龙骨,间距≤600; 3.配套专用上层主龙骨,间距≤1200,吊杆上部与预留钢筋固定; 4.钢筋板底预留Φ8钢筋吊环,双向中距≤1200; | m2 | 13.89
本页小计
【表10.2.2-16】
分部分项工程清单与计价表
单位(专业)工程名称:月河部厕所改造工程-建筑 | [5 empty] | 标段: |  |  | 第8页 共15页
序号 | 项目编码 | 项目名称 | 项目特征 | 计量 单位 | 工程量 | 金 额 (元) |  |  |  |  | 备注
[6 empty] | 综合单价 | 合价 | 其中
[8 empty] | 人工费 | 机械费 | 暂估价
44 | 011210001002 | 木隔断 | 1.成品抗倍特板卫生间隔断，含五金配件制作安装 | m2 | 0.63
45 | 011505001005 | 陶瓷一体洗手盆 | 1.陶瓷一体洗手盆（加厚加深盆底，四周加高挡水边），规格、材质、效果需经设计及业主确认 | 个 | 1
46 | 011505010005 | 镜面玻璃 | 1.卫生间镜子 | m2 | 0.60
|  | 厕所6（1号楼 4F女厕） |  |  | 0
47 | 011505001006 | 陶瓷一体洗手盆 | 1.陶瓷一体洗手盆，黑色大理石台面（加厚加深盆底，四周加高挡水边），规格、材质、效果需经设计及业主确认 | 个 | 1
48 | 011505010006 | 镜面玻璃 | 1.卫生间镜子 | m2 | 0.60
|  | 厕所7（1号楼 4F男厕） |  |  | 0
49 | 011601001002 | 砖砌体拆除 | 1.原砖砌体拆除 2.其他：建筑垃圾外运，运距由投标单位自行考虑，需满足城管、环保等要求 | m3 | 2.25
50 | 011605001003 | 平面块料拆除 | 1.原卫生间地砖拆除 2.其他：建筑垃圾外运，运距由投标单位自行考虑，需满足城管、环保等要求 | m2 | 9.39
本页小计
【表10.2.2-16】
分部分项工程清单与计价表
单位(专业)工程名称:月河部厕所改造工程-建筑 | [5 empty] | 标段: |  |  | 第9页 共15页
序号 | 项目编码 | 项目名称 | 项目特征 | 计量 单位 | 工程量 | 金 额 (元) |  |  |  |  | 备注
[6 empty] | 综合单价 | 合价 | 其中
[8 empty] | 人工费 | 机械费 | 暂估价
51 | 011602001003 | 混凝土构件拆除 | 1.原卫生间细石混凝土地面拆除 2.其他：建筑垃圾外运，运距由投标单位自行考虑，需满足城管、环保等要求 | m3 | 0.66
52 | 011604002003 | 立面抹灰层拆除 | 1.原卫生间墙砖及抹灰层拆除 2.其他：建筑垃圾外运，运距由投标单位自行考虑，需满足城管、环保等要求 | m2 | 36.28
53 | 011610001004 | 木门拆除 | 1.原卫生间木门拆除 2.其他：建筑垃圾外运，运距由投标单位自行考虑，需满足城管、环保等要求 | m2 | 2.10
54 | 011609002004 | 卫生间隔断拆除 | 1.原卫生间隔断拆除 2.其他：建筑垃圾外运，运距由投标单位自行考虑，需满足城管、环保等要求 | m2 | 0.84
55 | 010401003002 | 实心砖墙 | 1.砖品种、规格、强度等级：混凝土实心砖墙 2.墙体类型：120mm 3.砂浆强度等级、配合比：M7.5砌筑砂浆 | m3 | 0.71
56 | 011101003003 | 细石混凝土楼地面 | 1.找平层厚度、砂浆配合比：70mm厚细石混凝土楼地面 | m2 | 9.39
57 | 010904002003 | 楼（地）面涂膜防水 | 1.1.5mm聚氨酯防水涂料2道 | m2 | 13.07
本页小计
【表10.2.2-16】
分部分项工程清单与计价表
单位(专业)工程名称:月河部厕所改造工程-建筑 | [5 empty] | 标段: |  |  | 第10页 共15页
序号 | 项目编码 | 项目名称 | 项目特征 | 计量 单位 | 工程量 | 金 额 (元) |  |  |  |  | 备注
[6 empty] | 综合单价 | 合价 | 其中
[8 empty] | 人工费 | 机械费 | 暂估价
58 | 010401012005 | 零星砌砖 | 1.零星砌砖名称、部位：蹲坑抬高处 2.砖品种、规格、强度等级：混凝土实心砖 3.砂浆强度等级、配合比：M7.5混合砂浆砌筑 | m3 | 2.82
59 | 011102003004 | 块料楼地面 | 1.结合层厚度、砂浆配合比：20厚1:3水泥沙浆粘结层，10厚1:3水泥砂浆防水保护层 2.面层材料品种、规格、颜色：300*300地砖" | m2 | 9.39
60 | 011108001003 | 石材零星项目 | 1.20mm厚大理石门槛石，干水泥擦缝 2.30厚1:3干硬性水泥砂浆结合层，表面撒水泥粉 3.素水泥砂浆一道(内掺建筑胶) | m2 | 0.22
61 | 010401012006 | 砖砌包管 | 1.砖砌包管及新砌墙体 | m3 | 0.32
62 | 011201001004 | 墙面一般抹灰 | 1.20厚1:3水泥砂浆抹灰 | m2 | 36.28
63 | 011204003003 | 块料墙面 | 1.面层材料品种、规格、颜色：300*600墙面玻化砖湿贴，专用胶泥铺贴，刮毛处理(基层找平处理)，水泥砂浆找平层，混合界面剂 2.工程量含门窗侧边 | m2 | 36.28
本页小计
【表10.2.2-16】
分部分项工程清单与计价表
单位(专业)工程名称:月河部厕所改造工程-建筑 | [5 empty] | 标段: |  |  | 第11页 共15页
序号 | 项目编码 | 项目名称 | 项目特征 | 计量 单位 | 工程量 | 金 额 (元) |  |  |  |  | 备注
[6 empty] | 综合单价 | 合价 | 其中
[8 empty] | 人工费 | 机械费 | 暂估价
64 | 011302001010 | 吊顶天棚 | 1.300*300*0.8m银白色铝扣板 2.配套专用下层副龙骨,间距≤600; 3.配套专用上层主龙骨,间距≤1200,吊杆上部与预留钢筋固定; 4.钢筋板底预留Φ8钢筋吊环,双向中距≤1200; | m2 | 9.39
65 | 011210001003 | 木隔断 | 1.成品抗倍特板卫生间隔断，含五金配件制作安装 | m2 | 0.84
66 | 011505001007 | 陶瓷一体洗手盆 | 1.陶瓷一体洗手盆（加厚加深盆底，四周加高挡水边），规格、材质、效果需经设计及业主确认 | 个 | 1
67 | 011505010007 | 镜面玻璃 | 1.卫生间镜子 | m2 | 0.60
|  | 厕所8（2号楼 1F女厕） |  |  | 0
68 | 011407002005 | 天棚喷刷涂料 | 卫生间室外天棚修补 1.基层类型：抹灰面 2.刮腻子要求：腻子2遍 3.涂料品种、喷刷遍数：乳胶漆3遍 | m2 | 3.64
69 | 011501012001 | 楼梯间改造储物间（封柜门） | 1.楼梯间改造储物间（封柜门），规格、材质、效果需经设计及业主确认 | m2 | 2.46
|  | 厕所9（2号楼 2F男厕） |  |  | 0
本页小计
【表10.2.2-16】
分部分项工程清单与计价表
单位(专业)工程名称:月河部厕所改造工程-建筑 | [5 empty] | 标段: |  |  | 第12页 共15页
序号 | 项目编码 | 项目名称 | 项目特征 | 计量 单位 | 工程量 | 金 额 (元) |  |  |  |  | 备注
[6 empty] | 综合单价 | 合价 | 其中
[8 empty] | 人工费 | 机械费 | 暂估价
70 | 011606003005 | 天棚面龙骨及饰面拆除 | 1.原卫生间吊顶拆除 2.其他：建筑垃圾外运，运距由投标单位自行考虑，需满足城管、环保等要求 | m2 | 13.03
71 | 011302001011 | 吊顶天棚 | 1.300*300*0.8m银白色铝扣板 2.配套专用下层副龙骨,间距≤600; 3.配套专用上层主龙骨,间距≤1200,吊杆上部与预留钢筋固定; 4.钢筋板底预留Φ8钢筋吊环,双向中距≤1200; | m2 | 13.03
|  | 厕所10（2号楼 3F女厕） |  |  | 0
72 | 011606003006 | 天棚面龙骨及饰面拆除 | 1.原卫生间吊顶拆除 2.其他：建筑垃圾外运，运距由投标单位自行考虑，需满足城管、环保等要求 | m2 | 13.03
73 | 011302001012 | 吊顶天棚 | 1.300*300*0.8m银白色铝扣板 2.配套专用下层副龙骨,间距≤600; 3.配套专用上层主龙骨,间距≤1200,吊杆上部与预留钢筋固定; 4.钢筋板底预留Φ8钢筋吊环,双向中距≤1200; | m2 | 13.03
|  | 厕所11（2号楼 4F男厕） |  |  | 0
本页小计
【表10.2.2-16】
分部分项工程清单与计价表
单位(专业)工程名称:月河部厕所改造工程-建筑 | [5 empty] | 标段: |  |  | 第13页 共15页
序号 | 项目编码 | 项目名称 | 项目特征 | 计量 单位 | 工程量 | 金 额 (元) |  |  |  |  | 备注
[6 empty] | 综合单价 | 合价 | 其中
[8 empty] | 人工费 | 机械费 | 暂估价
74 | 011605001004 | 平面块料拆除 | 1.原卫生间地砖拆除 2.其他：建筑垃圾外运，运距由投标单位自行考虑，需满足城管、环保等要求 | m2 | 12.06
75 | 011602001004 | 混凝土构件拆除 | 1.原卫生间细石混凝土地面拆除 2.其他：建筑垃圾外运，运距由投标单位自行考虑，需满足城管、环保等要求 | m3 | 0.84
76 | 011604002004 | 立面抹灰层拆除 | 1.原卫生间墙砖及抹灰层拆除 2.其他：建筑垃圾外运，运距由投标单位自行考虑，需满足城管、环保等要求 | m2 | 34.87
77 | 011101003004 | 细石混凝土楼地面 | 1.找平层厚度、砂浆配合比：70mm厚细石混凝土楼地面 | m2 | 12.06
78 | 010904002004 | 楼（地）面涂膜防水 | 1.1.5mm聚氨酯防水涂料2道 | m2 | 16.21
79 | 011102003005 | 块料楼地面 | 1.结合层厚度、砂浆配合比：20厚1:3水泥沙浆粘结层，10厚1:3水泥砂浆防水保护层 2.面层材料品种、规格、颜色：300*300地砖" | m2 | 12.06
本页小计
【表10.2.2-16】
分部分项工程清单与计价表
单位(专业)工程名称:月河部厕所改造工程-建筑 | [5 empty] | 标段: |  |  | 第14页 共15页
序号 | 项目编码 | 项目名称 | 项目特征 | 计量 单位 | 工程量 | 金 额 (元) |  |  |  |  | 备注
[6 empty] | 综合单价 | 合价 | 其中
[8 empty] | 人工费 | 机械费 | 暂估价
80 | 011108001004 | 石材零星项目 | 1.20mm厚大理石门槛石，干水泥擦缝 2.30厚1:3干硬性水泥砂浆结合层，表面撒水泥粉 3.素水泥砂浆一道(内掺建筑胶) | m2 | 0.22
81 | 010401012007 | 砖砌包管 | 1.砖砌包管及新砌墙体 | m3 | 0.32
82 | 011201001005 | 墙面一般抹灰 | 1.20厚1:3水泥砂浆抹灰 | m2 | 34.87
83 | 011204003004 | 块料墙面 | 1.面层材料品种、规格、颜色：300*600墙面玻化砖湿贴，专用胶泥铺贴，刮毛处理(基层找平处理)，水泥砂浆找平层，混合界面剂 2.工程量含门窗侧边 | m2 | 34.87
84 | 011505001008 | 陶瓷一体洗手盆 | 1.陶瓷一体洗手盆，黑色大理石台面（加厚加深盆底，四周加高挡水边），规格、材质、效果需经设计及业主确认 | 个 | 1
85 | 011505010008 | 镜面玻璃 | 1.卫生间镜子 | m2 | 0.60
86 | 011606003007 | 天棚面龙骨及饰面拆除 | 1.原卫生间吊顶拆除 2.其他：建筑垃圾外运，运距由投标单位自行考虑，需满足城管、环保等要求 | m2 | 12.06
本页小计
【表10.2.2-16】
分部分项工程清单与计价表
单位(专业)工程名称:月河部厕所改造工程-建筑 | [5 empty] | 标段: |  |  | 第15页 共15页
序号 | 项目编码 | 项目名称 | 项目特征 | 计量 单位 | 工程量 | 金 额 (元) |  |  |  |  | 备注
[6 empty] | 综合单价 | 合价 | 其中
[8 empty] | 人工费 | 机械费 | 暂估价
87 | 011302001013 | 吊顶天棚 | 1.300*300*0.8m银白色铝扣板 2.配套专用下层副龙骨,间距≤600; 3.配套专用上层主龙骨,间距≤1200,吊杆上部与预留钢筋固定; 4.钢筋板底预留Φ8钢筋吊环,双向中距≤1200; | m2 | 12.06
|  | 铝合金窗打胶 |  |  | 0
88 | 01B015 | 铝合金窗打胶 | 1、1-5层原外墙与窗之间原耐候胶维修 2、报价需考虑高空作业、原胶铲除、再打胶厚度根据现场定， | m | 500.00
89 | 01B016 | 其他内容拆除 | 本校部改造过程中需拆除，清单未单列项（如灯、管线、洁具、原有窗帘、原装饰等）拆除内容报价在本清单中，投标单位勘察现场后自行报价,结算时不作调整 | 项 | 1
本页小计
合计

## 0_3_表10_2_2-16 施工技术措施项目清单与计价
【表10.2.2-16】
施工技术措施项目清单与计价表
单位(专业)工程名称:月河部厕所改造工程-建筑 | [5 empty] | 标段: |  |  | 第1页 共1页
序号 | 项目编码 | 项目名称 | 项目特征 | 计量 单位 | 工程量 | 金 额 (元) |  |  |  |  | 备注
[6 empty] | 综合单价 | 合价 | 其中
[8 empty] | 人工费 | 机械费 | 暂估价
技术措施
1 | 041106001001 | 大型机械设备进出场及安拆 | 1.大型机械设备进出场及安拆费 | 项 | 1
2 | 011701006002 | 装修用脚手架 | 装修用脚手架 | 项 | 1
3 | 011701002001 | 其他措施费 | 1.本项目其它措施费用，如窗户打胶措施费用等，由投标单位根据图纸，并结合自身施工方案进行综合报价 | 项 | 1
本页小计
合计

## 0_3_表10_2_2-20 施工组织（总价）措施项目清
【表10.2.2-20】
施工组织（总价）措施项目清单与计价表
工程名称:建筑 |  |  | 标段: | 第1页 共1页
序号 | 项目编号 | 项目名称 | 计算基础 | 费率 (%) | 金额 (元) | 备注
1 | 011707001001 | 安全文明施工费
1.1 |  | 安全文明施工基本费
2 | Z01110900801 | 提前竣工增加费
3 | 011707004001 | 二次搬运费
4 | 011707005001 | 冬雨季施工增加费
5 |  | 其他施工组织措施费
合 计

## 0_3_表10_2_2-21 其他项目清单与计价汇总表
【表10.2.2-21】
其他项目清单与计价汇总表
工程名称:建筑 |  | 标段: | 第1页 共1页
序号 | 项 目 名 称 | 金额(元) | 备注
1 | 暂列金额 | 0.00 | 明细详见表10.2.2-22
1.1 | 标化工地增加费 | 0.00 | 明细详见表10.2.2-22
1.2 | 优质工程增加费 | 0.00 | 明细详见表10.2.2-22
1.3 | 其他暂列金额 | 0.00 | 明细详见表10.2.2-22
2 | 暂估价 | 0.00
2.1 | 材料（设备）暂估价 | - | 明细详见表10.2.2-23
2.2 | 专业工程暂估价 | 0.00 | 明细详见表10.2.2-24
2.3 | 专项技术措施暂估价 | 0.00 | 明细详见表10.2.2-25
3 | 计日工 |  | 明细详见表10.2.2-26
4 | 总承包服务费 |  | 明细详见表10.2.2-27
合 计

## 0_4_表10_2_2-16 分部分项工程清单与计价表
【表10.2.2-16】
分部分项工程清单与计价表
单位(专业)工程名称:月河部厕所改造工程-安装 | [5 empty] | 标段: |  |  | 第1页 共17页
序号 | 项目编码 | 项目名称 | 项目特征 | 计量 单位 | 工程量 | 金 额 (元) |  |  |  |  | 备注
[6 empty] | 综合单价 | 合价 | 其中
[8 empty] | 人工费 | 机械费 | 暂估价
|  | 厕所改造 |  |  | 0
|  | 厕所1（1号楼 1F女厕） |  |  | 0
1 | 031004004001 | 洗涤盆 | 1.材质：陶瓷 2.规格、类型：拖把池 3.附件名称、数量：含水龙头等五金配件 | 组 | 1
2 | 031004003001 | 洗脸盆 | 1.名称：陶瓷 2.规格、类型：洗脸盆 3.附件名称、数量：含水龙头等五金配件 | 组 | 1
3 | 030411001004 | 配管 | 1、名称：JDG20 2、材质：紧定式镀锌钢导管 3、规格：20 4、配置形式：砖、混凝土结构暗配 | m | 50.00
4 | 030411004005 | 配线 | 1.名 称：铜芯塑料绝缘线 2.配线形式：管内穿线 3.规 格：BV-2.5 | m | 100.00
5 | 030411004006 | 配线 | 1.名 称：铜芯塑料绝缘线 2.配线形式：管内穿线 3.规 格：BVR-2.5 | m | 50.00
6 | 030412005005 | 荧光灯 | 1.荧光灯名称：LED平板灯 2.规 格：300*300 | 套 | 4
本页小计
【表10.2.2-16】
分部分项工程清单与计价表
单位(专业)工程名称:月河部厕所改造工程-安装 | [5 empty] | 标段: |  |  | 第2页 共17页
序号 | 项目编码 | 项目名称 | 项目特征 | 计量 单位 | 工程量 | 金 额 (元) |  |  |  |  | 备注
[6 empty] | 综合单价 | 合价 | 其中
[8 empty] | 人工费 | 机械费 | 暂估价
7 | 030404034003 | 照明开关 | 1.名 称：单联单控开关 2.规 格：86型,250V,10A 3.安装方式：暗装 | 个 | 1
8 | 030404035004 | 插座 | 1、名称：单相二三极插座 2、规格：250V 10A 86型 3、安装方式：暗装 | 个 | 2
9 | 030411006003 | 接线盒 | 1、名称：接线盒 2、材质：钢制 3、规格：86型 4、安装形式：暗装 | 个 | 4
10 | 030411006004 | 接线盒 | 1、名称：开关盒、插座盒 2、材质：钢制 3、规格：86型 4、安装形式：暗装 | 个 | 3
|  | 厕所2（1号楼 1F男厕） |  |  | 0
11 | 031004004002 | 洗涤盆 | 1.材质：陶瓷 2.规格、类型：拖把池 3.附件名称、数量：含水龙头等五金配件 | 组 | 1
12 | 030411001005 | 配管 | 1、名称：JDG20 2、材质：紧定式镀锌钢导管 3、规格：20 4、配置形式：砖、混凝土结构暗配 | m | 80.00
本页小计
【表10.2.2-16】
分部分项工程清单与计价表
单位(专业)工程名称:月河部厕所改造工程-安装 | [5 empty] | 标段: |  |  | 第3页 共17页
序号 | 项目编码 | 项目名称 | 项目特征 | 计量 单位 | 工程量 | 金 额 (元) |  |  |  |  | 备注
[6 empty] | 综合单价 | 合价 | 其中
[8 empty] | 人工费 | 机械费 | 暂估价
13 | 030411004007 | 配线 | 1.名 称：铜芯塑料绝缘线 2.配线形式：管内穿线 3.规 格：BV-2.5 | m | 160.00
14 | 030411004008 | 配线 | 1.名 称：铜芯塑料绝缘线 2.配线形式：管内穿线 3.规 格：BVR-2.5 | m | 80.00
15 | 030412005006 | 荧光灯 | 1.荧光灯名称：LED平板灯 2.规 格：300*300 | 套 | 6
16 | 030404034004 | 照明开关 | 1.名 称：单联单控开关 2.规 格：86型,250V,10A 3.安装方式：暗装 | 个 | 1
17 | 030404035005 | 插座 | 1、名称：单相二三极插座 2、规格：250V 10A 86型 3、安装方式：暗装 | 个 | 2
18 | 030411006005 | 接线盒 | 1、名称：接线盒 2、材质：钢制 3、规格：86型 4、安装形式：暗装 | 个 | 6
19 | 030411006006 | 接线盒 | 1、名称：开关盒、插座盒 2、材质：钢制 3、规格：86型 4、安装形式：暗装 | 个 | 3
|  | 厕所3（1号楼 2F女厕） |  |  | 0
本页小计
【表10.2.2-16】
分部分项工程清单与计价表
单位(专业)工程名称:月河部厕所改造工程-安装 | [5 empty] | 标段: |  |  | 第4页 共17页
序号 | 项目编码 | 项目名称 | 项目特征 | 计量 单位 | 工程量 | 金 额 (元) |  |  |  |  | 备注
[6 empty] | 综合单价 | 合价 | 其中
[8 empty] | 人工费 | 机械费 | 暂估价
20 | 031004004003 | 洗涤盆 | 1.材质：陶瓷 2.规格、类型：拖把池 3.附件名称、数量：含水龙头等五金配件 | 组 | 1
21 | 030411001006 | 配管 | 1、名称：JDG20 2、材质：紧定式镀锌钢导管 3、规格：20 4、配置形式：砖、混凝土结构暗配 | m | 60.00
22 | 030411004009 | 配线 | 1.名 称：铜芯塑料绝缘线 2.配线形式：管内穿线 3.规 格：BV-2.5 | m | 120.00
23 | 030411004010 | 配线 | 1.名 称：铜芯塑料绝缘线 2.配线形式：管内穿线 3.规 格：BVR-2.5 | m | 60.00
24 | 030412005007 | 荧光灯 | 1.荧光灯名称：LED平板灯 2.规 格：300*300 | 套 | 6
25 | 030404034005 | 照明开关 | 1.名 称：单联单控开关 2.规 格：86型,250V,10A 3.安装方式：暗装 | 个 | 1
26 | 030404035006 | 插座 | 1、名称：单相二三极插座 2、规格：250V 10A 86型 3、安装方式：暗装 | 个 | 2
本页小计
【表10.2.2-16】
分部分项工程清单与计价表
单位(专业)工程名称:月河部厕所改造工程-安装 | [5 empty] | 标段: |  |  | 第5页 共17页
序号 | 项目编码 | 项目名称 | 项目特征 | 计量 单位 | 工程量 | 金 额 (元) |  |  |  |  | 备注
[6 empty] | 综合单价 | 合价 | 其中
[8 empty] | 人工费 | 机械费 | 暂估价
27 | 030411006007 | 接线盒 | 1、名称：接线盒 2、材质：钢制 3、规格：86型 4、安装形式：暗装 | 个 | 6
28 | 030411006008 | 接线盒 | 1、名称：开关盒、插座盒 2、材质：钢制 3、规格：86型 4、安装形式：暗装 | 个 | 3
|  | 厕所4（1号楼 2F男厕） |  |  | 0
29 | 031004006001 | 大便器 | 1.材 质：陶瓷 2.规格、类型：蹲便器 3.附件名称、数量：含五金配件 | 组 | 4
30 | 031004007001 | 小便器 | 1.材 质：陶瓷 2.规格、类型：感应式小便器 3.附件名称、数量：含不锈钢五金配件 | 组 | 4
31 | 031004003002 | 洗脸盆 | 1.名称：陶瓷 2.规格、类型：洗脸盆 3.附件名称、数量：含水龙头等五金配件 | 组 | 1
32 | 031004004004 | 洗涤盆 | 1.材质：陶瓷 2.规格、类型：拖把池 3.附件名称、数量：含水龙头等五金配件 | 组 | 1
本页小计
【表10.2.2-16】
分部分项工程清单与计价表
单位(专业)工程名称:月河部厕所改造工程-安装 | [5 empty] | 标段: |  |  | 第6页 共17页
序号 | 项目编码 | 项目名称 | 项目特征 | 计量 单位 | 工程量 | 金 额 (元) |  |  |  |  | 备注
[6 empty] | 综合单价 | 合价 | 其中
[8 empty] | 人工费 | 机械费 | 暂估价
33 | 030411001007 | 配管 | 1、名称：JDG20 2、材质：紧定式镀锌钢导管 3、规格：20 4、配置形式：砖、混凝土结构暗配 | m | 80.00
34 | 030411004011 | 配线 | 1.名 称：铜芯塑料绝缘线 2.配线形式：管内穿线 3.规 格：BV-2.5 | m | 160.00
35 | 030411004012 | 配线 | 1.名 称：铜芯塑料绝缘线 2.配线形式：管内穿线 3.规 格：BVR-2.5 | m | 80.00
36 | 030412005008 | 荧光灯 | 1.荧光灯名称：LED平板灯 2.规 格：300*300 | 套 | 6
37 | 030404034006 | 照明开关 | 1.名 称：单联单控开关 2.规 格：86型,250V,10A 3.安装方式：暗装 | 个 | 1
38 | 030404035007 | 插座 | 1、名称：单相二三极插座 2、规格：250V 10A 86型 3、安装方式：暗装 | 个 | 2
39 | 030411006009 | 接线盒 | 1、名称：接线盒 2、材质：钢制 3、规格：86型 4、安装形式：暗装 | 个 | 6
本页小计
【表10.2.2-16】
分部分项工程清单与计价表
单位(专业)工程名称:月河部厕所改造工程-安装 | [5 empty] | 标段: |  |  | 第7页 共17页
序号 | 项目编码 | 项目名称 | 项目特征 | 计量 单位 | 工程量 | 金 额 (元) |  |  |  |  | 备注
[6 empty] | 综合单价 | 合价 | 其中
[8 empty] | 人工费 | 机械费 | 暂估价
40 | 030411006010 | 接线盒 | 1、名称：开关盒、插座盒 2、材质：钢制 3、规格：86型 4、安装形式：暗装 | 个 | 3
|  | 厕所5（1号楼 3F女厕） |  |  | 0
41 | 031004004005 | 洗涤盆 | 1.材质：陶瓷 2.规格、类型：拖把池 3.附件名称、数量：含水龙头等五金配件 | 组 | 1
42 | 030411001008 | 配管 | 1、名称：JDG20 2、材质：紧定式镀锌钢导管 3、规格：20 4、配置形式：砖、混凝土结构暗配 | m | 60.00
43 | 030411004013 | 配线 | 1.名 称：铜芯塑料绝缘线 2.配线形式：管内穿线 3.规 格：BV-2.5 | m | 120.00
44 | 030411004014 | 配线 | 1.名 称：铜芯塑料绝缘线 2.配线形式：管内穿线 3.规 格：BVR-2.5 | m | 60.00
45 | 030412005009 | 荧光灯 | 1.荧光灯名称：LED平板灯 2.规 格：300*300 | 套 | 6
46 | 030404034007 | 照明开关 | 1.名 称：单联单控开关 2.规 格：86型,250V,10A 3.安装方式：暗装 | 个 | 1
本页小计
【表10.2.2-16】
分部分项工程清单与计价表
单位(专业)工程名称:月河部厕所改造工程-安装 | [5 empty] | 标段: |  |  | 第8页 共17页
序号 | 项目编码 | 项目名称 | 项目特征 | 计量 单位 | 工程量 | 金 额 (元) |  |  |  |  | 备注
[6 empty] | 综合单价 | 合价 | 其中
[8 empty] | 人工费 | 机械费 | 暂估价
47 | 030404035008 | 插座 | 1、名称：单相二三极插座 2、规格：250V 10A 86型 3、安装方式：暗装 | 个 | 2
48 | 030411006011 | 接线盒 | 1、名称：接线盒 2、材质：钢制 3、规格：86型 4、安装形式：暗装 | 个 | 6
49 | 030411006012 | 接线盒 | 1、名称：开关盒、插座盒 2、材质：钢制 3、规格：86型 4、安装形式：暗装 | 个 | 3
|  | 厕所6（1号楼 3F男厕） |  |  | 0
50 | 031004006002 | 大便器 | 1.材 质：陶瓷 2.规格、类型：蹲便器 3.附件名称、数量：含五金配件 | 组 | 4
51 | 031004007002 | 小便器 | 1.材 质：陶瓷 2.规格、类型：感应式小便器 3.附件名称、数量：含不锈钢五金配件 | 组 | 4
52 | 031004003003 | 洗脸盆 | 1.名称：陶瓷 2.规格、类型：洗脸盆 3.附件名称、数量：含水龙头等五金配件 | 组 | 1
本页小计
【表10.2.2-16】
分部分项工程清单与计价表
单位(专业)工程名称:月河部厕所改造工程-安装 | [5 empty] | 标段: |  |  | 第9页 共17页
序号 | 项目编码 | 项目名称 | 项目特征 | 计量 单位 | 工程量 | 金 额 (元) |  |  |  |  | 备注
[6 empty] | 综合单价 | 合价 | 其中
[8 empty] | 人工费 | 机械费 | 暂估价
53 | 031004004006 | 洗涤盆 | 1.材质：陶瓷 2.规格、类型：拖把池 3.附件名称、数量：含水龙头等五金配件 | 组 | 1
54 | 030411001009 | 配管 | 1、名称：JDG20 2、材质：紧定式镀锌钢导管 3、规格：20 4、配置形式：砖、混凝土结构暗配 | m | 80.00
55 | 030411004015 | 配线 | 1.名 称：铜芯塑料绝缘线 2.配线形式：管内穿线 3.规 格：BV-2.5 | m | 160.00
56 | 030411004016 | 配线 | 1.名 称：铜芯塑料绝缘线 2.配线形式：管内穿线 3.规 格：BVR-2.5 | m | 80.00
57 | 030412005010 | 荧光灯 | 1.荧光灯名称：LED平板灯 2.规 格：300*300 | 套 | 6
58 | 030404034008 | 照明开关 | 1.名 称：单联单控开关 2.规 格：86型,250V,10A 3.安装方式：暗装 | 个 | 1
59 | 030404035009 | 插座 | 1、名称：单相二三极插座 2、规格：250V 10A 86型 3、安装方式：暗装 | 个 | 2
本页小计
【表10.2.2-16】
分部分项工程清单与计价表
单位(专业)工程名称:月河部厕所改造工程-安装 | [5 empty] | 标段: |  |  | 第10页 共17页
序号 | 项目编码 | 项目名称 | 项目特征 | 计量 单位 | 工程量 | 金 额 (元) |  |  |  |  | 备注
[6 empty] | 综合单价 | 合价 | 其中
[8 empty] | 人工费 | 机械费 | 暂估价
60 | 030411006013 | 接线盒 | 1、名称：接线盒 2、材质：钢制 3、规格：86型 4、安装形式：暗装 | 个 | 6
61 | 030411006014 | 接线盒 | 1、名称：开关盒、插座盒 2、材质：钢制 3、规格：86型 4、安装形式：暗装 | 个 | 3
|  | 厕所7（1号楼 4F女厕） |  |  | 0
62 | 031004004007 | 洗涤盆 | 1.材质：陶瓷 2.规格、类型：拖把池 3.附件名称、数量：含水龙头等五金配件 | 组 | 1
|  | 厕所8（1号楼 4F男厕） |  |  | 0
63 | 031004006003 | 大便器 | 1.材 质：陶瓷 2.规格、类型：蹲便器 3.附件名称、数量：含五金配件 | 组 | 3
64 | 031004007003 | 小便器 | 1.材 质：陶瓷 2.规格、类型：感应式小便器 3.附件名称、数量：含不锈钢五金配件 | 组 | 3
本页小计
【表10.2.2-16】
分部分项工程清单与计价表
单位(专业)工程名称:月河部厕所改造工程-安装 | [5 empty] | 标段: |  |  | 第11页 共17页
序号 | 项目编码 | 项目名称 | 项目特征 | 计量 单位 | 工程量 | 金 额 (元) |  |  |  |  | 备注
[6 empty] | 综合单价 | 合价 | 其中
[8 empty] | 人工费 | 机械费 | 暂估价
65 | 031004003004 | 洗脸盆 | 1.名称：陶瓷 2.规格、类型：洗脸盆 3.附件名称、数量：含水龙头等五金配件 | 组 | 1
66 | 031004004008 | 洗涤盆 | 1.材质：陶瓷 2.规格、类型：拖把池 3.附件名称、数量：含水龙头等五金配件 | 组 | 1
67 | 030411001010 | 配管 | 1、名称：JDG20 2、材质：紧定式镀锌钢导管 3、规格：20 4、配置形式：砖、混凝土结构暗配 | m | 80.00
68 | 030411004017 | 配线 | 1.名 称：铜芯塑料绝缘线 2.配线形式：管内穿线 3.规 格：BV-2.5 | m | 160.00
69 | 030411004018 | 配线 | 1.名 称：铜芯塑料绝缘线 2.配线形式：管内穿线 3.规 格：BVR-2.5 | m | 80.00
70 | 030412005011 | 荧光灯 | 1.荧光灯名称：LED平板灯 2.规 格：300*300 | 套 | 6
71 | 030404034009 | 照明开关 | 1.名 称：单联单控开关 2.规 格：86型,250V,10A 3.安装方式：暗装 | 个 | 1
本页小计
【表10.2.2-16】
分部分项工程清单与计价表
单位(专业)工程名称:月河部厕所改造工程-安装 | [5 empty] | 标段: |  |  | 第12页 共17页
序号 | 项目编码 | 项目名称 | 项目特征 | 计量 单位 | 工程量 | 金 额 (元) |  |  |  |  | 备注
[6 empty] | 综合单价 | 合价 | 其中
[8 empty] | 人工费 | 机械费 | 暂估价
72 | 030404035010 | 插座 | 1、名称：单相二三极插座 2、规格：250V 10A 86型 3、安装方式：暗装 | 个 | 2
73 | 030411006015 | 接线盒 | 1、名称：接线盒 2、材质：钢制 3、规格：86型 4、安装形式：暗装 | 个 | 6
74 | 030411006016 | 接线盒 | 1、名称：开关盒、插座盒 2、材质：钢制 3、规格：86型 4、安装形式：暗装 | 个 | 3
|  | 厕所9（2号楼 1F女厕） |  |  | 0
75 | 031004004009 | 洗涤盆 | 1.材质：陶瓷 2.规格、类型：拖把池 3.附件名称、数量：含水龙头等五金配件 | 组 | 1
|  | 厕所10（2号楼 2F男厕） |  |  | 0
76 | 031004004010 | 洗涤盆 | 1.材质：陶瓷 2.规格、类型：拖把池 3.附件名称、数量：含水龙头等五金配件 | 组 | 1
本页小计
【表10.2.2-16】
分部分项工程清单与计价表
单位(专业)工程名称:月河部厕所改造工程-安装 | [5 empty] | 标段: |  |  | 第13页 共17页
序号 | 项目编码 | 项目名称 | 项目特征 | 计量 单位 | 工程量 | 金 额 (元) |  |  |  |  | 备注
[6 empty] | 综合单价 | 合价 | 其中
[8 empty] | 人工费 | 机械费 | 暂估价
77 | 030411001011 | 配管 | 1、名称：JDG20 2、材质：紧定式镀锌钢导管 3、规格：20 4、配置形式：砖、混凝土结构暗配 | m | 80.00
78 | 030411004019 | 配线 | 1.名 称：铜芯塑料绝缘线 2.配线形式：管内穿线 3.规 格：BV-2.5 | m | 160.00
79 | 030411004020 | 配线 | 1.名 称：铜芯塑料绝缘线 2.配线形式：管内穿线 3.规 格：BVR-2.5 | m | 80.00
80 | 030412005012 | 荧光灯 | 1.荧光灯名称：LED平板灯 2.规 格：300*300 | 套 | 6
81 | 030404034010 | 照明开关 | 1.名 称：单联单控开关 2.规 格：86型,250V,10A 3.安装方式：暗装 | 个 | 1
82 | 030404035011 | 插座 | 1、名称：单相二三极插座 2、规格：250V 10A 86型 3、安装方式：暗装 | 个 | 2
83 | 030411006017 | 接线盒 | 1、名称：接线盒 2、材质：钢制 3、规格：86型 4、安装形式：暗装 | 个 | 6
本页小计
【表10.2.2-16】
分部分项工程清单与计价表
单位(专业)工程名称:月河部厕所改造工程-安装 | [5 empty] | 标段: |  |  | 第14页 共17页
序号 | 项目编码 | 项目名称 | 项目特征 | 计量 单位 | 工程量 | 金 额 (元) |  |  |  |  | 备注
[6 empty] | 综合单价 | 合价 | 其中
[8 empty] | 人工费 | 机械费 | 暂估价
84 | 030411006018 | 接线盒 | 1、名称：开关盒、插座盒 2、材质：钢制 3、规格：86型 4、安装形式：暗装 | 个 | 3
|  | 厕所11（2号楼 3F女厕） |  |  | 0
85 | 031004004011 | 洗涤盆 | 1.材质：陶瓷 2.规格、类型：拖把池 3.附件名称、数量：含水龙头等五金配件 | 组 | 1
86 | 030411001012 | 配管 | 1、名称：JDG20 2、材质：紧定式镀锌钢导管 3、规格：20 4、配置形式：砖、混凝土结构暗配 | m | 50.00
87 | 030411004021 | 配线 | 1.名 称：铜芯塑料绝缘线 2.配线形式：管内穿线 3.规 格：BV-2.5 | m | 100.00
88 | 030411004022 | 配线 | 1.名 称：铜芯塑料绝缘线 2.配线形式：管内穿线 3.规 格：BVR-2.5 | m | 50.00
89 | 030412005013 | 荧光灯 | 1.荧光灯名称：LED平板灯 2.规 格：300*300 | 套 | 4
90 | 030404034011 | 照明开关 | 1.名 称：单联单控开关 2.规 格：86型,250V,10A 3.安装方式：暗装 | 个 | 1
本页小计
【表10.2.2-16】
分部分项工程清单与计价表
单位(专业)工程名称:月河部厕所改造工程-安装 | [5 empty] | 标段: |  |  | 第15页 共17页
序号 | 项目编码 | 项目名称 | 项目特征 | 计量 单位 | 工程量 | 金 额 (元) |  |  |  |  | 备注
[6 empty] | 综合单价 | 合价 | 其中
[8 empty] | 人工费 | 机械费 | 暂估价
91 | 030404035012 | 插座 | 1、名称：单相二三极插座 2、规格：250V 10A 86型 3、安装方式：暗装 | 个 | 2
92 | 030411006019 | 接线盒 | 1、名称：接线盒 2、材质：钢制 3、规格：86型 4、安装形式：暗装 | 个 | 4
93 | 030411006020 | 接线盒 | 1、名称：开关盒、插座盒 2、材质：钢制 3、规格：86型 4、安装形式：暗装 | 个 | 3
|  | 厕所12（2号楼 4F男厕） |  |  | 0
94 | 031004006004 | 大便器 | 1.材 质：陶瓷 2.规格、类型：蹲便器 3.附件名称、数量：含五金配件 | 组 | 3
95 | 031004007004 | 小便器 | 1.材 质：陶瓷 2.规格、类型：感应式小便器 3.附件名称、数量：含不锈钢五金配件 | 组 | 3
96 | 031004004012 | 洗涤盆 | 1.材质：陶瓷 2.规格、类型：拖把池 3.附件名称、数量：含水龙头等五金配件 | 组 | 1
本页小计
【表10.2.2-16】
分部分项工程清单与计价表
单位(专业)工程名称:月河部厕所改造工程-安装 | [5 empty] | 标段: |  |  | 第16页 共17页
序号 | 项目编码 | 项目名称 | 项目特征 | 计量 单位 | 工程量 | 金 额 (元) |  |  |  |  | 备注
[6 empty] | 综合单价 | 合价 | 其中
[8 empty] | 人工费 | 机械费 | 暂估价
97 | 030411001013 | 配管 | 1、名称：JDG20 2、材质：紧定式镀锌钢导管 3、规格：20 4、配置形式：砖、混凝土结构暗配 | m | 80.00
98 | 030411004023 | 配线 | 1.名 称：铜芯塑料绝缘线 2.配线形式：管内穿线 3.规 格：BV-2.5 | m | 160.00
99 | 030411004024 | 配线 | 1.名 称：铜芯塑料绝缘线 2.配线形式：管内穿线 3.规 格：BVR-2.5 | m | 80.00
100 | 030412005014 | 荧光灯 | 1.荧光灯名称：LED平板灯 2.规 格：300*300 | 套 | 6
101 | 030404034012 | 照明开关 | 1.名 称：单联单控开关 2.规 格：86型,250V,10A 3.安装方式：暗装 | 个 | 1
102 | 030404035013 | 插座 | 1、名称：单相二三极插座 2、规格：250V 10A 86型 3、安装方式：暗装 | 个 | 2
103 | 030411006021 | 接线盒 | 1、名称：接线盒 2、材质：钢制 3、规格：86型 4、安装形式：暗装 | 个 | 6
本页小计
【表10.2.2-16】
分部分项工程清单与计价表
单位(专业)工程名称:月河部厕所改造工程-安装 | [5 empty] | 标段: |  |  | 第17页 共17页
序号 | 项目编码 | 项目名称 | 项目特征 | 计量 单位 | 工程量 | 金 额 (元) |  |  |  |  | 备注
[6 empty] | 综合单价 | 合价 | 其中
[8 empty] | 人工费 | 机械费 | 暂估价
104 | 030411006022 | 接线盒 | 1、名称：开关盒、插座盒 2、材质：钢制 3、规格：86型 4、安装形式：暗装 | 个 | 3
本页小计
合计

## 0_4_表10_2_2-16 施工技术措施项目清单与计价
【表10.2.2-16】
施工技术措施项目清单与计价表
单位(专业)工程名称:月河部厕所改造工程-安装 | [5 empty] | 标段: |  |  | 第1页 共1页
序号 | 项目编码 | 项目名称 | 项目特征 | 计量 单位 | 工程量 | 金 额 (元) |  |  |  |  | 备注
[6 empty] | 综合单价 | 合价 | 其中
[8 empty] | 人工费 | 机械费 | 暂估价
|  | 技术措施 |  |  | 0
1 | 031301017002 | 脚手架搭拆 | 本工程专用脚手架费用 | 项 | 1
本页小计
合计

## 0_4_表10_2_2-20 施工组织（总价）措施项目清
【表10.2.2-20】
施工组织（总价）措施项目清单与计价表
工程名称:安装 |  |  | 标段: | 第1页 共1页
序号 | 项目编号 | 项目名称 | 计算基础 | 费率 (%) | 金额 (元) | 备注
1 | 031302001001 | 安全文明施工费
1.1 |  | 安全文明施工基本费
2 | Z03130200801 | 提前竣工增加费
3 | 031302004001 | 二次搬运费
4 | 031302005001 | 冬雨季施工增加费
5 |  | 其他施工组织措施费
合 计

## 0_4_表10_2_2-21 其他项目清单与计价汇总表
【表10.2.2-21】
其他项目清单与计价汇总表
工程名称:安装 |  | 标段: | 第1页 共1页
序号 | 项 目 名 称 | 金额(元) | 备注
1 | 暂列金额 | 0.00 | 明细详见表10.2.2-22
1.1 | 标化工地增加费 | 0.00 | 明细详见表10.2.2-22
1.2 | 优质工程增加费 | 0.00 | 明细详见表10.2.2-22
1.3 | 其他暂列金额 | 0.00 | 明细详见表10.2.2-22
2 | 暂估价 | 0.00
2.1 | 材料（设备）暂估价 | - | 明细详见表10.2.2-23
2.2 | 专业工程暂估价 | 0.00 | 明细详见表10.2.2-24
2.3 | 专项技术措施暂估价 | 0.00 | 明细详见表10.2.2-25
3 | 计日工 |  | 明细详见表10.2.2-26
4 | 总承包服务费 |  | 明细详见表10.2.2-27
合 计

## 0_5_表10_2_2-16 分部分项工程清单与计价表
【表10.2.2-16】
分部分项工程清单与计价表
单位(专业)工程名称:清河校区改造工程-建筑 | [5 empty] | 标段: |  |  | 第1页 共1页
序号 | 项目编码 | 项目名称 | 项目特征 | 计量 单位 | 工程量 | 金 额 (元) |  |  |  |  | 备注
[6 empty] | 综合单价 | 合价 | 其中
[8 empty] | 人工费 | 机械费 | 暂估价
防腐木地板刷桐油
1 | 011404014001 | 木地板油漆 | 1.油漆品种、刷漆遍数：防腐木地板刷桐油三遍 | m2 | 65.26
|  | 一层教室地面翻新（6间） |  |  | 0
2 | 011608002001 | 铲除地面环氧地坪漆面层 | 1.拆除的基层类型：原有地面环氧地坪漆面层及附着物拆除(厚度综合考虑) 2.其他：垃圾清理及外运，综合考虑运距，外运满足城管及其他政府部分要求，包含垃圾处置费 | m2 | 288.00
3 | 011101002001 | 现浇水磨石楼地面 | 1.找平层厚度、砂浆配合比：界面剂一道，30mm厚C25细石混凝土垫层 2.面层厚度、水泥石子浆配合比：水磨石楼地面 | m2 | 288.00
本页小计
合计

## 0_5_表10_2_2-16 施工技术措施项目清单与计价
【表10.2.2-16】
施工技术措施项目清单与计价表
单位(专业)工程名称:清河校区改造工程-建筑 | [5 empty] | 标段: |  |  | 第1页 共1页
序号 | 项目编码 | 项目名称 | 项目特征 | 计量 单位 | 工程量 | 金 额 (元) |  |  |  |  | 备注
[6 empty] | 综合单价 | 合价 | 其中
[8 empty] | 人工费 | 机械费 | 暂估价
技术措施
1 | 041106001002 | 大型机械设备进出场及安拆 | 大型机械设备进出场及安拆费 | 项 | 1
2 | 031301018001 | 其他措施 | 投标单位认为可能发生的其他措施费 | 项 | 1
本页小计
合计

## 0_5_表10_2_2-20 施工组织（总价）措施项目清
【表10.2.2-20】
施工组织（总价）措施项目清单与计价表
工程名称:建筑 |  |  | 标段: | 第1页 共1页
序号 | 项目编号 | 项目名称 | 计算基础 | 费率 (%) | 金额 (元) | 备注
1 | 011707001001 | 安全文明施工费
1.1 |  | 安全文明施工基本费
2 | Z01110900801 | 提前竣工增加费
3 | 011707004001 | 二次搬运费
4 | 011707005001 | 冬雨季施工增加费
5 |  | 其他施工组织措施费
合 计

## 0_5_表10_2_2-21 其他项目清单与计价汇总表
【表10.2.2-21】
其他项目清单与计价汇总表
工程名称:建筑 |  | 标段: | 第1页 共1页
序号 | 项 目 名 称 | 金额(元) | 备注
1 | 暂列金额 | 0.00 | 明细详见表10.2.2-22
1.1 | 标化工地增加费 | 0.00 | 明细详见表10.2.2-22
1.2 | 优质工程增加费 | 0.00 | 明细详见表10.2.2-22
1.3 | 其他暂列金额 | 0.00 | 明细详见表10.2.2-22
2 | 暂估价 | 0.00
2.1 | 材料（设备）暂估价 | - | 明细详见表10.2.2-23
2.2 | 专业工程暂估价 | 0.00 | 明细详见表10.2.2-24
2.3 | 专项技术措施暂估价 | 0.00 | 明细详见表10.2.2-25
3 | 计日工 |  | 明细详见表10.2.2-26
4 | 总承包服务费 |  | 明细详见表10.2.2-27
合 计

## 0_6_表10_2_2-16 分部分项工程清单与计价表
【表10.2.2-16】
分部分项工程清单与计价表
单位(专业)工程名称:南湖部改造工程-建筑 | [5 empty] | 标段: |  |  | 第1页 共4页
序号 | 项目编码 | 项目名称 | 项目特征 | 计量 单位 | 工程量 | 金 额 (元) |  |  |  |  | 备注
[6 empty] | 综合单价 | 合价 | 其中
[8 empty] | 人工费 | 机械费 | 暂估价
|  | 厕所改造 |  |  | 0
|  | 卫生间2间（男） |  |  | 0
1 | 011605001005 | 平面块料拆除 | 1.原卫生间地砖拆除 2.其他：建筑垃圾外运，运距由投标单位自行考虑，需满足城管、环保等要求 | m2 | 15.30
2 | 011602001005 | 混凝土构件拆除 | 1.原卫生间细石混凝土地面拆除 2.其他：建筑垃圾外运，运距由投标单位自行考虑，需满足城管、环保等要求 | m3 | 1.07
3 | 011609002005 | 卫生间隔断拆装 | 1.原卫生间隔断拆装(利旧) 2.其他：建筑垃圾外运，运距由投标单位自行考虑，需满足城管、环保等要求 | m2 | 29.34
4 | 011101003005 | 细石混凝土楼地面 | 1.找平层厚度、砂浆配合比：70mm厚细石混凝土楼地面 | m2 | 15.30
5 | 010904002005 | 楼（地）面涂膜防水 | 1.1.5mm聚氨酯防水涂料2道 | m2 | 21.09
6 | 010401012008 | 零星砌砖 | 1.零星砌砖名称、部位：蹲坑抬高处 2.砖品种、规格、强度等级：混凝土实心砖 3.砂浆强度等级、配合比：M7.5混合砂浆砌筑 | m3 | 4.59
本页小计
【表10.2.2-16】
分部分项工程清单与计价表
单位(专业)工程名称:南湖部改造工程-建筑 | [5 empty] | 标段: |  |  | 第2页 共4页
序号 | 项目编码 | 项目名称 | 项目特征 | 计量 单位 | 工程量 | 金 额 (元) |  |  |  |  | 备注
[6 empty] | 综合单价 | 合价 | 其中
[8 empty] | 人工费 | 机械费 | 暂估价
7 | 011102003006 | 块料楼地面 | 1.结合层厚度、砂浆配合比：20厚1:3水泥沙浆粘结层，10厚1:3水泥砂浆防水保护层 2.面层材料品种、规格、颜色：600*600地砖" | m2 | 15.30
8 | 011604002005 | 立面抹灰层拆除 | 1.原卫生间墙砖及抹灰层拆除 2.其他：建筑垃圾外运，运距由投标单位自行考虑，需满足城管、环保等要求 | m2 | 26.46
9 | 011201001006 | 墙面一般抹灰 | 1.20厚1:3水泥砂浆抹灰 | m2 | 26.46
10 | 011204003005 | 块料墙面 | 1.面层材料品种、规格、颜色：300*600墙面玻化砖湿贴，专用胶泥铺贴，刮毛处理(基层找平处理)，水泥砂浆找平层，混合界面剂 | m2 | 26.46
|  | 卫生间2间（女） |  |  | 0
11 | 011605001006 | 平面块料拆除 | 1.原卫生间地砖拆除 2.其他：建筑垃圾外运，运距由投标单位自行考虑，需满足城管、环保等要求 | m2 | 7.82
本页小计
【表10.2.2-16】
分部分项工程清单与计价表
单位(专业)工程名称:南湖部改造工程-建筑 | [5 empty] | 标段: |  |  | 第3页 共4页
序号 | 项目编码 | 项目名称 | 项目特征 | 计量 单位 | 工程量 | 金 额 (元) |  |  |  |  | 备注
[6 empty] | 综合单价 | 合价 | 其中
[8 empty] | 人工费 | 机械费 | 暂估价
12 | 011602001006 | 混凝土构件拆除 | 1.原卫生间细石混凝土地面拆除 2.其他：建筑垃圾外运，运距由投标单位自行考虑，需满足城管、环保等要求 | m3 | 0.55
13 | 011609002006 | 卫生间隔断拆装 | 1.原卫生间隔断拆装(利旧) 2.其他：建筑垃圾外运，运距由投标单位自行考虑，需满足城管、环保等要求 | m2 | 35.00
14 | 011101003006 | 细石混凝土楼地面 | 1.找平层厚度、砂浆配合比：70mm厚细石混凝土楼地面 | m2 | 7.82
15 | 010904002006 | 楼（地）面涂膜防水 | 1.1.5mm聚氨酯防水涂料2道 | m2 | 10.61
16 | 010401012009 | 零星砌砖 | 1.零星砌砖名称、部位：蹲坑抬高处 2.砖品种、规格、强度等级：混凝土实心砖 3.砂浆强度等级、配合比：M7.5混合砂浆砌筑 | m3 | 2.35
17 | 011102003007 | 块料楼地面 | 1.结合层厚度、砂浆配合比：20厚1:3水泥沙浆粘结层，10厚1:3水泥砂浆防水保护层 2.面层材料品种、规格、颜色：600*600地砖" | m2 | 7.82
本页小计
【表10.2.2-16】
分部分项工程清单与计价表
单位(专业)工程名称:南湖部改造工程-建筑 | [5 empty] | 标段: |  |  | 第4页 共4页
序号 | 项目编码 | 项目名称 | 项目特征 | 计量 单位 | 工程量 | 金 额 (元) |  |  |  |  | 备注
[6 empty] | 综合单价 | 合价 | 其中
[8 empty] | 人工费 | 机械费 | 暂估价
18 | 011604002006 | 立面抹灰层拆除 | 1.原卫生间墙砖及抹灰层拆除 2.其他：建筑垃圾外运，运距由投标单位自行考虑，需满足城管、环保等要求 | m2 | 34.02
19 | 011201001007 | 墙面一般抹灰 | 1.20厚1:3水泥砂浆抹灰 | m2 | 34.02
20 | 011204003006 | 块料墙面 | 1.面层材料品种、规格、颜色：300*600墙面玻化砖湿贴，专用胶泥铺贴，刮毛处理(基层找平处理)，水泥砂浆找平层，混合界面剂 | m2 | 34.02
21 | 01B017 | 其他内容拆除 | 本校部改造过程中需拆除，清单未单列项（如灯、管线、洁具、原有窗帘、原装饰等）拆除内容报价在本清单中，投标单位勘察现场后自行报价,结算时不作调整 | 项 | 1
本页小计
合计

## 0_6_表10_2_2-16 施工技术措施项目清单与计价
【表10.2.2-16】
施工技术措施项目清单与计价表
单位(专业)工程名称:南湖部改造工程-建筑 | [5 empty] | 标段: |  |  | 第1页 共1页
序号 | 项目编码 | 项目名称 | 项目特征 | 计量 单位 | 工程量 | 金 额 (元) |  |  |  |  | 备注
[6 empty] | 综合单价 | 合价 | 其中
[8 empty] | 人工费 | 机械费 | 暂估价
技术措施
1 | 041106001003 | 大型机械设备进出场及安拆 | 大型机械设备进出场及安拆费 | 项 | 1
2 | 031301018002 | 其他措施 | 投标单位认为可能发生的其他措施费 | 项 | 1
本页小计
合计

## 0_6_表10_2_2-20 施工组织（总价）措施项目清
【表10.2.2-20】
施工组织（总价）措施项目清单与计价表
工程名称:建筑 |  |  | 标段: | 第1页 共1页
序号 | 项目编号 | 项目名称 | 计算基础 | 费率 (%) | 金额 (元) | 备注
1 | 011707001001 | 安全文明施工费
1.1 |  | 安全文明施工基本费
2 | Z01110900801 | 提前竣工增加费
3 | 011707004001 | 二次搬运费
4 | 011707005001 | 冬雨季施工增加费
5 |  | 其他施工组织措施费
合 计

## 0_6_表10_2_2-21 其他项目清单与计价汇总表
【表10.2.2-21】
其他项目清单与计价汇总表
工程名称:建筑 |  | 标段: | 第1页 共1页
序号 | 项 目 名 称 | 金额(元) | 备注
1 | 暂列金额 | 0.00 | 明细详见表10.2.2-22
1.1 | 标化工地增加费 | 0.00 | 明细详见表10.2.2-22
1.2 | 优质工程增加费 | 0.00 | 明细详见表10.2.2-22
1.3 | 其他暂列金额 | 0.00 | 明细详见表10.2.2-22
2 | 暂估价 | 0.00
2.1 | 材料（设备）暂估价 | - | 明细详见表10.2.2-23
2.2 | 专业工程暂估价 | 0.00 | 明细详见表10.2.2-24
2.3 | 专项技术措施暂估价 | 0.00 | 明细详见表10.2.2-25
3 | 计日工 |  | 明细详见表10.2.2-26
4 | 总承包服务费 |  | 明细详见表10.2.2-27
合 计

## 0_7_表10_2_2-16 分部分项工程清单与计价表
【表10.2.2-16】
分部分项工程清单与计价表
单位(专业)工程名称:南湖部改造工程-安装 | [5 empty] | 标段: |  |  | 第1页 共3页
序号 | 项目编码 | 项目名称 | 项目特征 | 计量 单位 | 工程量 | 金 额 (元) |  |  |  |  | 备注
[6 empty] | 综合单价 | 合价 | 其中
[8 empty] | 人工费 | 机械费 | 暂估价
|  | 厕所改造 |  |  | 0
|  | 卫生间2间（男） |  |  | 0
1 | 031001006001 | 塑料管 | 1.安装部位：室内 2.介质：给水 3.材质、规格：PRR塑料给水管 DN20 4.连接形式：热熔连接 5.压力试验及吹、洗设计要求：按设计说明及规范要求 | m | 50.00
2 | 031001006002 | 塑料管 | 1.安装部位：室内 2.介质：排水 3.材质、规格：UPVC塑料排水管 DN100 4.连接形式：粘接 5.压力试验及吹、洗设计要求：按设计说明及规范要求 | m | 10.00
3 | 031001006003 | 塑料管 | 1.安装部位：室内 2.介质：排水 3.材质、规格：UPVC塑料排水管 DN50 4.连接形式：粘接 5.压力试验及吹、洗设计要求：按设计说明及规范要求 | m | 40.00
4 | 031004007005 | 小便器 | 1.材 质：陶瓷 2.规格、类型：落地式小便器 3.附件名称、数量：含五金配件 | 组 | 14
本页小计
【表10.2.2-16】
分部分项工程清单与计价表
单位(专业)工程名称:南湖部改造工程-安装 | [5 empty] | 标段: |  |  | 第2页 共3页
序号 | 项目编码 | 项目名称 | 项目特征 | 计量 单位 | 工程量 | 金 额 (元) |  |  |  |  | 备注
[6 empty] | 综合单价 | 合价 | 其中
[8 empty] | 人工费 | 机械费 | 暂估价
5 | 031004006005 | 大便器 | 1.材 质：陶瓷 2.规格、类型：蹲便器 3.附件名称、数量：含五金配件 | 组 | 6
6 | 031003001001 | 螺纹阀门 | 1.阀门类型：截止阀 2.规格、压力等级：DN20 3.连接形式：螺纹连接 | 个 | 2
7 | 03B001 | 小便池水箱拆除及水管拆除 | 小便池水箱拆除及水管拆除 | 项 | 2
|  | 卫生间2间（女） |  |  | 0
8 | 031001006004 | 塑料管 | 1.安装部位：室内 2.介质：给水 3.材质、规格：PRR塑料给水管 DN20 4.连接形式：热熔连接 5.压力试验及吹、洗设计要求：按设计说明及规范要求 | m | 40.00
9 | 031001006005 | 塑料管 | 1.安装部位：室内 2.介质：排水 3.材质、规格：UPVC塑料排水管 DN100 4.连接形式：粘接 5.压力试验及吹、洗设计要求：按设计说明及规范要求 | m | 10.00
本页小计
【表10.2.2-16】
分部分项工程清单与计价表
单位(专业)工程名称:南湖部改造工程-安装 | [5 empty] | 标段: |  |  | 第3页 共3页
序号 | 项目编码 | 项目名称 | 项目特征 | 计量 单位 | 工程量 | 金 额 (元) |  |  |  |  | 备注
[6 empty] | 综合单价 | 合价 | 其中
[8 empty] | 人工费 | 机械费 | 暂估价
10 | 031001006006 | 塑料管 | 1.安装部位：室内 2.介质：排水 3.材质、规格：UPVC塑料排水管 DN50 4.连接形式：粘接 5.压力试验及吹、洗设计要求：按设计说明及规范要求 | m | 40.00
11 | 031004006006 | 大便器 | 1.材 质：陶瓷 2.规格、类型：蹲便器 3.附件名称、数量：含五金配件 | 组 | 8
12 | 031003001002 | 螺纹阀门 | 1.阀门类型：截止阀 2.规格、压力等级：DN20 3.连接形式：螺纹连接 | 个 | 2
13 | 01B018 | 其他内容拆除 | 改造过程中需拆除，清单未单列项（如灯、管线、洁具、原有窗帘、原装饰等）拆除内容报价在本清单中，投标单位勘察现场后自行报价,结算时不作调整 | 项 | 1
本页小计
合计

## 0_7_表10_2_2-16 施工技术措施项目清单与计价
【表10.2.2-16】
施工技术措施项目清单与计价表
单位(专业)工程名称:南湖部改造工程-安装 | [5 empty] | 标段: |  |  | 第1页 共1页
序号 | 项目编码 | 项目名称 | 项目特征 | 计量 单位 | 工程量 | 金 额 (元) |  |  |  |  | 备注
[6 empty] | 综合单价 | 合价 | 其中
[8 empty] | 人工费 | 机械费 | 暂估价
|  | 技术措施 |  |  | 0
1 | 031301017003 | 脚手架搭拆 | 本工程专用脚手架费用 | 项 | 1
本页小计
合计

## 0_7_表10_2_2-20 施工组织（总价）措施项目清
【表10.2.2-20】
施工组织（总价）措施项目清单与计价表
工程名称:安装 |  |  | 标段: | 第1页 共1页
序号 | 项目编号 | 项目名称 | 计算基础 | 费率 (%) | 金额 (元) | 备注
1 | 031302001001 | 安全文明施工费
1.1 |  | 安全文明施工基本费
2 | Z03130200801 | 提前竣工增加费
3 | 031302004001 | 二次搬运费
4 | 031302005001 | 冬雨季施工增加费
5 |  | 其他施工组织措施费
合 计

## 0_7_表10_2_2-21 其他项目清单与计价汇总表
【表10.2.2-21】
其他项目清单与计价汇总表
工程名称:安装 |  | 标段: | 第1页 共1页
序号 | 项 目 名 称 | 金额(元) | 备注
1 | 暂列金额 | 0.00 | 明细详见表10.2.2-22
1.1 | 标化工地增加费 | 0.00 | 明细详见表10.2.2-22
1.2 | 优质工程增加费 | 0.00 | 明细详见表10.2.2-22
1.3 | 其他暂列金额 | 0.00 | 明细详见表10.2.2-22
2 | 暂估价 | 0.00
2.1 | 材料（设备）暂估价 | - | 明细详见表10.2.2-23
2.2 | 专业工程暂估价 | 0.00 | 明细详见表10.2.2-24
2.3 | 专项技术措施暂估价 | 0.00 | 明细详见表10.2.2-25
3 | 计日工 |  | 明细详见表10.2.2-26
4 | 总承包服务费 |  | 明细详见表10.2.2-27
合 计