## 表10_2_2-1 招标工程量清单封面格式
【表10.2.2-1】
| 湖州师范学院活力场馆升级工程（湖州师范学院中校区电力扩容）项目 | 工程
招标工程量清单
招 标 人:
(单位盖章)
造价咨询人:
(单位盖章)

## 表10_2_2-2 招标工程量清单扉页格式
【表10.2.2-2】
| 湖州师范学院活力场馆升级工程（湖州师范学院中校区电力扩容）项目 |  |  | 工程
招标工程量清单
招 标 人: |  | 造价咨询人:
| (单位盖章) |  | (单位资质专用章)
法定代表人 或其授权人: |  | 法定代表人 或其授权人:
| (签字或盖章) |  | (签字或盖章)
编 制 人: |  | 复 核 人:
| (造价工程师签字盖专用章) |  | (造价工程师签字盖专用章)
编制时间: |  | 复核时间:

## 表10_2_2-11 编制说明
【表10.2.2-11】
编制说明
工程名称:湖州师范学院活力场馆升级工程（湖州师范学院中校区电力扩容）项目 | 第1页 共1页
一、工程概况： 本工程为湖州师范学院中校区升级改造项目，本工程位于湖州市吴兴区。 二、工程量清单及报价编制依据： 1、根据“湖州师范学院中校区升级改造项目”现场实际情况； 2、建设工程工程量清单计价规范（GB50500-2013）； 3、《浙江省建设工程计价规则》（2018版）及建设工程工程量清单计价规范（2013）浙江省补充规定； 4、费率按照《湖州市住房和城乡建设局转发省建设厅关于建筑业实施营改增后浙江省建设工程计价规则调整的通知》（湖建发[2016]96号）、《关于发布营改增后浙江省建设工程施工取费费率的通知》（浙建站定【2016】23号）、《关于水利建设基金暂停征收后调整浙江省建设工程造价税金费率的通知》（浙建站定【2016】54号）和《湖州市住房和城乡建设局转发省建设厅关于增值税调整后我省建设工程计价规则有关增值税税率及计价系数调整的通知》（湖建发【2018】71号）文件的规定计取；其中安全文明施工费的基本费和扬尘污染防治增加费的取费不得低于《浙建站定【2016】23号文件》规定的下限。税金为不可竞争费用，按9%计取。 三、工程质量、工期、材料、施工等要求： 1、工程质量：详见招标文件； 2、工期：详见招标文件； 3、具体材料、施工要求详见施工图及招标文件技术规范中具体要求； 4、材料费、人工费按《湖州市建设工程造价信息》2025年第4期、《浙江造价信息》2025年第4期； 四、清单说明： 1、清单说明中的工作内容描述是主要工作内容，其他辅助工作内容投标人自行考虑，计入综合单价及合价内。如投标人认为措施项目清单中的项目不足以包含所需的措施项目，可以在措施项目中自行补充，相应的金额计入投标总价中。 2、本工程所用砂浆均为商品砂浆、混凝土均采用商品混凝土。 五、清单其他说明和注意事项： 1、施工措施费中其他措施费中其他措施费自行考虑二次搬运及其他承包人认为有可能发生的所有措施费。 2、承包人必须按照有关部门的规定及要求采取环境保护、工程围护、交通围护、警示措施等，相关费用考虑在投标报价内，中标后将不作调整。 六、推荐材料品牌： 1、箱变整体：浙江昆龙电气设备有限公司、浙江泰灵电力设备有限公司、湖州吉泰电力设备有限公司 2、箱变内变压器：吴江变压器、钱江电气、宁波仁栋 3、箱变内高压部分：浙江昆龙电气设备有限公司、浙江泰灵电力设备有限公司、湖州吉泰电力设备有限公司 4、箱变内框架断路器：正泰电器、人民电气（上联）、天正电气 5、箱变内电容电抗：浙江正尔科技、苏州苏容、宁波高云 6、箱变内微机保护装置：南宏电力、宁波鼎诺、深圳中电 7、电缆：上海起帆电缆股份有限公司、无锡江南电缆股份有限公司、浙江元通电缆有限公司

## 0_1_【仅做参考】表10_2_2-13 【不含单列】单
【表10.2.2-13】
单位（专业）工程招标控制价费用表
工程名称:单项工程-安装 |  |  | 标段: | 第1页 共1页
序号 | 费用名称 |  | 计算公式 | 金额 (元) | 备注
1 | 分部分项工程费 |  | ∑(分部分项工程量×综合单价） |  | 见表10.2.2-16
1.1 | 其中 | 人工费+机械费 | ∑分部分项（定额人工费+定额机械费）
2 | 措施项目费 |  | （2.1+2.2）
2.1 | 施工技术措施项目费 |  | ∑(技措项目工程量×综合单价） |  | 见表10.2.2-16
2.1.1 | 其中 | 人工费+机械费 | ∑技措项目（定额人工费+定额机械费）
2.2 | 施工组织措施项目费 |  | (1.1+2.1.1)×费率 |  | 见表10.2.2-20
2.2.1 | 其中 | 安全文明施工基本费 | (1.1+2.1.1)×费率 |  | 见表10.2.2-20
3 | 其他项目费 |  | （3.1+3.2+3.3+3.4）
3.1 | 暂列金额 |  | 3.1.1+3.1.2+3.1.3 |  | 见表10.2.2-21
3.1.1 | 其中 | 标化工地增加费 | 按招标文件规定额度列计 |  | 见表10.2.2-22
3.1.2 |  | 优质工程增加费 | 按招标文件规定额度列计 |  | 见表10.2.2-22
3.1.3 |  | 其他暂列金额 | 按招标文件规定额度列计 |  | 见表10.2.2-22
3.2 | 暂估价 |  | 3.2.1+3.2.2+3.2.3 |  | 见表10.2.2-21
3.2.1 | 其中 | 材料（工程设备）暂估价 | 按招标文件规定额度列计 (或计入综合单价) |  | 见表10.2.2-23
3.2.2 |  | 专业工程暂估价 | 按招标文件规定额度列计 |  | 见表10.2.2-24
3.2.3 |  | 专项技术措施暂估价 | 按招标文件规定额度列计 |  | 见表10.2.2-25
3.3 | 计日工 |  | ∑计日工(暂估数量×综合单价） |  | 见表10.2.2-21
3.4 | 施工总承包服务费 |  | 3.4.1+3.4.2 |  | 见表10.2.2-21
3.4.1 | 其中 | 专业发包工程管理费 | ∑专业发包工程（暂估金额×费率） |  | 见表10.2.2-27
3.4.2 |  | 甲供材料设备管理费 | 甲供材料暂估金额×费率+甲供设备暂估金额×费率 |  | 见表10.2.2-27
4 | 规费 |  | (1.1+2.1.1)×费率
5 | 税金 |  | (1+2+3+4)×税率
招标控制价合计 |  |  | 1+2+3+4+5

## 0_1_【仅做参考】表10_2_2-13 【含单列】单位
【表10.2.2-13】
单位（专业）工程招标控制价费用表
工程名称:单项工程-安装 |  |  | 标段: | 第1页 共1页
序号 | 费用名称 |  | 计算公式 | 金额 (元) | 备注
1 | 分部分项工程费 |  | ∑(分部分项工程量×综合单价） |  | 见表10.2.2-16
1.1 | 其中 | 人工费+机械费 | ∑分部分项（定额人工费+定额机械费）
2 | 措施项目费 |  | （2.1+2.2）
2.1 | 施工技术措施项目费 |  | ∑(技措项目工程量×综合单价） |  | 见表10.2.2-16
2.1.1 | 其中 | 人工费+机械费 | ∑技措项目（定额人工费+定额机械费）
2.2 | 施工组织措施项目费 |  | (1.1+2.1.1)×费率 |  | 见表10.2.2-20
2.2.1 | 其中 | 安全文明施工基本费 | (1.1+2.1.1)×费率 |  | 见表10.2.2-20
3 | 其他项目费 |  | （3.1+3.2+3.3+3.4）
3.1 | 暂列金额 |  | 3.1.1+3.1.2+3.1.3 |  | 见表10.2.2-21
3.1.1 | 其中 | 标化工地增加费 | 按招标文件规定额度列计 |  | 见表10.2.2-22
3.1.2 |  | 优质工程增加费 | 按招标文件规定额度列计 |  | 见表10.2.2-22
3.1.3 |  | 其他暂列金额 | 按招标文件规定额度列计 |  | 见表10.2.2-22
3.2 | 暂估价 |  | 3.2.1+3.2.2+3.2.3 |  | 见表10.2.2-21
3.2.1 | 其中 | 材料（工程设备）暂估价 | 按招标文件规定额度列计 (或计入综合单价) |  | 见表10.2.2-23
3.2.2 |  | 专业工程暂估价 | 按招标文件规定额度列计 |  | 见表10.2.2-24
3.2.3 |  | 专项技术措施暂估价 | 按招标文件规定额度列计 |  | 见表10.2.2-25
3.3 | 计日工 |  | ∑计日工(暂估数量×综合单价） |  | 见表10.2.2-21
3.4 | 施工总承包服务费 |  | 3.4.1+3.4.2 |  | 见表10.2.2-21
3.4.1 | 其中 | 专业发包工程管理费 | ∑专业发包工程（暂估金额×费率） |  | 见表10.2.2-27
3.4.2 |  | 甲供材料设备管理费 | 甲供材料暂估金额×费率+甲供设备暂估金额×费率 |  | 见表10.2.2-27
4 | 规费 |  | (1.1+2.1.1)×费率
5 | 单列费用 |  | 单列费用
6 | 税金 |  | (1+2+3+4+计税不计费+计税不计费不下浮)×税率
7 | 下浮 |  | (1+2+3+4+5+6-不计税不计费不下浮-计税不计费不下浮-暂估材料)×费率
其中 | 甲供费（不计入造价） |  | 甲供材料费+甲供主材费+甲供设备费
招标控制价合计 |  |  | 1+2+3+4+5+6-7

## 0_1_表10_2_2-16 分部分项工程清单与计价表
【表10.2.2-16】
分部分项工程清单与计价表
单位(专业)工程名称:单项工程-安装 | [5 empty] | 标段: |  |  | 第1页 共5页
序号 | 项目编码 | 项目名称 | 项目特征 | 计量 单位 | 工程量 | 金 额 (元) |  |  |  |  | 备注
[6 empty] | 综合单价 | 合价 | 其中
[8 empty] | 人工费 | 机械费 | 暂估价
|  | 10kV部分 |  |  | 0
1 | 030408001005 | 电力电缆 | 原有外线高压电缆拆除 | m | 190.00
2 | 030408001006 | 电力电缆 | 新敷YJV22-8.7/15KV-3*240电缆 | m | 190.00
3 | 030408006007 | 电力电缆头 | 冷缩电缆终端 3*240 | 个 | 4
4 | 030408006008 | 电力电缆头 | 环网柜、中压箱T头 3*240 | 个 | 4
5 | 030414015002 | 电缆试验 | 电缆试验故障点 电缆试验泄漏试验 电缆试验直流耐压试验（10kV以下） | 次 | 2
6 | 03B011 | 机械租用 | 机械租用 10t货车一台班 拆除电缆后运输至仓库 | 台班 | 1.00
7 | 040501008001 | 水平导向钻进 | 水平定向牵引顶管 MPP110*10 泥浆清运 | m | 115.00
8 | 03B001 | 电力电缆井 | 电力电缆井 1.5*1.5*1.2m | 座 | 1
9 | 03B005 | 箱变基础 | 1000kVA箱变基础 | 座 | 1
10 | 03B006 | 箱变防护围栏 | 箱变防护围栏 红白塑钢 1.8m 带警示牌等 | 套 | 1
11 | 030411003001 | 桥架 | 地面重新铺设桥架 150*100 | m | 6.00
本页小计
【表10.2.2-16】
分部分项工程清单与计价表
单位(专业)工程名称:单项工程-安装 | [5 empty] | 标段: |  |  | 第2页 共5页
序号 | 项目编码 | 项目名称 | 项目特征 | 计量 单位 | 工程量 | 金 额 (元) |  |  |  |  | 备注
[6 empty] | 综合单价 | 合价 | 其中
[8 empty] | 人工费 | 机械费 | 暂估价
12 | 030408008001 | 防火堵洞 | 防火堵洞保护管 | 处 | 15
13 | 030402008001 | 互感器 | G1、G7更换计量互感器 | 台 | 4
14 | 030402008002 | 互感器 | G2、G4、G6更换保护测量互感器 | 台 | 9
15 | 030408001001 | 电力电缆 | 原有高压电缆回抽 | m | 35.00
16 | 030408001002 | 电力电缆 | 新装 电力电缆 YJV22-8.7/15kV-3*150 | m | 35.00
17 | 030408006001 | 电力电缆头 | 冷缩电缆终端 3*150 | 个 | 2
18 | 030408006005 | 电力电缆头 | 环网柜、中压箱T头 3*150 | 个 | 2
19 | 030408001003 | 电力电缆 | 新装 电力电缆 YJV22-8.7/15kV-3*70 | m | 310.00
20 | 030408006002 | 电力电缆头 | 冷缩电缆终端 3*70 | 个 | 2
21 | 030408006006 | 电力电缆头 | 中压箱T头 | 个 | 1
22 | 030402018001 | 组合型成套箱式变电站 | 组合型成套箱式变电站 1000kVA | 台 | 1
23 | 030409001001 | 接地极 | 镀锌角铁接地极 L50*5*2500 | 根 | 6
24 | 030409002001 | 接地母线 | 镀锌扁铁 -50*5 | m | 42.00
25 | 030414001001 | 电力变压器系统 | 箱变调试 | 系统 | 1
本页小计
【表10.2.2-16】
分部分项工程清单与计价表
单位(专业)工程名称:单项工程-安装 | [5 empty] | 标段: |  |  | 第3页 共5页
序号 | 项目编码 | 项目名称 | 项目特征 | 计量 单位 | 工程量 | 金 额 (元) |  |  |  |  | 备注
[6 empty] | 综合单价 | 合价 | 其中
[8 empty] | 人工费 | 机械费 | 暂估价
26 | 030414011001 | 接地装置 | 独立接地装置6根接地极以内 接地网 | 系统 | 1
27 | 030414015001 | 电缆试验 | 电缆试验故障点 电缆试验泄漏试验 电缆试验直流耐压试验（10kV以下） | 次 | 2
28 | 03B012 | 附件 | 电缆牌15块，户号牌、警示牌9块，电缆标志桩10个 | 项 | 1
29 | 011705001001 | 大型机械设备进出场及安拆 | 履带式挖掘机1M3以内 场外运输费用 | 台次 | 1
|  | 0.4kV部分 |  |  | 0
30 | 03B007 | 原有6根低压电缆重新接线 | 原有6根低压电缆重新接线 | 项 | 1
31 | 030408006004 | 电力电缆头 | 6根改接低压电缆头 | 个 | 6
32 | 030408001004 | 电力电缆 | 低压电缆 YJV-0.6/1kV-4*185+1*95 | m | 160.00
33 | 030408006003 | 电力电缆头 | 热缩电缆终端 4*185+1*95 | 个 | 4
34 | 030408003003 | 电缆保护管 | 12回排管 MPP管 110 土石方开挖 碎石垫层 100厚 C10混凝土垫层 50厚 C15混凝土包封 天然草坪及灌木围挡修复 | m | 12.00
本页小计
【表10.2.2-16】
分部分项工程清单与计价表
单位(专业)工程名称:单项工程-安装 | [5 empty] | 标段: |  |  | 第4页 共5页
序号 | 项目编码 | 项目名称 | 项目特征 | 计量 单位 | 工程量 | 金 额 (元) |  |  |  |  | 备注
[6 empty] | 综合单价 | 合价 | 其中
[8 empty] | 人工费 | 机械费 | 暂估价
35 | 030408003010 | 电缆保护管 | 原有电缆明沟拆除重新做排管 2回排管 钢管 110 土石方开挖 碎石垫层 100厚 C10混凝土垫层 50厚 C15混凝土包封 | m | 68.00
36 | 030408003008 | 电缆保护管 | 2回排管 MPP管 110 土石方开挖 碎石垫层 100厚 C10混凝土垫层 50厚 C15混凝土包封 面包砖开挖修复 | m | 45.00
37 | 030408003009 | 电缆保护管 | 2回排管 镀锌钢管 100 土石方开挖 碎石垫层 100厚 C10混凝土垫层 50厚 C15混凝土包封 沥青/混凝土路面开挖修复 | m | 6.00
38 | 03B002 | 电力电缆井 | 电力电缆井 1.0*1.0*1.2m | 座 | 3
39 | 030404017001 | 配电箱 | KT1空调配电总箱 | 台 | 1
40 | 03B009 | 空调配电总箱基础 | 空调配电总箱基础 | 个 | 1
本页小计
【表10.2.2-16】
分部分项工程清单与计价表
单位(专业)工程名称:单项工程-安装 | [5 empty] | 标段: |  |  | 第5页 共5页
序号 | 项目编码 | 项目名称 | 项目特征 | 计量 单位 | 工程量 | 金 额 (元) |  |  |  |  | 备注
[6 empty] | 综合单价 | 合价 | 其中
[8 empty] | 人工费 | 机械费 | 暂估价
41 | 030413003001 | 打洞（孔） | 楼板开孔 | 个 | 10
42 | 03B008 | 镀锌角铁保护围栏 | 镀锌角铁保护围栏 | 处 | 4
43 | 030411003002 | 桥架 | 热浸锌桥架 200*100 桥架支架制作安装 | m | 32.00
44 | 030411003003 | 桥架 | 热浸锌桥架 150*100 桥架支架制作安装 | m | 30.00
45 | 030411003004 | 桥架 | 热浸锌桥架 100*50 桥架支架制作安装 | m | 353.00
46 | 030411001001 | 配管 | KBG管 32 含抱箍 | m | 208.00
47 | 030404032001 | 端子箱 | 塑料空开箱 带漏保 | 台 | 26
48 | 030411004001 | 配线 | 低压动力线 RVV-5*4 含接线端子 | m | 2008.00
49 | 030408010001 | 防火堵泥 | 防火堵泥 | kg | 50.00
本页小计
合计

## 0_1_表10_2_2-16 施工技术措施项目清单与计价
【表10.2.2-16】
施工技术措施项目清单与计价表
单位(专业)工程名称:单项工程-安装 | [5 empty] | 标段: |  |  | 第1页 共1页
序号 | 项目编码 | 项目名称 | 项目特征 | 计量 单位 | 工程量 | 金 额 (元) |  |  |  |  | 备注
[6 empty] | 综合单价 | 合价 | 其中
[8 empty] | 人工费 | 机械费 | 暂估价
|  | [请输入分部名称] |  |  | 0
本页小计
合计

## 0_1_表10_2_2-20 施工组织（总价）措施项目清
【表10.2.2-20】
施工组织（总价）措施项目清单与计价表
工程名称:安装 |  |  | 标段: | 第1页 共1页
序号 | 项目编号 | 项目名称 | 计算基础 | 费率 (%) | 金额 (元) | 备注
1 | 031302001001 | 安全文明施工费
1.1 |  | 安全文明施工基本费
2 | Z03130200801 | 提前竣工增加费
3 | 031302004001 | 二次搬运费
4 | 031302005001 | 冬雨季施工增加费
5 |  | 其他施工组织措施费
合 计

## 0_1_表10_2_2-21 其他项目清单与计价汇总表
【表10.2.2-21】
其他项目清单与计价汇总表
工程名称:安装 |  | 标段: | 第1页 共1页
序号 | 项 目 名 称 | 金额(元) | 备注
1 | 暂列金额 | 10000.00 | 明细详见表10.2.2-22
1.1 | 标化工地增加费 | 0.00 | 明细详见表10.2.2-22
1.2 | 优质工程增加费 | 0.00 | 明细详见表10.2.2-22
1.3 | 其他暂列金额 | 10000.00 | 明细详见表10.2.2-22
2 | 暂估价 | 0.00
2.1 | 材料（设备）暂估价 | - | 明细详见表10.2.2-23
2.2 | 专业工程暂估价 | 0.00 | 明细详见表10.2.2-24
2.3 | 专项技术措施暂估价 | 0.00 | 明细详见表10.2.2-25
3 | 计日工 |  | 明细详见表10.2.2-26
4 | 总承包服务费 |  | 明细详见表10.2.2-27
合 计

## 0_1_表10_2_2-22 暂列金额明细表
【表10.2.2-22】
暂列金额明细表
工程名称:安装 |  | 标段: |  | 第1页 共1页
序号 | 项 目 名 称 | 计量单位 | 暂定金额(元) | 备注
1 | 标化工地增加费 | 项
2 | 优质工程增加费 | 项
3 | 其他暂列金额 | 项 | 10000.00 | 估算比例一般不高于5%
3.1 | 其他暂列金额 | 项 | 10000.00
合计 |  |  | 10000.00

## 0_1_表10_2_2-23 材料（工程设备）暂估单价表
【表10.2.2-23】
材料（工程设备）暂估单价表
单位(专业)工程名称:单项工程-安装 |  |  |  | 标段: |  | 第1页 共1页
序号 | 材料（工程设备）名称、规格、型号 | 计量 单位 | 数量 | 单价 | 合价 | 备注
合计

## 0_1_表10_2_2-24 专业工程暂估价表
【表10.2.2-24】
专业工程暂估价表
单位(专业)工程名称:单项工程-安装 |  | 标段: | 第1页 共1页
序号 | 工 程 名 称 | 工程内容 | 暂估金额(元) | 备注
合计

## 0_1_表10_2_2-25 专项技术措施暂估价表
【表10.2.2-25】
专项技术措施暂估价表
单位(专业)工程名称:单项工程-安装 |  | 标段: | 第1页 共1页
序号 | 工 程 名 称 | 工程内容 | 暂估金额(元) | 备注
合计 |  |  | 0.00

## 0_1_表10_2_2-26 计日工表
【表10.2.2-26】
计 日 工 表
单位(专业)工程名称:单项工程-安装 |  | 标段: |  | 第1页 共1页
编号 | 项 目 名 称 | 单位 | 数量 | 综合单价(元) | 合价(元)
一 | 人 工 | 元
1
2
3
4
5
人 工 小 计
二 | 材 料 | 元
1
2
3
4
5
材 料 小 计
三 | 施 工 机 械 | 元
1
2
3
4
5
施工机械小计
总 计

## 0_1_表10_2_2-27 总承包服务费计价表
【表10.2.2-27】
总承包服务费计价表
单位(专业)工程名称:单项工程-安装 |  |  | 标段: |  | 第1页 共1页
序号 | 项目名称 | 项目价值(元) | 服务内容 | 计算基础 | 费率(%) | 金额(元)
1 | 发包人单独发包的专业工程
1.1 | 专业发包工程管理费
2 | 发包人提供材料(设备)
2.1 | 甲供材料设备保管费
| 合计 | - | - |  | -

## 0_1_表10_2_2-29 主要工日一览表
【表10.2.2-29】
主要工日一览表
工程名称:安装 |  |  | 标段: |  | 第1页 共1页
序号 | 工日名称（类别） | 单位 | 数量 | 单价(元) | 合价（元） | 备注
1 | 一类人工 | 工日
2 | 一类人工 | 工日
3 | 二类人工 | 工日

## 0_1_表10_2_2-30 发包人提供材料和设备一览表
【表10.2.2-30】
发包人提供材料和设备一览表
工程名称:安装 |  |  | 标段: |  |  | 第1页 共1页
序号 | 材料(设备)名称、规格、型号 | 单位 | 数量 | 单价 (元) | 交货 方式 | 送达 地点 | 备注

## 0_1_表10_2_2-31 主要材料和工程设备一览表
【表10.2.2-31】
主要材料和工程设备一览表
工程名称:安装 |  |  |  | 标段: |  | 第1页 共1页
序号 | 名称、规格、型号 | 单位 | 数量 | 单价(元) | 合价（元） | 备注
1 | 户号牌、警示牌 | 块
2 | 镀锌桥架支架Q235B综合 | kg
3 | 镀锌钢管DN100 | m
4 | MPP管 110 | m
5 | 镀锌扁铁 -50*5 | m
6 | 低压动力线 RVV-5*4 含接线端子 | m
7 | 电力电缆 YJV22-8.7/15kV-3*150 | m
8 | 电力电缆 YJV22-8.7/15kV-3*70 | m
9 | 低压电缆 YJV-0.6/1kV-4*185+1*95 | m
10 | KBG管 32 含抱箍 | m
11 | 热浸锌桥架 150*100 | m
12 | 热浸锌桥架 200*100 | m
13 | 热浸锌桥架 100*50 | m
14 | 镀锌角铁接地极 L50*5*2500 | 根
15 | 塑料空开箱 带漏保 | 台
16 | 组合型成套箱式变电站 1000kVA | 台
17 | 保护测量互感器G2 G4 G6柜 | 台
18 | 计量互感器G1 G7柜 | 台
19 | KT1空调配电总箱 | 台
20 | 冷缩电缆终端 3*150环网柜、中压箱T头 | 套
21 | 冷缩电缆终端 3*150 | 套
22 | 冷缩电缆终端 3*150外线环网柜、中压箱T头 | 套
23 | 冷缩电缆终端 3*240冷缩电缆终端 3*240 | 套
24 | 冷缩电缆终端 3*70 | 套
25 | 冷缩电缆终端 3*70中压箱T头 | 套
26 | 热缩电缆终端 4*185+1*95 | 套

## 0_1_表10_2_2-32 主要机械台班一览表
【表10.2.2-32】
主要机械台班一览表
工程名称:安装 |  |  | 标段: |  | 第1页 共2页
序号 | 机械名称、规格、型号 | 单位 | 数 量 | 单价(元) | 合价（元） | 备注
1 | 电缆故障测试仪 DGC-711E | 台班
2 | 电能校验仪 ST9040 | 台班
3 | 电压、电流互感升流器 HJ-12E | 台班
4 | 电压电流表（各种量程） | 台班
5 | 高压绝缘电阻测试仪 | 台班
6 | 高压整流硅堆、滤波器 | 台班
7 | 继电保护测试仪 JBC | 台班
8 | 继电器检验仪 RLC-50 | 台班
9 | 接地电阻测试仪 DET-3/2 | 台班
10 | 数字高压表 GYB-Ⅱ | 台班
11 | 数字毫秒计 DM3-802H | 台班
12 | 数字万用表 F-87 | 台班
13 | 相位频率计 704-3 | 台班
14 | 直流高压发生器 ZGF-200 | 台班
15 | 电缆测试仪 | 台班
16 | 变比自动测量仪 AOJ-2 | 台班
17 | 变压器直流电阻测试仪 JD2520 | 台班
18 | 高压试验变压器装置 YDJ | 台班
19 | 光导介损测量仪 | 台班
20 | 精密电桥 YY2814 | 台班
21 | 轻型试验变压器TSB-10/50 | 台班
22 | 真空断路器测试仪 VIDAR | 台班
23 | 其他机械费 | 元
24 | 履带式推土机90kW | 台班
25 | 轮胎式装载机2m3 | 台班
26 | 履带式单斗液压挖掘机1m3 | 台班
27 | 履带式单斗液压挖掘机1m3 | 台班
28 | 钢轮内燃压路机8t | 台班
29 | 钢轮内燃压路机15t | 台班
30 | 轮胎压路机9t | 台班
【表10.2.2-32】
主要机械台班一览表
工程名称:安装 |  |  | 标段: |  | 第2页 共2页
序号 | 机械名称、规格、型号 | 单位 | 数 量 | 单价(元) | 合价（元） | 备注
31 | 电动夯实机250N·m | 台班
32 | 电动夯实机250N·m | 台班
33 | 手持式风动凿岩机 | 台班
34 | 汽车式起重机8t | 台班
35 | 汽车式起重机10t | 台班
36 | 载货汽车3t | 台班
37 | 载货汽车4t | 台班
38 | 载货汽车4t | 台班
39 | 载货汽车5t | 台班
40 | 载货汽车8t | 台班
41 | 载货汽车8t | 台班
42 | 自卸汽车15t | 台班
43 | 平板拖车组40t | 台班
44 | 泥浆罐车5000L | 台班
45 | 木工圆锯机500mm | 台班
46 | 立式钻床25mm | 台班
47 | 半自动切割机100mm | 台班
48 | 半自动切割机100mm | 台班
49 | 台式砂轮机Ф250mm | 台班
50 | 电动单级离心清水泵50mm | 台班
51 | 泥浆泵100mm | 台班
52 | 电动空气压缩机3m3/min | 台班
53 | 砂轮切割机 φ400 | 台班
54 | 混凝土振捣器平板式 | 台班
55 | 混凝土振捣器插入式 | 台班
56 | 定向钻机非开挖铺管钻机 ST-25型 | 台班
57 | 汽车式起重机5t | 台班
58 | 弧焊机 综合 | 台班