## 表10.2.2-2 招标工程量清单扉页
【表10.2.2-2】 |  | 浙江省十里丰监狱云溪关押点教学楼维修工程 |  | 工程
招标工程量清单
招 标 人： |  |  | 造价咨询人：
| (单位盖章) |  |  |  | (单位资质专用章)
法定代表人 或其授权人： |  |  | 法定代表人 或其授权人：
| (签字或盖章) |  |  |  | (签字或盖章)
编 制 人： |  |  | 复 核 人：
| (造价人员签字盖专用章) |  |  |  | (造价工程师签字盖专用章)
编 制 时 间： |  |  | 复 核 时 间：

## 表10.2.2-13 单位工程招标控制价费用表【房屋建筑与
【表10.2.2-13】
单位工程招标控制价费用表
工程名称：浙江省十里丰监狱云溪关押点教学楼维修-房屋建筑与装饰 |  | 标段： | 第 1 页 共 1 页
序号 | 名称 | 计算公式 | 金额（元） | 备注
1 | 分部分项工程费 | ∑（分部分项工程数量×综合单价） |  | 见表 10.2.2-16
1.1 | 其中：人工费+机械费 | ∑分部分项（人工费+机械费）
2 | 措施项目费
2.1 | 施工技术措施项目 | ∑（技术措施工程数量×综合单价） |  | 见表 10.2.2-16
2.1.1 | 其中：人工费+机械费 | ∑技措项目（人工费+机械费）
2.2 | 施工组织措施项目 | 按实际发生项之和进行计算 |  | 见表 10.2.2-20
2.2.1 | 其中：安全文明施工基本费 |  |  | 见表 10.2.2-20
3 | 其他项目费
3.1 | 暂列金额 | 3.1.1+3.1.2+3.1.3 |  | 见表 10.2.2-21
3.1.1 | 标化工地增加费 | 按招标文件规定额度列计 |  | 见表 10.2.2-22
3.1.2 | 优质工程增加费 | 按招标文件规定额度列计 |  | 见表 10.2.2-22
3.1.3 | 其他暂列金额 | 按招标文件规定额度列计 |  | 见表 10.2.2-22
3.2 | 暂估价 | 3.2.1+3.2.2+3.2.3 |  | 见表 10.2.2-21
3.2.1 | 材料（工程设备）暂估价 | 按招标文件规定额度列计(或计入综合单价) |  | 见表 10.2.2-23
3.2.2 | 专业工程暂估价 | 按招标文件规定额度列计 |  | 见表 10.2.2-24
3.2.3 | 专项技术措施暂估价 | 按招标文件规定额度列计 |  | 见表 10.2.2-25
3.3 | 计日工 | ∑计日工（暂估数量×综合单价） |  | 见表 10.2.2-21
3.4 | 施工总承包服务费 | 3.4.1+3.4.2 |  | 见表 10.2.2-21
3.4.1 | 专业发包工程管理费 | ∑专业发包工程（暂估金额×费率） |  | 见表 10.2.2-27
3.4.2 | 甲供材料设备管理费 | 甲供材料暂估金额×费率+甲供设备暂估金额 |  | 见表 10.2.2-27
4 | 规费 | 计算基数×费率
5 | 增值税 | 计算基数×费率
招标控制价合计 |  | 1+2+3+4+5

## 表10.2.2-16 分部分项工程清单与计价表【房屋建筑与
【表10.2.2-16】
分部分项工程清单与计价表
工程名称：浙江省十里丰监狱云溪关押点教学楼维修-房屋建筑与装饰 |  |  | 标段： |  |  |  |  | 第 1 页 共 11 页
序号 | 项目编码 | 项目名称 | 项目特征 | 计量单位 | 工程量 | 金额（元） |  |  |  |  | 备注
[6 empty] | 综合单价 | 合价 | 其中
[8 empty] | 人工费 | 机械费 | 暂估价
混凝土及钢筋混凝土工程
1 | 010503005001 | 过梁 | 新增洞口处增设C25过梁（内配4C12、C6@150钢筋），模板投标单位在投标报价中综合考虑 | m3 | 0.12
门窗工程
2 | 010802001001 | 通透式门 | 1.门代号及洞口尺寸:M2132a 2、采用镀锌方刚，表面烤漆，门框50*50*3后镀锌方刚，立柱镀锌钢管表面烤漆 3、具体做法见图纸 | m2 | 13.36
3 | 010802004001 | 防盗门 | M1021a，门洞尺寸：1000*2100mm，钢制丙级防盗门，报价含门套、门锁等所有五金配件及安装费，具体做法详见施工图。 | m2 | 32.4
4 | 010802001002 | 通透式门 | 1.门代号及洞口尺寸:M1a 2、采用镀锌方刚，表面烤漆，门框50*50*3后镀锌方刚，立柱镀锌钢管表面烤漆 3、具体做法见图纸 | m2 | 17.14
本页小计
【表10.2.2-16】
分部分项工程清单与计价表
工程名称：浙江省十里丰监狱云溪关押点教学楼维修-房屋建筑与装饰 |  |  | 标段： |  |  |  |  | 第 2 页 共 11 页
序号 | 项目编码 | 项目名称 | 项目特征 | 计量单位 | 工程量 | 金额（元） |  |  |  |  | 备注
[6 empty] | 综合单价 | 合价 | 其中
[8 empty] | 人工费 | 机械费 | 暂估价
5 | 010807001001 | 金属（塑钢、断桥）窗 | 1.窗代号及洞口尺寸:GC2418a 2、采用40*60*1.5方管（304不锈钢），8+1.52pvb+8夹胶钢化玻璃 3、具体做法见施工图纸 | 樘 | 4
6 | 010808004001 | 金属门窗套 | 1mm厚黑色304不锈钢折边 | m2 | 42.43
7 | 010802004002 | 通透式门 | 2F两侧教育门M1021改为通透式门（利旧），门框需新做，利旧通透式门刷防锈漆 | 樘 | 2
屋面及防水工程
楼地面装饰工程
本页小计
【表10.2.2-16】
分部分项工程清单与计价表
工程名称：浙江省十里丰监狱云溪关押点教学楼维修-房屋建筑与装饰 |  |  | 标段： |  |  |  |  | 第 3 页 共 11 页
序号 | 项目编码 | 项目名称 | 项目特征 | 计量单位 | 工程量 | 金额（元） |  |  |  |  | 备注
[6 empty] | 综合单价 | 合价 | 其中
[8 empty] | 人工费 | 机械费 | 暂估价
8 | 011106004001 | 地坪漆楼梯面层 | 楼梯间 1.2mm无机矿物地坪漆 2.密实型界面处理剂进行打底 3.对于楼地面上的裂缝,采用不锈钢加强筋以及聚氨脂防水型粘合剂表面铺石英砂进行修补 4.用不小于2000瓦的工业吸尘器对地坪进行吸尘清洁 5.对原水泥面层楼面凿除,除去油漆,胶水等残留物 | m2 | 52.5
9 | 011102003001 | 块料楼地面 | 一区一品室、心理团辅室、西侧楼梯间底部 1.10厚600*600米白色抛光地砖 2.5厚聚合物水泥砂浆粘结层 3.纯水泥浆一道 | m2 | 25.68
本页小计
【表10.2.2-16】
分部分项工程清单与计价表
工程名称：浙江省十里丰监狱云溪关押点教学楼维修-房屋建筑与装饰 |  |  | 标段： |  |  |  |  | 第 4 页 共 11 页
序号 | 项目编码 | 项目名称 | 项目特征 | 计量单位 | 工程量 | 金额（元） |  |  |  |  | 备注
[6 empty] | 综合单价 | 合价 | 其中
[8 empty] | 人工费 | 机械费 | 暂估价
10 | 010507004001 | 讲台 | 1.10厚150*800柚木色仿木纹防滑地砖/20厚芝麻白花岗岩（磨倒角） 2.5厚聚合物水泥砂浆粘结层 3.135厚C20砼 4.原地面 | m2 | 11.26
11 | 011104002001 | 竹、木（复合）地板 | 1.100*25长条形柚木色成品实木地板 2.40*60木龙骨@300表面刷防腐剂 3.原地面面层 | m2 | 60
12 | 011103003001 | 塑胶楼地面 | 1.2mmPVC同质透心塑胶,配专用胶水 2.密实型界面处理剂进行打底 3.对于楼面上的裂缝,采用不锈钢加强筋以及聚氨脂防水型粘合剂表面铺石英砂进行修补 4.用不小于2000瓦的工业吸尘器对地坪进行吸尘清洁 5.原水泥面层楼面/原地砖凿除楼面 | m2 | 400
本页小计
【表10.2.2-16】
分部分项工程清单与计价表
工程名称：浙江省十里丰监狱云溪关押点教学楼维修-房屋建筑与装饰 |  |  | 标段： |  |  |  |  | 第 5 页 共 11 页
序号 | 项目编码 | 项目名称 | 项目特征 | 计量单位 | 工程量 | 金额（元） |  |  |  |  | 备注
[6 empty] | 综合单价 | 合价 | 其中
[8 empty] | 人工费 | 机械费 | 暂估价
13 | 011102003002 | 块料楼地面 | 面点室 1.10厚600*600防滑地砖 2.30厚1:3干硬性水泥砂浆结合层 3.2厚JS防水涂料分三道涂刷遇墙上翻1200mm 4.20厚1:2水泥砂浆找平 5.原楼面 | m2 | 38.39
14 | 011105003001 | 块料踢脚线 | 原破损瓷砖踢脚线修复 1、5厚1:2建筑胶水泥砂浆粘结层 2、100mm高黑色瓷砖踢脚线 | m2 | 2.86
15 | 011105006001 | 金属踢脚线 | 1、1.2厚*80高成品亚黑铝合金踢脚线（配专用卡扣，自攻螺丝固定底座） | m2 | 16.33
16 | 011105001001 | 涂料踢脚线 | 楼梯间非瓷砖墙裙部分 1、80mm高黑色乳胶漆墙面 | m2 | 1.5
墙、柱面装饰与隔断、幕墙工程
本页小计
【表10.2.2-16】
分部分项工程清单与计价表
工程名称：浙江省十里丰监狱云溪关押点教学楼维修-房屋建筑与装饰 |  |  | 标段： |  |  |  |  | 第 6 页 共 11 页
序号 | 项目编码 | 项目名称 | 项目特征 | 计量单位 | 工程量 | 金额（元） |  |  |  |  | 备注
[6 empty] | 综合单价 | 合价 | 其中
[8 empty] | 人工费 | 机械费 | 暂估价
17 | 011407001001 | 墙面喷刷涂料 | 内墙翻新 1.刷两度白色水溶性乳胶漆 2.2厚耐水腻子分遍刮平 3.6厚1:2水泥砂浆 4.12厚1:3水泥砂浆掺5%防水剂分层压实抹平 5.基底清理干净 | m2 | 599.83
18 | 011207001001 | 墙面装饰板 | 1.9厚白色蜂窝式竹木纤维板(自攻螺丝固定) 2.热镀锌方管40*100*2.0@600*600，M12*150膨胀螺栓固定 | m2 | 44.27
19 | 011207001003 | 墙面装饰板 | 1.9厚白色蜂窝式竹木纤维板(自攻螺丝固定) 2.6厚1:2建筑胶水泥砂浆粘结层 3.12厚1:3水泥砂浆掺5%防水剂分层压实抹平 4.基底清理干净 5.原有墙体面层凿除至红砖基层 | m2 | 72.73
本页小计
【表10.2.2-16】
分部分项工程清单与计价表
工程名称：浙江省十里丰监狱云溪关押点教学楼维修-房屋建筑与装饰 |  |  | 标段： |  |  |  |  | 第 7 页 共 11 页
序号 | 项目编码 | 项目名称 | 项目特征 | 计量单位 | 工程量 | 金额（元） |  |  |  |  | 备注
[6 empty] | 综合单价 | 合价 | 其中
[8 empty] | 人工费 | 机械费 | 暂估价
20 | 011407001002 | 墙面喷刷涂料 | 内墙重刷涂料 1.刷两度白色水溶性乳胶漆 2.原内墙涂料面层清理干净 | m2 | 1022.51
21 | 011207001002 | 墙面装饰板 | 1.18mm厚木质吸音板射钉固定在龙骨上 2.20*30木龙骨@400*400射钉枪固定 3.原墙面 | m2 | 77.19
22 | 011207001004 | 墙面装饰板 | 数字法庭背景墙 1、3mm厚象牙白铝塑板 | m2 | 15.6
23 | 010401004001 | 洞口封堵 | 1.白色高级内墙乳胶漆二遍 2.2厚面层耐水腻子分遍刮平 3.20厚1:1:6水泥石灰砂浆打底分层抹平 4.M7.5混合砂浆砌Mu10页岩土多孔砖 | m3 | 0.52
天棚工程
24 | 011302001001 | 吊顶天棚 | 1、0.8厚铝合金集成吊顶板600*600 | m2 | 18.19
本页小计
【表10.2.2-16】
分部分项工程清单与计价表
工程名称：浙江省十里丰监狱云溪关押点教学楼维修-房屋建筑与装饰 |  |  | 标段： |  |  |  |  | 第 8 页 共 11 页
序号 | 项目编码 | 项目名称 | 项目特征 | 计量单位 | 工程量 | 金额（元） |  |  |  |  | 备注
[6 empty] | 综合单价 | 合价 | 其中
[8 empty] | 人工费 | 机械费 | 暂估价
25 | 011302001002 | 吊顶天棚 | 1.喷白色乳胶漆二度 2.1.3厚白水泥腻子二道 3.装饰石膏板 4.T型轻钢横支撑龙骨,TB24*28,间距600,用插挂件与次龙骨插接 5.T型轻钢次龙骨,TB24*28,间距600,用插挂件与主龙骨插接 6.T型轻钢主龙骨,TB24*38,间距1200,用吊件与固定件联结 7.10号镀锌低碳钢丝吊杆,双向间距≤1200,吊杆上部与后置式预埋件固定 8.后置式预埋件固定在现浇板底 9、石膏板封板投标单位报价综合考虑 | m2 | 142.76
油漆、涂料、裱糊工程
26 | 011407002001 | 天棚喷刷涂料 | 1.刷两度白色水溶性乳胶漆 2.原顶棚涂料面层清理干净 | m2 | 913.26
本页小计
【表10.2.2-16】
分部分项工程清单与计价表
工程名称：浙江省十里丰监狱云溪关押点教学楼维修-房屋建筑与装饰 |  |  | 标段： |  |  |  |  | 第 9 页 共 11 页
序号 | 项目编码 | 项目名称 | 项目特征 | 计量单位 | 工程量 | 金额（元） |  |  |  |  | 备注
[6 empty] | 综合单价 | 合价 | 其中
[8 empty] | 人工费 | 机械费 | 暂估价
27 | 011405001001 | 金属门窗油漆 | 原防盗窗、通透式门、原安全防护网、桥架 1.黑色酚醛防锈漆面漆 2.黑色酚醛防锈漆底漆 3.用钢刷除锈 4.原通透式门 | m2 | 328.94
其他装饰工程
28 | 010810001001 | 窗帘 | 新增棉麻布罗马杆窗帘 | m2 | 27.18
29 | 010808002001 | 洞口降低 | 洞口降低 1、L50*3角铁M8*120@400膨胀螺栓固定 2、装饰石膏板 | 樘 | 13
30 | 01B004 | 雨水管清理 | 屋面雨水管洞口清理 | 项 | 1
31 | 01B005 | 混凝土地面恢复 | 1.排水管接到排水沟地面拆除并恢复 | 项 | 1
拆除工程
32 | 011605002001 | 立面抹灰拆除 | 走道、楼梯间、卫生间、会议室 瓷砖墙裙以上铲除至红砖基层，拆除后的建筑垃圾清理外运，运距综合考虑，具体拆除高度见设计图纸 | m2 | 470.89
本页小计
【表10.2.2-16】
分部分项工程清单与计价表
工程名称：浙江省十里丰监狱云溪关押点教学楼维修-房屋建筑与装饰 |  |  | 标段： |  |  |  |  | 第 10 页 共 11 页
序号 | 项目编码 | 项目名称 | 项目特征 | 计量单位 | 工程量 | 金额（元） |  |  |  |  | 备注
[6 empty] | 综合单价 | 合价 | 其中
[8 empty] | 人工费 | 机械费 | 暂估价
33 | 011601001001 | 砖砌体拆除 | 原砌体隔墙拆除，拆除建筑垃圾清理外运，外运距离综合考虑 | m3 | 19.56
34 | 011610002001 | 金属门窗拆除 | 原钢制实体门及原通透式门拆除，拆除后垃圾清理外运，外运距离综合考虑 | m2 | 89.19
35 | 011606001001 | 静电地板拆除 | 原静电地板拆除，拆除后垃圾清理外运，外运距离综合考虑 | m2 | 18.43
36 | 011605001001 | 地砖地面拆除 | 原地砖地面拆除（含粘结层），拆除后垃圾清理外运，外运距离综合考虑 | m2 | 97.05
37 | 011606001002 | 原地胶地面拆除 | 原地胶地面拆除，拆除后建筑垃圾清理外运，外运距离综合考虑 | m2 | 57.62
38 | 011606001003 | 原踢脚线拆除 | 教育室原破损瓷砖踢脚线拆除，拆除后建筑垃圾清理外运，外运距离综合考虑 | m2 | 2.11
39 | 011606002001 | 原墙面黑板拆除 | 原墙面黑板拆除，拆除后建筑垃圾清理外运，外运距离综合考虑 | 块 | 3
本页小计
【表10.2.2-16】
分部分项工程清单与计价表
工程名称：浙江省十里丰监狱云溪关押点教学楼维修-房屋建筑与装饰 |  |  | 标段： |  |  |  |  | 第 11 页 共 11 页
序号 | 项目编码 | 项目名称 | 项目特征 | 计量单位 | 工程量 | 金额（元） |  |  |  |  | 备注
[6 empty] | 综合单价 | 合价 | 其中
[8 empty] | 人工费 | 机械费 | 暂估价
40 | 011606003001 | 铝合金集成吊顶拆除 | 原卫生间破损的铝合金集成吊顶拆除，拆除后的建筑垃圾清理外运，运距综合考虑 | m2 | 18.19
41 | 011615001001 | 开孔（打洞） | 空调孔打孔并封堵 | 个 | 1
42 | 01B001 | 空调洞封堵 | 1.空调洞封堵 | 项 | 1
43 | 01B002 | 墙地砖修补 | 1.破损墙地砖修补 | 项 | 1
44 | 011613002001 | 玻璃拆除 | 厕所磨砂玻璃拆除，拆除后建筑垃圾清理外运，外运距离综合考虑 | m2 | 10.62
45 | 01B003 | 钢刺网拆除并恢复 | 1.钢刺网拆除并恢复 | 项 | 1
本页小计
合 计

## 表10.2.2-16 施工技术措施项目清单与计价表【房屋建
【表10.2.2-16】
施工技术措施项目清单与计价表
工程名称：浙江省十里丰监狱云溪关押点教学楼维修-房屋建筑与装饰 |  |  | 标段： |  |  |  |  | 第 1 页 共 1 页
序号 | 项目编码 | 项目名称 | 项目特征 | 计量单位 | 工程量 | 金额（元） |  |  |  |  | 备注
[6 empty] | 综合单价 | 合价 | 其中
[8 empty] | 人工费 | 机械费 | 暂估价
[请输入分部名称]
1 | 011701006001 | 满堂脚手架 | 1.搭设高度:3.6 | m2 | 999.09
2 | 011702009001 | 过梁 | 过梁，复核木模 | m2 | 1.51
3 | 011707001001 | 成品保护 | 施工过程中，部分功能正常使用，在进行拆除涂料、吊顶、墙地砖等施工时做好扬尘处理，材料堆放保持整洁、有序，建筑垃圾及时清运，且需要对空调、地砖、墙面等办公设施进行保护，若有损坏，无条件予以更换活赔偿，根据现场实际综合考虑自行报价，中标后不予调整。 | 项 | 1
本页小计
合 计

## 表10.2.2-20 施工组织（总价）措施项目清单与计价表
【表10.2.2-20】
施工组织（总价）措施项目清单与计价表
工程名称：浙江省十里丰监狱云溪关押点教学楼维修-房屋建筑与装饰 |  | 标段： |  | 第 1 页 共 1 页
序号 | 项目名称 | 计算基础 | 费率(%) | 金额(元) | 备注
1 | 安全文明施工费 | 定额人工费+定额机械费
1.1 | 安全文明施工基本费 | 定额人工费+定额机械费
2 | 提前竣工增加费 | 定额人工费+定额机械费
3 | 二次搬运费 | 定额人工费+定额机械费
4 | 冬雨季施工增加费 | 定额人工费+定额机械费
5 | 行车、行人干扰增加费 | 定额人工费+定额机械费
6 | 其他施工组织措施费 | 按相关规定进行计算
合 计

## 表10.2.2-13 单位工程招标控制价费用表【通用安装工
【表10.2.2-13】
单位工程招标控制价费用表
工程名称：浙江省十里丰监狱云溪关押点教学楼维修-通用安装工程 |  | 标段： | 第 1 页 共 1 页
序号 | 名称 | 计算公式 | 金额（元） | 备注
1 | 分部分项工程费 | ∑（分部分项工程数量×综合单价） |  | 见表 10.2.2-16
1.1 | 其中：人工费+机械费 | ∑分部分项（人工费+机械费）
2 | 措施项目费
2.1 | 施工技术措施项目 | ∑（技术措施工程数量×综合单价） |  | 见表 10.2.2-16
2.1.1 | 其中：人工费+机械费 | ∑技措项目（人工费+机械费）
2.2 | 施工组织措施项目 | 按实际发生项之和进行计算 |  | 见表 10.2.2-20
2.2.1 | 其中：安全文明施工基本费 |  |  | 见表 10.2.2-20
3 | 其他项目费
3.1 | 暂列金额 | 3.1.1+3.1.2+3.1.3 |  | 见表 10.2.2-21
3.1.1 | 标化工地增加费 | 按招标文件规定额度列计 |  | 见表 10.2.2-22
3.1.2 | 优质工程增加费 | 按招标文件规定额度列计 |  | 见表 10.2.2-22
3.1.3 | 其他暂列金额 | 按招标文件规定额度列计 |  | 见表 10.2.2-22
3.2 | 暂估价 | 3.2.1+3.2.2+3.2.3 |  | 见表 10.2.2-21
3.2.1 | 材料（工程设备）暂估价 | 按招标文件规定额度列计(或计入综合单价) |  | 见表 10.2.2-23
3.2.2 | 专业工程暂估价 | 按招标文件规定额度列计 |  | 见表 10.2.2-24
3.2.3 | 专项技术措施暂估价 | 按招标文件规定额度列计 |  | 见表 10.2.2-25
3.3 | 计日工 | ∑计日工（暂估数量×综合单价） |  | 见表 10.2.2-21
3.4 | 施工总承包服务费 | 3.4.1+3.4.2 |  | 见表 10.2.2-21
3.4.1 | 专业发包工程管理费 | ∑专业发包工程（暂估金额×费率） |  | 见表 10.2.2-27
3.4.2 | 甲供材料设备管理费 | 甲供材料暂估金额×费率+甲供设备暂估金额 |  | 见表 10.2.2-27
4 | 规费 | 计算基数×费率
5 | 增值税 | 计算基数×费率
招标控制价合计 |  | 1+2+3+4+5

## 表10.2.2-16 分部分项工程清单与计价表【通用安装工
【表10.2.2-16】
分部分项工程清单与计价表
工程名称：浙江省十里丰监狱云溪关押点教学楼维修-通用安装工程 |  |  | 标段： |  |  |  |  | 第 1 页 共 12 页
序号 | 项目编码 | 项目名称 | 项目特征 | 计量单位 | 工程量 | 金额（元） |  |  |  |  | 备注
[6 empty] | 综合单价 | 合价 | 其中
[8 empty] | 人工费 | 机械费 | 暂估价
[请输入分部名称]
1 | 030404017001 | 配电箱 | 1、名称:1AL配电箱 2、规格:1.2mm不锈钢排骨箱,双层箱门,带锁,配电箱内的跳线不得采用汇流排,全部采用铜芯线缆,不锈钢配电箱门采用橡胶密封条、进出线孔采用304不锈钢电缆密封接头做防水措施,原有配电箱拆除,改造成新配电箱,具体详见图纸,具体大小由厂家确认； 3、安装方式:距地1.5米明装 | 台 | 1
2 | 030404017002 | 配电箱 | 1、名称:AL-MD配电箱 2、规格:1.2mm不锈钢排骨箱,双层箱门,带锁,配电箱内的跳线不得采用汇流排,全部采用铜芯线缆,不锈钢配电箱门采用橡胶密封条、进出线孔采用304不锈钢电缆密封接头做防水措施,具体详见图纸,具体大小由厂家确认； 3、安装方式:距地1.6米半明半暗安装 | 台 | 1
本页小计
【表10.2.2-16】
分部分项工程清单与计价表
工程名称：浙江省十里丰监狱云溪关押点教学楼维修-通用安装工程 |  |  | 标段： |  |  |  |  | 第 2 页 共 12 页
序号 | 项目编码 | 项目名称 | 项目特征 | 计量单位 | 工程量 | 金额（元） |  |  |  |  | 备注
[6 empty] | 综合单价 | 合价 | 其中
[8 empty] | 人工费 | 机械费 | 暂估价
3 | 030404017003 | 配电箱 | 1、名称:AL-YX配电箱 2、规格:1.2mm不锈钢排骨箱,双层箱门,带锁,配电箱内的跳线不得采用汇流排,全部采用铜芯线缆,不锈钢配电箱门采用橡胶密封条、进出线孔采用304不锈钢电缆密封接头做防水措施,具体详见图纸,具体大小由厂家确认； 3、安装方式:距地1.5米暗装 | 台 | 1
4 | 030404017004 | 配电箱 | 1、名称:2AL配电箱 2、规格:1.2mm不锈钢排骨箱,双层箱门,带锁,配电箱内的跳线不得采用汇流排,全部采用铜芯线缆,不锈钢配电箱门采用橡胶密封条、进出线孔采用304不锈钢电缆密封接头做防水措施,原有配电箱拆除,改造成新配电箱,具体详见图纸,具体大小由厂家确认； 3、安装方式:距地1.5米明装 | 台 | 1
本页小计
【表10.2.2-16】
分部分项工程清单与计价表
工程名称：浙江省十里丰监狱云溪关押点教学楼维修-通用安装工程 |  |  | 标段： |  |  |  |  | 第 3 页 共 12 页
序号 | 项目编码 | 项目名称 | 项目特征 | 计量单位 | 工程量 | 金额（元） |  |  |  |  | 备注
[6 empty] | 综合单价 | 合价 | 其中
[8 empty] | 人工费 | 机械费 | 暂估价
5 | 030411002001 | 线槽 | 1、名称:塑料线槽 2、材质:PR 3、规格:10*20 | m | 22.3
6 | 030411003001 | 桥架 | 1、名称:金属桥架 2、规格:50*100 3、材质:不锈钢 4、含三通、弯头等附件，接地 | m | 41.8
7 | 030413001001 | 铁构件 | 1、名称:电缆桥架支架 | kg | 20.89
8 | 031201003001 | 金属结构刷油 | 1、除锈级别:手工除锈 一般钢结构轻锈 2、油漆品种:防锈漆两遍，调和漆两遍 | kg | 20.89
9 | 030411001001 | 配管 | 1、名称:套接紧定式镀锌钢导 2、材质:JDG 3、规格:Φ20mm 4、配置形式:砖、混凝土结构暗配，含墙面、地面开槽及修复，满足业主要求 | m | 295.2
本页小计
【表10.2.2-16】
分部分项工程清单与计价表
工程名称：浙江省十里丰监狱云溪关押点教学楼维修-通用安装工程 |  |  | 标段： |  |  |  |  | 第 4 页 共 12 页
序号 | 项目编码 | 项目名称 | 项目特征 | 计量单位 | 工程量 | 金额（元） |  |  |  |  | 备注
[6 empty] | 综合单价 | 合价 | 其中
[8 empty] | 人工费 | 机械费 | 暂估价
10 | 030411001002 | 配管 | 1、名称:套接紧定式镀锌钢导 2、材质:JDG 3、规格:Φ25mm 4、配置形式:砖、混凝土结构暗配，含墙面、地面开槽及修复，满足业主要求 | m | 9.6
11 | 030411001003 | 配管 | 1、名称:套接紧定式镀锌钢导 2、材质:JDG 3、规格:Φ32mm 4、配置形式:砖、混凝土结构暗配，含墙面、地面开槽及修复，满足业主要求 | m | 13.4
12 | 030411001004 | 配管 | 1、名称:塑料管 2、材质:PC 3、规格:Φ20mm 4、配置形式:砖、混凝土结构暗配，含墙面、地面开槽及修复，满足业主要求 | m | 114.8
本页小计
【表10.2.2-16】
分部分项工程清单与计价表
工程名称：浙江省十里丰监狱云溪关押点教学楼维修-通用安装工程 |  |  | 标段： |  |  |  |  | 第 5 页 共 12 页
序号 | 项目编码 | 项目名称 | 项目特征 | 计量单位 | 工程量 | 金额（元） |  |  |  |  | 备注
[6 empty] | 综合单价 | 合价 | 其中
[8 empty] | 人工费 | 机械费 | 暂估价
13 | 030411004001 | 配线 | 1、名称:铜芯电线 2、配线形式:管内穿线 3、型号:WDZ-BYJ2.5 4、材质:铜 | m | 826.2
14 | 030411004002 | 配线 | 1、名称:铜芯电线 2、配线形式:管内穿线 3、型号:WDZ-BYJR2.5 4、材质:铜 | m | 413.1
15 | 030411004003 | 配线 | 1、名称:铜芯电线 2、配线形式:线槽配线 3、型号:WDZ-BYJ2.5 4、材质:铜 | m | 22.2
16 | 030411004004 | 配线 | 1、名称:铜芯电线 2、配线形式:线槽配线 3、型号:WDZ-BYJR2.5 4、材质:铜 | m | 11.1
17 | 030411004005 | 配线 | 1、名称:铜芯电线 2、配线形式:管内穿线 3、型号:WDZ-BYJ4 4、材质:铜 | m | 81
18 | 030411004007 | 配线 | 1、名称:铜芯电线 2、配线形式:管内穿线 3、型号:WDZ-BYJR4 4、材质:铜 | m | 33.8
本页小计
【表10.2.2-16】
分部分项工程清单与计价表
工程名称：浙江省十里丰监狱云溪关押点教学楼维修-通用安装工程 |  |  | 标段： |  |  |  |  | 第 6 页 共 12 页
序号 | 项目编码 | 项目名称 | 项目特征 | 计量单位 | 工程量 | 金额（元） |  |  |  |  | 备注
[6 empty] | 综合单价 | 合价 | 其中
[8 empty] | 人工费 | 机械费 | 暂估价
19 | 030411004006 | 配线 | 1、名称:铜芯电线 2、配线形式:线槽配线 3、型号:WDZ-BYJ4 4、材质:铜 | m | 129
20 | 030411004008 | 配线 | 1、名称:铜芯电线 2、配线形式:线槽配线 3、型号:WDZ-BYJR4 4、材质:铜 | m | 33.4
21 | 030411004009 | 配线 | 1、名称:铜芯电线 2、配线形式:管内穿线 3、型号:WDZ-BYJ16 4、材质:铜 | m | 18.8
22 | 030411004011 | 配线 | 1、名称:铜芯电线 2、配线形式:管内穿线 3、型号:WDZ-BYJR16 4、材质:铜 | m | 5.2
23 | 030411004010 | 配线 | 1、名称:铜芯电线 2、配线形式:线槽配线 3、型号:WDZ-BYJ16 4、材质:铜 | m | 86
24 | 030411004012 | 配线 | 1、名称:铜芯电线 2、配线形式:线槽配线 3、型号:WDZ-BYJR16 4、材质:铜 | m | 21.5
本页小计
【表10.2.2-16】
分部分项工程清单与计价表
工程名称：浙江省十里丰监狱云溪关押点教学楼维修-通用安装工程 |  |  | 标段： |  |  |  |  | 第 7 页 共 12 页
序号 | 项目编码 | 项目名称 | 项目特征 | 计量单位 | 工程量 | 金额（元） |  |  |  |  | 备注
[6 empty] | 综合单价 | 合价 | 其中
[8 empty] | 人工费 | 机械费 | 暂估价
25 | 030408001001 | 电力电缆 | 1、名称:电力电缆 2、型号:WDZ-YJY-4*35+1*16 3、材质:铜芯电力电缆 4、敷设方式、部位:桥架或配管内敷设，具体详见图纸 | m | 20
26 | 030408001002 | 电力电缆 | 1、名称:电力电缆 2、型号:WDZ-YJY-5*6 3、材质:铜芯电力电缆 4、敷设方式、部位:桥架或配管内敷设，具体详见图纸 | m | 54.3
27 | 030408006001 | 电力电缆头 | 户内干包式电力电缆头制作、安装 干包终端头(1kV以下截面mm2以下)35 10mm2及以下，铜芯，三芯及以上 | 个 | 6
28 | 030408006002 | 电力电缆头 | 户内干包式电力电缆头制作、安装 干包终端头(1kV以下截面mm2以下)35 | 个 | 2
本页小计
【表10.2.2-16】
分部分项工程清单与计价表
工程名称：浙江省十里丰监狱云溪关押点教学楼维修-通用安装工程 |  |  | 标段： |  |  |  |  | 第 8 页 共 12 页
序号 | 项目编码 | 项目名称 | 项目特征 | 计量单位 | 工程量 | 金额（元） |  |  |  |  | 备注
[6 empty] | 综合单价 | 合价 | 其中
[8 empty] | 人工费 | 机械费 | 暂估价
29 | 030412005001 | 荧光灯 | 1、名称:方形吸顶灯 2、规格:LED 600*300 32W 3、安装形式:吸顶安装 4、具体做法详见图纸及设计施工规范，具体选型由业主确定。 | 套 | 9
30 | 030412004001 | 装饰灯 | 1、名称:筒灯 2、规格:3寸 5W 3、安装形式:暗装 4、具体做法详见图纸及设计施工规范，具体选型由业主确定。 | 套 | 62
31 | 030404034001 | 照明开关 | 1、名称:双极单控开关 2、安装方式:离地1.3米 | 个 | 1
32 | 030404034002 | 照明开关 | 1、名称:三极单控开关 2、安装方式:离地1.3米 | 个 | 1
33 | 030404034003 | 照明开关 | 1、名称:双极双控开关 2、安装方式:离地1.3米 | 个 | 2
34 | 030404035001 | 插座 | 1、名称：五孔插座 2、安装方式：详见图纸 3、具体做法详见图纸及设计施工规范，满足业主要求。 | 个 | 73
本页小计
【表10.2.2-16】
分部分项工程清单与计价表
工程名称：浙江省十里丰监狱云溪关押点教学楼维修-通用安装工程 |  |  | 标段： |  |  |  |  | 第 9 页 共 12 页
序号 | 项目编码 | 项目名称 | 项目特征 | 计量单位 | 工程量 | 金额（元） |  |  |  |  | 备注
[6 empty] | 综合单价 | 合价 | 其中
[8 empty] | 人工费 | 机械费 | 暂估价
35 | 030404035002 | 插座 | 1、名称：五孔防水插座 2、安装方式：详见图纸 3、具体做法详见图纸及设计施工规范，满足业主要求。 | 个 | 5
36 | 030404035003 | 插座 | 1、名称：五孔地插 2、安装方式：详见图纸 3、具体做法详见图纸及设计施工规范，满足业主要求。 | 个 | 7
37 | 030404035005 | 插座 | 1、名称：投影仪插座 2、安装方式：详见图纸 3、具体做法详见图纸及设计施工规范，满足业主要求。 | 个 | 1
38 | 030404035004 | 插座 | 1、名称：5P柜机插座 2、安装方式：详见图纸 3、具体做法详见图纸及设计施工规范，满足业主要求。 | 个 | 1
39 | 030411006001 | 接线盒 | 1、名称:灯头盒 2、材质:钢制 3、具体做法详见图纸及设计施工规范，满足业主要求。 | 个 | 71
本页小计
【表10.2.2-16】
分部分项工程清单与计价表
工程名称：浙江省十里丰监狱云溪关押点教学楼维修-通用安装工程 |  |  | 标段： |  |  |  |  | 第 10 页 共 12 页
序号 | 项目编码 | 项目名称 | 项目特征 | 计量单位 | 工程量 | 金额（元） |  |  |  |  | 备注
[6 empty] | 综合单价 | 合价 | 其中
[8 empty] | 人工费 | 机械费 | 暂估价
40 | 030411006002 | 接线盒 | 1、名称:开关盒、插座盒 2、材质:钢制 3、具体做法详见图纸及设计施工规范，满足业主要求。 | 个 | 91
41 | 030411006004 | 接线盒 | 1、名称:电源接线盒 2、安装方式：距地0.5米 3、具体做法详见图纸及设计施工规范，满足业主要求。 | 个 | 3
42 | 030414002001 | 送配电装置系统 | 送配电装置系统调试 1kV以下交流供电(综合) | 系统 | 1
43 | 030404017005 | 配电箱 | 1、名称:一、二层8~9轴配电箱拆除，移装至业主指定位置，满足业主要求。 | 台 | 2
44 | 03B001 | 原探照灯线路及开关拆除重新安装 | 1.原探照灯线路及开关拆除，从室内就近重新接电源并在室内设开关，垃圾清运，搬运至业主指定位置，满足业主要求。 | 项 | 1
45 | 03B002 | 空调插座线路明改暗 | 1、名称：原空调插座线路明改暗，线路约180米，含墙面开槽及恢复，满足业主要求 | 项 | 1
本页小计
【表10.2.2-16】
分部分项工程清单与计价表
工程名称：浙江省十里丰监狱云溪关押点教学楼维修-通用安装工程 |  |  | 标段： |  |  |  |  | 第 11 页 共 12 页
序号 | 项目编码 | 项目名称 | 项目特征 | 计量单位 | 工程量 | 金额（元） |  |  |  |  | 备注
[6 empty] | 综合单价 | 合价 | 其中
[8 empty] | 人工费 | 机械费 | 暂估价
46 | 03B004 | 线路整理 | 1、名称：线路整理，满足业主要求 | 项 | 1
47 | 030412001001 | 普通灯具 | 1、名称:圆形吸顶灯（原灯具拆除，电源线利旧） 2、规格:LED φ300 32W 带自动感应 3、安装形式:吸顶安装 4、具体做法详见图纸及设计施工规范，具体选型由业主确定。 | 套 | 8
48 | 030412005002 | 荧光灯 | 1、名称:格栅灯（原灯具拆除，电源线利旧） 2、规格:LED 1200*300 60W 3、安装形式:吸顶安装 4、具体做法详见图纸及设计施工规范，具体选型由业主确定。 | 套 | 52
49 | 03B006 | 原桥架除锈刷漆 | 1、原桥架除锈刷漆 | 项 | 1
50 | 03B005 | 风扇清洗 | 1、名称：风扇清洗约30套，满足业主要求 | 项 | 1
本页小计
【表10.2.2-16】
分部分项工程清单与计价表
工程名称：浙江省十里丰监狱云溪关押点教学楼维修-通用安装工程 |  |  | 标段： |  |  |  |  | 第 12 页 共 12 页
序号 | 项目编码 | 项目名称 | 项目特征 | 计量单位 | 工程量 | 金额（元） |  |  |  |  | 备注
[6 empty] | 综合单价 | 合价 | 其中
[8 empty] | 人工费 | 机械费 | 暂估价
51 | 031001006001 | 塑料管 | 1、安装部位：室外 2、介质：排水 3、材质、规格：UPVC-De110（含管件） 4、连接形式：粘接 5、具体做法详见图纸及设计施工规范 | m | 15
52 | 031001006002 | 塑料管 | 1、安装部位：室内 2、介质：冷给水 3、材质、规格：PPR-DN25（含管件） 4、连接形式：热熔连接 5、压力试验及吹、洗 设计要求：1.25MPa 消毒、冲洗 6、具体做法详见图纸及设计施工规范 | m | 10
本页小计
合 计

## 表10.2.2-16 施工技术措施项目清单与计价表【通用安
【表10.2.2-16】
施工技术措施项目清单与计价表
工程名称：浙江省十里丰监狱云溪关押点教学楼维修-通用安装工程 |  |  | 标段： |  |  |  |  | 第 1 页 共 1 页
序号 | 项目编码 | 项目名称 | 项目特征 | 计量单位 | 工程量 | 金额（元） |  |  |  |  | 备注
[6 empty] | 综合单价 | 合价 | 其中
[8 empty] | 人工费 | 机械费 | 暂估价
[请输入分部名称]
1 | 031301017001 | 脚手架搭拆 | 脚手架搭拆费。 | 项 | 1
本页小计
合 计

## 表10.2.2-20 施工组织（总价）措施项目清单与计价表_1
【表10.2.2-20】
施工组织（总价）措施项目清单与计价表
工程名称：浙江省十里丰监狱云溪关押点教学楼维修-通用安装工程 |  | 标段： |  | 第 1 页 共 1 页
序号 | 项目名称 | 计算基础 | 费率(%) | 金额(元) | 备注
1 | 安全文明施工费 | 定额人工费+定额机械费
1.1 | 安全文明施工基本费 | 定额人工费+定额机械费
2 | 提前竣工增加费 | 定额人工费+定额机械费
3 | 二次搬运费 | 定额人工费+定额机械费
4 | 冬雨季施工增加费 | 定额人工费+定额机械费
5 | 行车、行人干扰增加费 | 定额人工费+定额机械费
6 | 其他施工组织措施费 | 按相关规定进行计算
合 计