## 设备清单
嵊州市公安局雪亮工程之人脸抓拍系统
序号 | 设备名称 | 参考品牌 | 招标参数 | 单位 | 数量 | 备注
三、人脸抓拍配置清单
1 | 600万人脸抓拍摄像机 | 中控/海康威视/宇视 | 详见附件四-3：嵊州市公安局雪亮工程一期项目-标段三-技术方案-人脸抓拍系统建设方案-技术参数要求 | 台 | 30
2 | 800万人脸抓拍摄像机 | 中控/海康威视/宇视 | 详见附件四-3：嵊州市公安局雪亮工程一期项目-标段三-技术方案-人脸抓拍系统建设方案-技术参数要求 | 台 | 91
3 | 支架 | 中控/海康威视/宇视 | 壁装支架/铂晶灰/铝合金/88×116.6×297.3mm | 台 | 121
4 | 补光灯 | 中控/海康威视/宇视 | 【16颗】LED常亮灯 光源类型：原装进口大功率LED LED灯珠数量：16颗 发光角度：40° 最佳补光距离：16米-25米 触发方式：光敏控制 防护等级：IP66 外形尺寸：128mm(D)×216mm(H)×159mm(W) 整体重量：2.72Kg 功率：最大功率36W(实际功率与控制方式有关) | 台 | 13
5 | 人脸分析一体机 | 中控/海康威视/宇视 | 详见附件四-3：嵊州市公安局雪亮工程一期项目-标段三-技术方案-人脸抓拍系统建设方案-技术参数要求 | 台 | 1
6 | 接入服务器 | 中控/海康威视/宇视 | E5-2630 V4(10核2.2GHz)×1/16GB DDR4×2/300GB SAS×2/SAS_HBA/DVD/1GbE×4/冗电/导轨/2U/Windows Server 2008 R2简体中文标准版激活码 1、电源：高效能550W铂金1+1 冗余电源； 2、电源电压 200-240V/50Hz； 3、机箱尺寸：87.8mm(高)×448mm(宽)×794.4mm(深)； 4、重量 最大35 千克（不含导轨）； | 台 | 5
7 | 应用服务器 | 中控/海康威视/宇视 | E5-2620 V4(8核2.1GHz)×1/16GB DDR4 /1TB SATA×2/SAS_HBA/DVD/1GbE×4/冗电/2U 1、电源：高效能550W铂金1+1 冗余电源； 2、电源电压 200-240V/50Hz； 3、机箱尺寸：87.8mm(高)×448mm(宽)×794.4mm(深)； 4、重量 最大35 千克； | 台 | 1
8 | 云存储管理节点 | 中控/海康威视/宇视 | 2颗E5-2620 V3/32GB DDR4 ECC/480G SSD x3 + 150G SSD x1/热插拔/以太网口1Gx2/冗余电源/2U 注：操作系统：CentOS7 64位 | 台 | 3
9 | 云存储运维节点 | 中控/海康威视/宇视 | 2颗E5-2620 V3/16GB DDR4 ECC/1T SATAx2 磁盘/热插拔/以太网口1Gx2/冗余电源/2U, 注：操作系统：CentOS7 64位 | 台 | 1
10 | 视频云存储节点 | 中控/海康威视/宇视 | 详见附件四-3：嵊州市公安局雪亮工程一期项目-标段三-技术方案-人脸抓拍系统建设方案-技术参数要求 | 台 | 3 | 视频存储1个月，800万12M，600万10M，H.264
11 | 视频存储硬盘 | 西数/希捷/日立 | 6TB/128MB（12GB/秒 NCQ）/7200RPM/SAS 3.5HDD | 块 | 135
12 | 云存储管理软件 | 中控/海康威视/宇视 | 功能说明： 集成容量虚拟化管理功能、集群化管理功能；负责视频录像资源分配、计划管理、索引管理，负载均衡调度；提供数据查询、回放、下载、锁定等功能。支持录像计划从前端取流直存到虚拟化容量空间，提供视频、图片的统一存储。 模块列表： 1)视频录像基础模块； 2)图片存储基础模块 3）国标模块； 4）抽帧转存模块； 5）Smart前端支持； | 套 | 1
13 | 云存储运维软件 | 中控/海康威视/宇视 | 集成视频云存储的运维系统，可进行软件、硬件、系统的运维。 | 套 | 1
14 | 图片云存储新建 | 中控/海康威视/宇视 | 详见附件四-3：嵊州市公安局雪亮工程一期项目-标段三-技术方案-人脸抓拍系统建设方案-技术参数要求 | 套 | 1 | 人脸图片存储6个月，120路，每天6000张照片，800万1M，600万0.8M；
15 | 图片存储硬盘 | 西数/希捷/日立 | 3.5英寸 6000G 7200 128M SATA3 6Gb/S | 块 | 36
16 | 机房管理计算机配套设备 | 华为/联想/DELL | 13.9英寸超轻薄笔记本电脑全面屏金属超极本 灰｜i7 8550U16G 512G固态 2G独显 | 套 | 2
17 | 机柜 | 定制 | 定制 | 套 | 121
18 | 立杆 | 定制 | 立杆 | 套 | 15
19 | 安装及辅材费用 | 定制 | 安装及辅材费用 | 套 | 121
20 | 链路费用 | 定制 | 链路费用 | 套 | 121
21 | 取电 | 定制 | 取电 | 套 | 121 | 含电表安装
22 | 电费 |  |  |  | 6
23 | 六年运维 | 定制 | 六年运维 | 年 | 6