## 表10_2_2-4 招标控制价扉页
【表10.2.2-4】
| 综合执法局零星养护 |  |  |  | 工程
招标控制价
招标控制价 | (小写): | 412163元
| (大写): | 肆拾壹万贰仟壹佰陆拾叁元整
招 标 人: |  |  | 造价咨询人:
| (单位盖章) |  |  | (单位资质专用章)
法定代表人 或其授权人: |  |  | 法定代表人 或其授权人:
| (签字或盖章) |  |  | (签字或盖章)
编 制 人: |  |  | 复 核 人:
| (造价工程师签字盖专用章) |  |  | (造价工程师签字盖专用章)
编制时间: |  |  | 复核时间:

## 表10_2_2-12 招标控制价费用表
【表10.2.2-12】
招标控制价费用表
工程名称:综合执法局零星养护 |  |  |  |  | 第1页 共1页
序号 | 工程名称 | 金额(元) | 其中：（元） |  |  |  | 备注
|  |  | 暂估价 | 安全文明 施工基本费 | 规费 | 税金
1 | 综合执法局零星养护 | 412163.00 |  | 3152.00 | 7189.78 | 34031.80
1.1 | 非单列 | 307896.00 |  | 3152.00 | 7189.78 | 25422.58
1.2 | 维修单列 | 104267.00 |  |  |  | 8609.22
合计 |  | 412163 |  | 3152.00 | 7189.78 | 34031.80

## 1_表10_2_2-13 【含单列】单位(专业)工程招标
【表10.2.2-13】
单位（专业）工程招标控制价费用表
工程名称:综合执法局零星养护-非单列 |  |  | 标段: | 第1页 共1页
序号 | 费用名称 |  | 计算公式 | 金额 (元) | 备注
1 | 分部分项工程费 |  | ∑(分部分项工程量×综合单价） | 258115.03 | 见表10.2.2-16
1.1 | 其中 | 人工费+机械费 | ∑分部分项（定额人工费+定额机械费） | 31456.20
2 | 措施项目费 |  | （2.1+2.2） | 17168.27
2.1 | 施工技术措施项目费 |  | ∑(技措项目工程量×综合单价） | 13368.23 | 见表10.2.2-16
2.1.1 | 其中 | 人工费+机械费 | ∑技措项目（定额人工费+定额机械费） | 6889.29
2.2 | 施工组织措施项目费 |  | (1.1+2.1.1)×9.91% | 3800.04 | 见表10.2.2-20
2.2.1 | 其中 | 安全文明施工基本费 | (1.1+2.1.1)×8.22% | 3152.00 | 见表10.2.2-20
3 | 其他项目费 |  | （3.1+3.2+3.3+3.4）
3.1 | 暂列金额 |  | 3.1.1+3.1.2+3.1.3 |  | 见表10.2.2-21
3.1.1 | 其中 | 标化工地增加费 | 按招标文件规定额度列计 |  | 见表10.2.2-22
3.1.2 |  | 优质工程增加费 | 按招标文件规定额度列计 |  | 见表10.2.2-22
3.1.3 |  | 其他暂列金额 | 按招标文件规定额度列计 |  | 见表10.2.2-22
3.2 | 暂估价 |  | 3.2.1+3.2.2+3.2.3 |  | 见表10.2.2-21
3.2.1 | 其中 | 材料（工程设备）暂估价 | 按招标文件规定额度列计 (或计入综合单价) |  | 见表10.2.2-23
3.2.2 |  | 专业工程暂估价 | 按招标文件规定额度列计 |  | 见表10.2.2-24
3.2.3 |  | 专项技术措施暂估价 | 按招标文件规定额度列计 |  | 见表10.2.2-25
3.3 | 计日工 |  | ∑计日工(暂估数量×综合单价） |  | 见表10.2.2-21
3.4 | 施工总承包服务费 |  | 3.4.1+3.4.2 |  | 见表10.2.2-21
3.4.1 | 其中 | 专业发包工程管理费 | ∑专业发包工程（暂估金额×费率） |  | 见表10.2.2-27
3.4.2 |  | 甲供材料设备管理费 | 甲供材料暂估金额×费率+甲供设备暂估金额×费率 |  | 见表10.2.2-27
4 | 规费 |  | (1.1+2.1.1)×18.75% | 7189.78
5 | 单列费用 |  | 单列费用
6 | 税金 |  | (1+2+3+4+计税不计费)×9% | 25422.58
7 | 下浮 |  | (1+2+3+4+5+6-不计税不计费不下浮-暂估材料)×0%
其中 | 甲供费（不计入造价） |  | 甲供材料费+甲供主材费+甲供设备费
招标控制价合计 |  |  | 1+2+3+4+5+6-7 | 307896.00

## 1_表10_2_2-16 分部分项工程清单与计价表
【表10.2.2-16】
分部分项工程清单与计价表
单位(专业)工程名称:综合执法局零星养护-非单列 | [5 empty] | 标段: |  |  | 第1页 共38页
序号 | 项目编码 | 项目名称 | 项目特征 | 计量 单位 | 工程量 | 金 额 (元) |  |  |  |  | 备注
[6 empty] | 综合单价 | 合价 | 其中
[8 empty] | 人工费 | 机械费 | 暂估价
|  | 道路维修 |  |  |  |  | 7736.07 | 1926.17 | 550.89
1 | 04B001 | 沥青路面割缝 | 沥青路面割缝 | m | 1 | 11.67 | 11.67 | 5.44 | 0.83
2 | 041001004001 | 铣刨路面 | 铣刨机铣刨路面~厚度4(cm) | m2 | 1 | 5.76 | 5.76 | 0.45 | 4.20
3 | 041001001001 | 拆除路面 | 拆除12cm老沥青 | m2 | 1 | 16.66 | 16.66 | 9.73 | 3.70
4 | 041001001002 | 拆除路面 | 拆除22cm老混凝土路面 | m2 | 1 | 39.24 | 39.24 | 20.85 | 10.86
5 | 041001003001 | 拆除基层 | 机械拆除20cm老半刚性 | m2 | 1 | 36.90 | 36.90 | 20.26 | 9.54
6 | 040101001001 | 挖一般土方 | 挖碎石垫层，按挖四类土考虑 | m3 | 1 | 3.90 | 3.90 | 0.40 | 2.78
7 | 04B002 | 扣可回收利用方残值 | 半刚性基层、砼基层等残值回收 | m3 | 1 | -10.00 | -10.00
8 | 040202001001 | 路床（槽）整形 | 老路基压实 | m2 | 1 | 2.08 | 2.08 | 1.40 | 0.28
9 | 040201021001 | 土工合成材料 | 玻纤格栅一层，玻纤格栅型号为GG80-80，断裂时延伸率小于4%，纵向抗拉强度不小于80KN/m；横向抗拉强度不小于80KN/m，网眼尺寸为25.4*25.4mm，玻纤格栅纵向搭接长度20cm，并用U型钉或链接件固定，间距1.0m，横向搭接长度100cm，搭接位置用U形钉或尼龙绳固定 | m2 | 1 | 8.02 | 8.02 | 1.80
10 | 040202011001 | 碎石 | 10CM厚碎石垫层 | m2 | 1 | 33.24 | 33.24 | 4.81 | 1.47
本页小计 | [6 empty] | 147.47 | 65.14 | 33.66
【表10.2.2-16】
分部分项工程清单与计价表
单位(专业)工程名称:综合执法局零星养护-非单列 | [5 empty] | 标段: |  |  | 第2页 共38页
序号 | 项目编码 | 项目名称 | 项目特征 | 计量 单位 | 工程量 | 金 额 (元) |  |  |  |  | 备注
[6 empty] | 综合单价 | 合价 | 其中
[8 empty] | 人工费 | 机械费 | 暂估价
11 | 040203007001 | 水泥混凝土 | 20CM厚C25非泵送商品混凝土（拌合复合型早强剂），覆盖篷布养护 | m2 | 1 | 138.48 | 138.48 | 30.39 | 0.26
12 | 040203007002 | 水泥混凝土 | 22CM C35非泵送商品混凝土路面（掺拌合复合型早强剂），养护膜养护，路面防滑条 | m2 | 1 | 128.27 | 128.27 | 7.60 | 2.57
13 | 040901001001 | 现浇构件钢筋 | 钢筋网片，螺纹三级钢 | t | 1 | 6869.95 | 6869.95 | 1809.90 | 506.65
14 | 040203006001 | 沥青混凝土 | 8cm AC-25（C）粗粒式沥青混凝土 | m2 | 1 | 79.32 | 79.32 | 4.25 | 3.58
15 | 040203006002 | 沥青混凝土 | 4cm 细粒式沥青混凝土AC-13（C） | m2 | 1 | 45.87 | 45.87 | 2.66 | 3.30
16 | 040203003001 | 透层、粘层 | 粘层，乳化沥青0.6kg/m2 | m2 | 1 | 3.04 | 3.04 | 0.79 | 0.04
17 | 04B003 | 混凝土路面缩缝 | 1、锯缝机切缝缝~深（cm）5 2、鱼刺型密封条 | m | 1 | 13.67 | 13.67 | 5.44 | 0.83
18 | 040203009001 | 弹性面层 | SP材料面层：0.5cmSP材料面层（3层）+改良型环氧树脂底漆 | m2 | 1 | 170.00 | 170.00
19 | 040203009002 | 弹性面层 | 陶瓷颗粒面层：透明密封层+3-5mm陶瓷颗粒（黑色）+水性高渗密封界面 | m2 | 1 | 140.00 | 140.00
|  | 人行道维修 |  |  |  |  | 8308.72 | 2067.36 | 540.23
|  | 花岗岩人行道大修 |  |  |  |  | 392.53 | 121.43 | 13.68
20 | 041001002001 | 拆除人行道 | 拆除7cm人行道（含3cm砂浆） | m2 | 1 | 4.12 | 4.12 | 3.31
本页小计 | [6 empty] | 7592.72 | 1864.34 | 517.23
【表10.2.2-16】
分部分项工程清单与计价表
单位(专业)工程名称:综合执法局零星养护-非单列 | [5 empty] | 标段: |  |  | 第3页 共38页
序号 | 项目编码 | 项目名称 | 项目特征 | 计量 单位 | 工程量 | 金 额 (元) |  |  |  |  | 备注
[6 empty] | 综合单价 | 合价 | 其中
[8 empty] | 人工费 | 机械费 | 暂估价
21 | 041001003002 | 拆除基层 | 拆除15cm厚C15混凝土垫层 | m2 | 1 | 20.21 | 20.21 | 16.26
22 | 040204001001 | 人行道整形碾压 | 老路基压实 | m2 | 1 | 1.93 | 1.93 | 1.39 | 0.17
23 | 040204002001 | 人行道块料铺设 | 15cmC15非泵送商品混凝土垫层 | m2 | 1 | 63.97 | 63.97 | 3.13 | 0.07
24 | 040204002002 | 人行道块料铺设 | 1、3cmM10水泥砂浆 2、5cm603花岗岩（材料新作） | m2 | 1 | 222.55 | 222.55 | 48.67 | 6.72
25 | 040204002003 | 人行道块料铺设 | 1、3cmM10水泥砂浆 2、5cm603花岗岩（材料重复利用） | m2 | 1 | 79.75 | 79.75 | 48.67 | 6.72
|  | 透水砖人行道铺装 |  |  |  |  | 417.61 | 41.51 | 8.07
26 | 040101001002 | 挖一般土方 | 挖5cm石粉，2cm碎石垫层，17cm级配碎石，按挖四类土考虑 | m3 | 1 | 3.90 | 3.90 | 0.40 | 2.78
27 | 041001002002 | 拆除人行道 | 拆除原有12cm厚双层架空砖 | m2 | 1 | 4.12 | 4.12 | 3.31
28 | 041001003003 | 拆除基层 | 拆除原有15厚C25透水混凝土 | m2 | 1 | 15.76 | 15.76 | 10.18 | 2.44
29 | 04B004 | 扣可回收利用方残值 | 半刚性基层、砼基层、人行道多余板块面层等残值回收 | m3 | 1 | -10.00 | -10.00
30 | 040204002004 | 人行道块料铺设 | 12cm双层架空砖，5cm石粉，2cm级配碎石（内铺土工布），15cmC25透水混凝土，17cm级配碎石，素土夯实（内考虑透水槽和渗水孔洞） | m2 | 1 | 383.51 | 383.51 | 24.55 | 2.85
31 | 040501004001 | 塑料管 | DN100透水盲管铺设 | m | 1 | 20.32 | 20.32 | 3.07
本页小计 | [6 empty] | 806.02 | 159.63 | 21.75
【表10.2.2-16】
分部分项工程清单与计价表
单位(专业)工程名称:综合执法局零星养护-非单列 | [5 empty] | 标段: |  |  | 第4页 共38页
序号 | 项目编码 | 项目名称 | 项目特征 | 计量 单位 | 工程量 | 金 额 (元) |  |  |  |  | 备注
[6 empty] | 综合单价 | 合价 | 其中
[8 empty] | 人工费 | 机械费 | 暂估价
|  | 小方块人行道大修 |  |  |  |  | 214.85 | 56.72 | 4.23
32 | 041001002003 | 拆除人行道 | 拆除7cm人行道（含2cm砂浆） | m2 | 1 | 3.32 | 3.32 | 2.67
33 | 041001003004 | 拆除基层 | 拆除15cm厚C15混凝土垫层 | m2 | 1 | 20.21 | 20.21 | 16.26
34 | 040101001003 | 挖一般土方 | 挖5cm碎石垫层，按挖四类土考虑 | m3 | 1 | 3.90 | 3.90 | 0.40 | 2.78
35 | 04B005 | 扣可回收利用方残值 | 半刚性基层、砼基层、人行道多余板块面层等残值回收 | m3 | 1 | -10.00 | -10.00
36 | 040204001002 | 人行道整形碾压 | 老路基压实 | m2 | 1 | 1.93 | 1.93 | 1.39 | 0.17
37 | 040202011002 | 碎石 | 5cm碎石垫层 | m2 | 1 | 13.76 | 13.76 | 0.91 | 0.89
38 | 040204002005 | 人行道块料铺设 | 15cmC15非泵送商品混凝土垫层 | m2 | 1 | 63.97 | 63.97 | 3.13 | 0.07
39 | 040204002006 | 人行道块料铺设 | 1、2cmM10水泥砂浆 2、5cm小方块（25*25*5cm）（材料新作） | m2 | 1 | 88.05 | 88.05 | 15.98 | 0.16
40 | 040204002007 | 人行道块料铺设 | 1、2cmM10水泥砂浆 2、5cm小方块（25*25*5cm）（材料重复利用） | m2 | 1 | 29.71 | 29.71 | 15.98 | 0.16
|  | 人行道车行出入口 |  |  |  |  | 7283.73 | 1847.70 | 514.25
41 | 041001002004 | 拆除人行道 | 拆除人行道（含2cm砂浆） | m2 | 1 | 3.32 | 3.32 | 2.67
42 | 041001003005 | 拆除基层 | 拆除20cm厚凝土垫层 | m2 | 1 | 21.00 | 21.00 | 13.58 | 3.23
本页小计 | [6 empty] | 239.17 | 72.97 | 7.46
【表10.2.2-16】
分部分项工程清单与计价表
单位(专业)工程名称:综合执法局零星养护-非单列 | [5 empty] | 标段: |  |  | 第5页 共38页
序号 | 项目编码 | 项目名称 | 项目特征 | 计量 单位 | 工程量 | 金 额 (元) |  |  |  |  | 备注
[6 empty] | 综合单价 | 合价 | 其中
[8 empty] | 人工费 | 机械费 | 暂估价
43 | 040101001004 | 挖一般土方 | 挖5cm碎石垫层，20cm塘渣垫层，按挖四类土考虑 | m3 | 1 | 3.90 | 3.90 | 0.40 | 2.78
44 | 04B006 | 扣可回收利用方残值 | 半刚性基层、砼基层、人行道多余板块面层等残值回收 | m3 | 1 | -10.00 | -10.00
45 | 040204001003 | 人行道整形碾压 | 老路基压实 | m2 | 1 | 1.93 | 1.93 | 1.39 | 0.17
46 | 040202013001 | 山皮石 | 20CM塘渣垫层 | m3 | 1 | 80.00 | 80.00
47 | 040202011003 | 碎石 | 5cm碎石垫层 | m2 | 1 | 13.76 | 13.76 | 0.91 | 0.89
48 | 040204002008 | 人行道块料铺设 | 20cmC30非泵送商品混凝土路面（拌合复合型早强剂） | m2 | 1 | 91.90 | 91.90 | 3.90 | 0.09
49 | 040204002009 | 人行道块料铺设 | 1、3cmM10水泥砂浆 2、6cm芝麻灰花岗岩小方块（10*10*6cm） | m2 | 1 | 207.97 | 207.97 | 14.95 | 0.44
50 | 040901001002 | 现浇构件钢筋 | 钢筋网片，螺纹三级钢 | t | 1 | 6869.95 | 6869.95 | 1809.90 | 506.65
|  | 人行道翻修 |  |  |  |  | 9329.36 | 2535.51 | 345.16
51 | 041001002005 | 拆除人行道 | 拆除人行道板（含3cm砂浆层） | m2 | 1 | 3.32 | 3.32 | 2.67
52 | 040204002010 | 人行道块料铺设 | 4cm厚617花岗岩艺术板（材料新作），3cm厚M10水泥砂浆 | m2 | 1 | 232.75 | 232.75 | 48.67 | 6.72
53 | 040204002011 | 人行道块料铺设 | 4cm厚617花岗岩艺术板（材料重复利用），3cm厚M10水泥砂浆 | m2 | 1 | 79.75 | 79.75 | 48.67 | 6.72
本页小计 | [6 empty] | 7575.23 | 1931.46 | 524.46
【表10.2.2-16】
分部分项工程清单与计价表
单位(专业)工程名称:综合执法局零星养护-非单列 | [5 empty] | 标段: |  |  | 第6页 共38页
序号 | 项目编码 | 项目名称 | 项目特征 | 计量 单位 | 工程量 | 金 额 (元) |  |  |  |  | 备注
[6 empty] | 综合单价 | 合价 | 其中
[8 empty] | 人工费 | 机械费 | 暂估价
54 | 040204002012 | 人行道块料铺设 | 5cm厚芝麻灰盲道板（材料新作），3cm厚M10水泥砂浆 | m2 | 1 | 242.95 | 242.95 | 48.67 | 6.72
55 | 040204002013 | 人行道块料铺设 | 5cm厚芝麻灰盲道板（材料重复利用），3cm厚M10水泥砂浆 | m2 | 1 | 79.75 | 79.75 | 48.67 | 6.72
56 | 040204002014 | 人行道块料铺设 | 4cm厚602火烧板（材料新作），3cm厚M10水泥砂浆 | m2 | 1 | 191.95 | 191.95 | 48.67 | 6.72
57 | 040204002015 | 人行道块料铺设 | 4cm厚602火烧板（材料重复利用），3cm厚M10水泥砂浆 | m2 | 1 | 79.75 | 79.75 | 48.67 | 6.72
58 | 040204002016 | 人行道块料铺设 | 4cm厚天山红花岗岩（材料新作），3cm厚M10水泥砂浆 | m2 | 1 | 436.75 | 436.75 | 48.67 | 6.72
59 | 040204002017 | 人行道块料铺设 | 4cm厚天山红花岗岩（材料重复利用新作），3cm厚M10水泥砂浆 | m2 | 1 | 79.75 | 79.75 | 48.67 | 6.72
60 | 040204002018 | 人行道块料铺设 | 5cm厚617盲道板（材料新作），3cm厚M10水泥砂浆 | m2 | 1 | 263.35 | 263.35 | 48.67 | 6.72
61 | 040204002019 | 人行道块料铺设 | 5cm厚617盲道板（材料重复利用），3cm厚M10水泥砂浆 | m2 | 1 | 79.75 | 79.75 | 48.67 | 6.72
62 | 040204002020 | 人行道块料铺设 | 4cm厚中国黑花岗岩(材料新作)，3cm厚M10水泥砂浆 | m2 | 1 | 355.15 | 355.15 | 48.67 | 6.72
63 | 040204002021 | 人行道块料铺设 | 4cm厚中国黑花岗岩(材料重复利用)，3cm厚M10水泥砂浆 | m2 | 1 | 79.75 | 79.75 | 48.67 | 6.72
64 | 040204002022 | 人行道块料铺设 | 4cm厚中国黑盲道板（材料新作），3cm厚M10水泥砂浆 | m2 | 1 | 361.27 | 361.27 | 48.67 | 6.72
本页小计 | [6 empty] | 2250.17 | 535.37 | 73.92
【表10.2.2-16】
分部分项工程清单与计价表
单位(专业)工程名称:综合执法局零星养护-非单列 | [5 empty] | 标段: |  |  | 第7页 共38页
序号 | 项目编码 | 项目名称 | 项目特征 | 计量 单位 | 工程量 | 金 额 (元) |  |  |  |  | 备注
[6 empty] | 综合单价 | 合价 | 其中
[8 empty] | 人工费 | 机械费 | 暂估价
65 | 040204002023 | 人行道块料铺设 | 4cm厚中国黑盲道板（材料重复利用），3cm厚M10水泥砂浆 | m2 | 1 | 79.75 | 79.75 | 48.67 | 6.72
66 | 040204002024 | 人行道块料铺设 | 4cm进口虎皮黄花岗岩（材料新作），3cm厚M10水泥砂浆 | m2 | 1 | 273.55 | 273.55 | 48.67 | 6.72
67 | 040204002025 | 人行道块料铺设 | 4cm进口虎皮黄花岗岩（材料重复利用），3cm厚M10水泥砂浆 | m2 | 1 | 79.75 | 79.75 | 48.67 | 6.72
68 | 040204002026 | 人行道块料铺设 | 200*100*60mm小青砖（材料新作），3cmM10水泥砂浆垫层 | m2 | 1 | 170.35 | 170.35 | 49.17 | 5.65
69 | 040204002027 | 人行道块料铺设 | 200*100*60mm小青砖（材料重复利用作），3cmM10水泥砂浆垫层 | m2 | 1 | 78.55 | 78.55 | 49.17 | 5.65
70 | 040204002028 | 人行道块料铺设 | 5cm厚天山红花岗岩（材料新作），3cm厚M10水泥砂浆 | m2 | 1 | 518.35 | 518.35 | 48.67 | 6.72
71 | 040204002029 | 人行道块料铺设 | 5cm厚天山红花岗岩（材料重复利用），3cm厚M10水泥砂浆 | m2 | 1 | 79.75 | 79.75 | 48.67 | 6.72
72 | 040204002030 | 人行道块料铺设 | 5cm厚664拉丝板（材料新作），3cm厚M10水泥砂浆 | m2 | 1 | 253.15 | 253.15 | 48.67 | 6.72
73 | 040204002031 | 人行道块料铺设 | 5cm厚664拉丝板（材料重复利用），3cm厚M10水泥砂浆 | m2 | 1 | 79.75 | 79.75 | 48.67 | 6.72
74 | 040204002032 | 人行道块料铺设 | 6cm诸暨拉丝青石板（材料新作），3cm厚M10水泥砂浆 | m2 | 1 | 293.95 | 293.95 | 48.67 | 6.72
75 | 040204002033 | 人行道块料铺设 | 6cm诸暨拉丝青石板（材料重复利用），3cm厚M10水泥砂浆 | m2 | 1 | 79.75 | 79.75 | 48.67 | 6.72
本页小计 | [6 empty] | 1986.65 | 536.37 | 71.78
【表10.2.2-16】
分部分项工程清单与计价表
单位(专业)工程名称:综合执法局零星养护-非单列 | [5 empty] | 标段: |  |  | 第8页 共38页
序号 | 项目编码 | 项目名称 | 项目特征 | 计量 单位 | 工程量 | 金 额 (元) |  |  |  |  | 备注
[6 empty] | 综合单价 | 合价 | 其中
[8 empty] | 人工费 | 机械费 | 暂估价
76 | 040204002034 | 人行道块料铺设 | 5cm诸暨拉丝青石板（材料新作），3cm厚M10水泥砂浆 | m2 | 1 | 258.25 | 258.25 | 48.67 | 6.72
77 | 040204002035 | 人行道块料铺设 | 5cm诸暨拉丝青石板（材料重复利用），3cm厚M10水泥砂浆 | m2 | 1 | 79.75 | 79.75 | 48.67 | 6.72
78 | 040204002036 | 人行道块料铺设 | 4cm诸暨拉丝青石板（材料新作），3cm厚M10水泥砂浆 | m2 | 1 | 222.55 | 222.55 | 48.67 | 6.72
79 | 040204002037 | 人行道块料铺设 | 4cm诸暨拉丝青石板（材料重复利用），3cm厚M10水泥砂浆 | m2 | 1 | 79.75 | 79.75 | 48.67 | 6.72
80 | 040204002038 | 人行道块料铺设 | 4cm汉白玉大理石(材料新作)，3cm厚M10水泥砂浆 | m2 | 1 | 691.75 | 691.75 | 48.67 | 6.72
81 | 040204002039 | 人行道块料铺设 | 4cm汉白玉大理石(材料重复利用)，3cm厚M10水泥砂浆 | m2 | 1 | 79.75 | 79.75 | 48.67 | 6.72
82 | 040204002040 | 人行道块料铺设 | 4cm617盲道板（材料新作），3cm厚M10水泥砂浆 | m2 | 1 | 237.85 | 237.85 | 48.67 | 6.72
83 | 040204002041 | 人行道块料铺设 | 4cm617盲道板（材料重复利用），3cm厚M10水泥砂浆 | m2 | 1 | 79.75 | 79.75 | 48.67 | 6.72
84 | 040204002042 | 人行道块料铺设 | 4cm664花岗岩（材料新作），3cm厚M10水泥砂浆 | m2 | 1 | 212.35 | 212.35 | 48.67 | 6.72
85 | 040204002043 | 人行道块料铺设 | 4cm664花岗岩（材料重复利用），3cm厚M10水泥砂浆 | m2 | 1 | 79.75 | 79.75 | 48.67 | 6.72
86 | 040204002044 | 人行道块料铺设 | 4cm664拉丝板（材料新作），3cm厚M10水泥砂浆 | m2 | 1 | 222.55 | 222.55 | 48.67 | 6.72
本页小计 | [6 empty] | 2244.05 | 535.37 | 73.92
【表10.2.2-16】
分部分项工程清单与计价表
单位(专业)工程名称:综合执法局零星养护-非单列 | [5 empty] | 标段: |  |  | 第9页 共38页
序号 | 项目编码 | 项目名称 | 项目特征 | 计量 单位 | 工程量 | 金 额 (元) |  |  |  |  | 备注
[6 empty] | 综合单价 | 合价 | 其中
[8 empty] | 人工费 | 机械费 | 暂估价
87 | 040204002045 | 人行道块料铺设 | 4cm664拉丝板（材料重复利用），3cm厚M10水泥砂浆 | m2 | 1 | 79.75 | 79.75 | 48.67 | 6.72
88 | 040204002046 | 人行道块料铺设 | 4cm617花岗岩（材料新作），3cm厚M10水泥砂浆 | m2 | 1 | 232.75 | 232.75 | 48.67 | 6.72
89 | 040204002047 | 人行道块料铺设 | 4cm617花岗岩（材料重复利用），3cm厚M10水泥砂浆 | m2 | 1 | 79.75 | 79.75 | 48.67 | 6.72
90 | 040204002048 | 人行道块料铺设 | 3cm中国黑花岗岩（材料新作），3cm厚M10水泥砂浆 | m2 | 1 | 290.89 | 290.89 | 48.67 | 6.72
91 | 040204002049 | 人行道块料铺设 | 3cm中国黑花岗岩（材料重复利用），3cm厚M10水泥砂浆 | m2 | 1 | 79.75 | 79.75 | 48.67 | 6.72
92 | 040204002050 | 人行道块料铺设 | 3cm617花岗岩盲道板（材料新作），3cm厚M10水泥砂浆 | m2 | 1 | 202.15 | 202.15 | 48.67 | 6.72
93 | 040204002051 | 人行道块料铺设 | 3cm617花岗岩盲道板（材料重复利用），3cm厚M10水泥砂浆 | m2 | 1 | 79.75 | 79.75 | 48.67 | 6.72
94 | 040204002052 | 人行道块料铺设 | 3cm603花岗岩盲道板(材料新作），3cm厚M10水泥砂浆 | m2 | 1 | 176.65 | 176.65 | 48.67 | 6.72
95 | 040204002053 | 人行道块料铺设 | 3cm603花岗岩盲道板(材料重复利用），3cm厚M10水泥砂浆 | m2 | 1 | 79.75 | 79.75 | 48.67 | 6.72
96 | 040204002054 | 人行道块料铺设 | 3cm617花岗岩(材料新作)，3cm厚M10水泥砂浆 | m2 | 1 | 197.05 | 197.05 | 48.67 | 6.72
97 | 040204002055 | 人行道块料铺设 | 3cm617花岗岩(材料重复利用)，3cm厚M10水泥砂浆 | m2 | 1 | 79.75 | 79.75 | 48.67 | 6.72
本页小计 | [6 empty] | 1577.99 | 535.37 | 73.92
【表10.2.2-16】
分部分项工程清单与计价表
单位(专业)工程名称:综合执法局零星养护-非单列 | [5 empty] | 标段: |  |  | 第10页 共38页
序号 | 项目编码 | 项目名称 | 项目特征 | 计量 单位 | 工程量 | 金 额 (元) |  |  |  |  | 备注
[6 empty] | 综合单价 | 合价 | 其中
[8 empty] | 人工费 | 机械费 | 暂估价
98 | 040204002056 | 人行道块料铺设 | 4cm617花岗岩盲道板（材料新作），3cm厚M10水泥砂浆 | m2 | 1 | 237.85 | 237.85 | 48.67 | 6.72
99 | 040204002057 | 人行道块料铺设 | 4cm617花岗岩盲道板（材料重复利用），3cm厚M10水泥砂浆 | m2 | 1 | 79.75 | 79.75 | 48.67 | 6.72
100 | 040204002058 | 人行道块料铺设 | 4cm中国黑花岗岩盲道板（材料新作），3cm厚M10水泥砂浆 | m2 | 1 | 361.27 | 361.27 | 48.67 | 6.72
101 | 040204002059 | 人行道块料铺设 | 4cm中国黑花岗岩盲道板（材料重复利用），3cm厚M10水泥砂浆 | m2 | 1 | 79.75 | 79.75 | 48.67 | 6.72
102 | 040204002060 | 人行道块料铺设 | 200*100*60mm陶土砖（材料新作），3cm厚M10水泥砂浆 | m2 | 1 | 127.51 | 127.51 | 49.17 | 5.65
103 | 040204002061 | 人行道块料铺设 | 200*100*60mm陶土砖（材料重复利用），3cm厚M10水泥砂浆 | m2 | 1 | 78.55 | 78.55 | 49.17 | 5.65
104 | 04B007 | 扣可回收利用方残值 | 人行道多余板块面层等残值回收 | m3 | 1 | -10.00 | -10.00
|  | 侧平石 |  |  |  |  | 1497.96 | 383.81 | 3.08
|  | 侧平石翻修 |  |  |  |  | 1497.96 | 383.81 | 3.08
105 | 041001005001 | 拆除侧石 | 拆除侧石 | m | 1 | 4.87 | 4.87 | 3.92
106 | 041001005002 | 拆除平石 | 拆除平石 | m | 1 | 3.27 | 3.27 | 2.63
107 | 040204004001 | 安砌侧（平、缘）石 | 1000*300*100mm诸暨石侧石（R2）（材料新作），3cmM10水泥砂浆垫层 | m | 1 | 60.90 | 60.90 | 13.44 | 0.07
本页小计 | [6 empty] | 1023.72 | 313.01 | 38.25
【表10.2.2-16】
分部分项工程清单与计价表
单位(专业)工程名称:综合执法局零星养护-非单列 | [5 empty] | 标段: |  |  | 第11页 共38页
序号 | 项目编码 | 项目名称 | 项目特征 | 计量 单位 | 工程量 | 金 额 (元) |  |  |  |  | 备注
[6 empty] | 综合单价 | 合价 | 其中
[8 empty] | 人工费 | 机械费 | 暂估价
108 | 040204004002 | 安砌侧（平、缘）石 | 1000*300*100mm诸暨石侧石（R2）（材料重复利用），3cmM10水泥砂浆垫层 | m | 1 | 20.10 | 20.10 | 13.44 | 0.07
109 | 040204004003 | 安砌侧（平、缘）石 | 1000*300*100mm诸暨石平石（R2）（材料新作），3cmM10水泥砂浆垫层 | m | 1 | 69.69 | 69.69 | 13.31 | 0.21
110 | 040204004004 | 安砌侧（平、缘）石 | 1000*300*100mm诸暨石平石（R2）（材料重复利用），3cmM10水泥砂浆垫层 | m | 1 | 26.85 | 26.85 | 13.31 | 0.21
111 | 040204004005 | 安砌侧（平、缘）石 | 370*150*1000混凝土侧石（材料新作），3cmM10水泥砂浆垫层 | m | 1 | 52.63 | 52.63 | 13.62 | 0.10
112 | 040204004006 | 安砌侧（平、缘）石 | 370*150*1000混凝土侧石（材料重复利用），3cmM10水泥砂浆垫层 | m | 1 | 21.04 | 21.04 | 13.62 | 0.10
113 | 040204004007 | 安砌侧（平、缘）石 | 300*120*1000混凝土平石（材料新作），3cmM10水泥砂浆垫层 | m | 1 | 52.35 | 52.35 | 13.31 | 0.21
114 | 040204004008 | 安砌侧（平、缘）石 | 300*120*1000混凝土平石（材料重复利用），3cmM10水泥砂浆垫层 | m | 1 | 26.85 | 26.85 | 13.31 | 0.21
115 | 040204004009 | 安砌侧（平、缘）石 | 300*50*1000mm602花岗岩平石（材料新作），3cmM10水泥砂浆垫层 | m | 1 | 70.71 | 70.71 | 13.31 | 0.21
116 | 040204004010 | 安砌侧（平、缘）石 | 300*50*1000mm602花岗岩平石（材料重复利用），3cmM10水泥砂浆垫层 | m | 1 | 26.85 | 26.85 | 13.31 | 0.21
117 | 040204004011 | 安砌侧（平、缘）石 | 300*100*1000mm602花岗岩侧石（材料新作），3cmM10水泥砂浆垫层 | m | 1 | 107.83 | 107.83 | 13.44 | 0.07
本页小计 | [6 empty] | 474.90 | 133.98 | 1.60
【表10.2.2-16】
分部分项工程清单与计价表
单位(专业)工程名称:综合执法局零星养护-非单列 | [5 empty] | 标段: |  |  | 第12页 共38页
序号 | 项目编码 | 项目名称 | 项目特征 | 计量 单位 | 工程量 | 金 额 (元) |  |  |  |  | 备注
[6 empty] | 综合单价 | 合价 | 其中
[8 empty] | 人工费 | 机械费 | 暂估价
118 | 040204004012 | 安砌侧（平、缘）石 | 300*100*1000mm602花岗岩侧石（材料重复利用），3cmM10水泥砂浆垫层 | m | 1 | 20.10 | 20.10 | 13.44 | 0.07
119 | 040204004013 | 安砌侧（平、缘）石 | 300*120*1000mm602花岗岩侧石（材料新作），3cmM10水泥砂浆垫层 | m | 1 | 125.75 | 125.75 | 13.51 | 0.08
120 | 040204004014 | 安砌侧（平、缘）石 | 300*120*1000mm602花岗岩侧石（材料重复利用），3cmM10水泥砂浆垫层 | m | 1 | 20.48 | 20.48 | 13.51 | 0.08
121 | 040204004015 | 安砌侧（平、缘）石 | 300*120*1000mm617花岗岩侧石（材料新作），3cmM10水泥砂浆垫层 | m | 1 | 125.75 | 125.75 | 13.51 | 0.08
122 | 040204004016 | 安砌侧（平、缘）石 | 300*120*1000mm617花岗岩侧石（材料重复利用），3cmM10水泥砂浆垫层 | m | 1 | 20.48 | 20.48 | 13.51 | 0.08
123 | 040204004017 | 安砌侧（平、缘）石 | 150*150*1200mm中国黑树池侧石（材料新作），3cmM10水泥砂浆垫层 | m | 1 | 102.64 | 102.64 | 13.62 | 0.10
124 | 040204004018 | 安砌侧（平、缘）石 | 150*150*1200mm中国黑树池侧石（材料重复利用），3cmM10水泥砂浆垫层 | m | 1 | 21.04 | 21.04 | 13.62 | 0.10
125 | 040204004019 | 安砌侧（平、缘）石 | 100*100*1200mm芝麻灰树池侧石（材料新作），3cmM10水泥砂浆垫层 | m | 1 | 49.35 | 49.35 | 13.44 | 0.07
126 | 040204004020 | 安砌侧（平、缘）石 | 100*100*1200mm芝麻灰树池侧石（材料重复利用），3cmM10水泥砂浆垫层 | m | 1 | 20.10 | 20.10 | 13.44 | 0.07
127 | 040204004021 | 安砌侧（平、缘）石 | 100*100*1200mm诸暨石树池侧石（材料新作），3cmM10水泥砂浆垫层 | m | 1 | 34.38 | 34.38 | 13.44 | 0.07
128 | 040204004022 | 安砌侧（平、缘）石 | 100*100*1200mm诸暨石树池侧石（材料重复利用），3cmM10水泥砂浆垫层 | m | 1 | 20.10 | 20.10 | 13.44 | 0.07
本页小计 | [6 empty] | 560.17 | 148.48 | 0.87
【表10.2.2-16】
分部分项工程清单与计价表
单位(专业)工程名称:综合执法局零星养护-非单列 | [5 empty] | 标段: |  |  | 第13页 共38页
序号 | 项目编码 | 项目名称 | 项目特征 | 计量 单位 | 工程量 | 金 额 (元) |  |  |  |  | 备注
[6 empty] | 综合单价 | 合价 | 其中
[8 empty] | 人工费 | 机械费 | 暂估价
129 | 040204004023 | 安砌侧（平、缘）石 | 1000*300*150mm603花岗岩侧石（R2）（材料新作），3cmM10水泥砂浆垫层 | m | 1 | 152.63 | 152.63 | 13.62 | 0.10
130 | 040204004024 | 安砌侧（平、缘）石 | 1000*300*150mm603花岗岩侧石（R2）（材料重复利用），3cmM10水泥砂浆垫层 | m | 1 | 21.04 | 21.04 | 13.62 | 0.10
131 | 040204004025 | 安砌侧（平、缘）石 | 1000*300*100mm青石侧石（R2）（材料新作），3cmM10水泥砂浆垫层 | m | 1 | 106.80 | 106.80 | 13.44 | 0.07
132 | 040204004026 | 安砌侧（平、缘）石 | 1000*300*100mm青石侧石（R2）（材料重复利用），3cmM10水泥砂浆垫层 | m | 1 | 20.10 | 20.10 | 13.44 | 0.07
133 | 040204004027 | 安砌侧（平、缘）石 | 上底100mm，下底150mm，高度300mm，L型青石树池侧石（材料新作），3cmM10水泥砂浆垫层 | m | 1 | 82.24 | 82.24 | 13.62 | 0.10
134 | 040204004028 | 安砌侧（平、缘）石 | 上底100mm，下底150mm，高度300mm，L型青石树池侧石（材料重复利用），3cmM10水泥砂浆垫层 | m | 1 | 21.04 | 21.04 | 13.62 | 0.10
135 | 04B008 | 扣可回收利用方残值 | 侧平石等残值回收 | m3 | 1 | -10.00 | -10.00
|  | 交通管理设施 |  |  |  |  | 42065.86 | 2053.25 | 1857.49
|  | 指路标志 |  |  |  |  | 29850.69 | 1077.27 | 1019.65
136 | 040205004001 | 标志板 | 1m×2m×2mm指路牌，底膜工程级，文字图案超强级 | 块 | 1 | 1402.74 | 1402.74 | 62.58 | 101.97
本页小计 | [6 empty] | 1796.59 | 143.94 | 102.51
【表10.2.2-16】
分部分项工程清单与计价表
单位(专业)工程名称:综合执法局零星养护-非单列 | [5 empty] | 标段: |  |  | 第14页 共38页
序号 | 项目编码 | 项目名称 | 项目特征 | 计量 单位 | 工程量 | 金 额 (元) |  |  |  |  | 备注
[6 empty] | 综合单价 | 合价 | 其中
[8 empty] | 人工费 | 机械费 | 暂估价
137 | 040205004002 | 标志板 | 1.5m×3m×2mm指路牌，底膜工程级，文字图案超强级 | 块 | 1 | 3022.97 | 3022.97 | 116.22 | 145.66
138 | 040205004003 | 标志板 | 2m×4m×3mm指路牌，底膜工程级，文字图案超强级 | 块 | 1 | 6222.38 | 6222.38 | 263.73 | 240.35
139 | 040205004004 | 标志板 | 1.75m×3.5m×3mm指路牌，底膜工程级，文字图案超强级 | 块 | 1 | 4754.62 | 4754.62 | 196.68 | 182.08
140 | 040205004005 | 标志板 | 3.5m×5.5m×3mm指路牌，底膜工程级，文字图案超强级 | 块 | 1 | 14447.98 | 14447.98 | 438.06 | 349.59
|  | 警告标志 |  |  |  |  | 695.53 | 93.87 | 87.84
141 | 040205004006 | 标志板 | △110cm×2mm三角牌 | 块 | 1 | 300.59 | 300.59 | 35.76 | 29.28
142 | 040205004007 | 标志板 | △90cm×2mm三角牌 | 块 | 1 | 223.42 | 223.42 | 31.29 | 29.28
143 | 040205004008 | 标志板 | △70cm×2mm三角牌 | 块 | 1 | 171.52 | 171.52 | 26.82 | 29.28
|  | 禁令标志 |  |  |  |  | 4020.96 | 272.67 | 234.24
144 | 040205004009 | 标志板 | φ100cm×2mm圆牌 | 块 | 1 | 383.92 | 383.92 | 40.23 | 29.28
145 | 040205004010 | 标志板 | 太阳能限速标志φ100cm | 块 | 1 | 2253.92 | 2253.92 | 40.23 | 29.28
146 | 040205004011 | 标志板 | φ80cm×2mm圆牌 | 块 | 1 | 297.52 | 297.52 | 35.76 | 29.28
147 | 040205004012 | 标志板 | φ60cm×2mm圆牌 | 块 | 1 | 196.57 | 196.57 | 31.29 | 29.28
本页小计 | [6 empty] | 32275.41 | 1256.07 | 1122.64
【表10.2.2-16】
分部分项工程清单与计价表
单位(专业)工程名称:综合执法局零星养护-非单列 | [5 empty] | 标段: |  |  | 第15页 共38页
序号 | 项目编码 | 项目名称 | 项目特征 | 计量 单位 | 工程量 | 金 额 (元) |  |  |  |  | 备注
[6 empty] | 综合单价 | 合价 | 其中
[8 empty] | 人工费 | 机械费 | 暂估价
148 | 040205004013 | 标志板 | ▽90cm×2mm三角牌 | 块 | 1 | 223.42 | 223.42 | 31.29 | 29.28
149 | 040205004014 | 标志板 | ▽70cm×2mm三角牌 | 块 | 1 | 171.52 | 171.52 | 26.82 | 29.28
150 | 040205004015 | 标志板 | ○80cm×2mm八角牌 | 块 | 1 | 297.52 | 297.52 | 35.76 | 29.28
151 | 040205004016 | 标志板 | ○60cm×2mm八角牌 | 块 | 1 | 196.57 | 196.57 | 31.29 | 29.28
|  | 指示标志 |  |  |  |  | 3557.42 | 241.38 | 248.37
152 | 040205004017 | 标志板 | □100cm×2mm正方形牌 | 块 | 1 | 614.45 | 614.45 | 40.23 | 29.28
153 | 040205004018 | 标志板 | □80cm×2mm正方形牌 | 块 | 1 | 428.53 | 428.53 | 35.76 | 29.28
154 | 040205004019 | 标志板 | □60cm×2mm正方形牌 | 块 | 1 | 289.11 | 289.11 | 31.29 | 29.28
155 | 040205004020 | 标志板 | 160×120cm×2mm矩形牌 | 块 | 1 | 1258.74 | 1258.74 | 62.58 | 101.97
156 | 040205004021 | 标志板 | 140×100cm×2mm矩形牌 | 块 | 1 | 831.53 | 831.53 | 44.70 | 29.28
157 | 040205004022 | 标志板 | 20×70cm×2mm辅助牌 | 块 | 1 | 135.06 | 135.06 | 26.82 | 29.28
|  | 线形诱导标 |  |  |  |  | 2411.27 | 165.39 | 233.22
158 | 040205004023 | 标志板 | 50×150cm×2mm诱导牌 | 块 | 1 | 532.74 | 532.74 | 62.58 | 101.97
159 | 040205004024 | 标志板 | 50×150cm×2mm太阳能诱导牌 | 块 | 1 | 1412.74 | 1412.74 | 62.58 | 101.97
160 | 040205004025 | 标志板 | 60×120cm×2mm左/右侧通告牌 | 块 | 1 | 465.79 | 465.79 | 40.23 | 29.28
本页小计 | [6 empty] | 6857.72 | 531.93 | 598.71
【表10.2.2-16】
分部分项工程清单与计价表
单位(专业)工程名称:综合执法局零星养护-非单列 | [5 empty] | 标段: |  |  | 第16页 共38页
序号 | 项目编码 | 项目名称 | 项目特征 | 计量 单位 | 工程量 | 金 额 (元) |  |  |  |  | 备注
[6 empty] | 综合单价 | 合价 | 其中
[8 empty] | 人工费 | 机械费 | 暂估价
|  | 标线 |  |  |  |  | 129.88 | 16.75 | 19.33
161 | 040205006001 | 标线 | 热熔型（厚度2mm） | m2 | 1 | 36.19 | 36.19 | 7.39 | 6.24
162 | 040205006002 | 标线 | 常温型 | m2 | 1 | 10.51 | 10.51 | 2.21 | 1.97
163 | 040205006003 | 标线 | 震荡标线热熔型（厚度6mm） | m2 | 1 | 83.18 | 83.18 | 7.15 | 11.12
|  | C25水泥防撞墩 |  |  |  |  | 318.02 | 27.40 | 3.16
164 | 040205017001 | 防撞筒（墩） | C25水泥防撞墩500*360*500mm，刷漆，φ110mm警示桩，贴红白相间反光膜 | 个 | 1 | 318.02 | 318.02 | 27.40 | 3.16
|  | 示警桩 |  |  |  |  | 67.92 | 10.73
165 | 040205018001 | 警示柱 | PU示警桩 | 根 | 1 | 67.92 | 67.92 | 10.73
|  | 防撞筒 |  |  |  |  | 226.72 | 17.88 | 5.55
166 | 040205017002 | 防撞筒（墩） | 防撞筒φ50×800 | 个 | 1 | 226.72 | 226.72 | 17.88 | 5.55
|  | 爆闪灯 |  |  |  |  | 619.87 | 122.30 | 2.15
167 | 040303002001 | 混凝土基础 | 混凝土基础（立方米，含预埋件） | m3 | 1 | 619.87 | 619.87 | 122.30 | 2.15
|  | 轮廓标 |  |  |  |  | 17.58 | 7.61 | 3.98
168 | 040205005001 | 视线诱导器 | 轮廓标（附着式，二级反光器） | 只 | 1 | 17.58 | 17.58 | 7.61 | 3.98
本页小计 | [6 empty] | 1379.99 | 202.67 | 34.17
【表10.2.2-16】
分部分项工程清单与计价表
单位(专业)工程名称:综合执法局零星养护-非单列 | [5 empty] | 标段: |  |  | 第17页 共38页
序号 | 项目编码 | 项目名称 | 项目特征 | 计量 单位 | 工程量 | 金 额 (元) |  |  |  |  | 备注
[6 empty] | 综合单价 | 合价 | 其中
[8 empty] | 人工费 | 机械费 | 暂估价
|  | 道路遮光板 |  |  |  |  | 150.00
169 | 040205012001 | 道路遮光板 | PVC道路遮光板 | 块 | 1 | 150.00 | 150.00
|  | 台班费及零星人工费 |  |  |  |  | 1569.17 | 17.73 | 1215.66
170 | 041106001001 | 大型机械设备进出场及安拆 | 汽车台班 | 台·次 | 1 | 690.46 | 690.46 |  | 568.02
171 | 041106001002 | 大型机械设备进出场及安拆 | 登高车台班 | 台·次 | 1 | 670.47 | 670.47 |  | 554.53
172 | 04B009 | 现场气割台班 | 现场气割台班 | 台班 | 1 | 113.31 | 113.31 |  | 89.32
173 | 040205019001 | 减速垄 | 橡胶反光减速带1000×380×50 | m | 1 | 94.93 | 94.93 | 17.73 | 3.79
|  | 管道疏通、检查井清理 |  |  |  |  | 6.50
174 | 04B010 | 管道疏通 | 管道疏通(单价包含清理及外运5km)，每半年疏通一次，按一年考虑 | m | 1 | 6.50 | 6.50
|  | 亮化 |  |  |  |  | 54300.00
175 | 04B011 | 灯箱广告亮化（一年） | 灯箱广告亮化（一年） | 座 | 1 | 1900.00 | 1900.00
176 | 04B012 | 候车亭亮化（一年） | 候车亭亮化（一年） | 座 | 1 | 1200.00 | 1200.00
177 | 04B013 | 立柱、板式广告亮化（一年） | 立柱、板式广告亮化（一年） | 座 | 1 | 1200.00 | 1200.00
本页小计 | [6 empty] | 6025.67 | 17.73 | 1215.66
【表10.2.2-16】
分部分项工程清单与计价表
单位(专业)工程名称:综合执法局零星养护-非单列 | [5 empty] | 标段: |  |  | 第18页 共38页
序号 | 项目编码 | 项目名称 | 项目特征 | 计量 单位 | 工程量 | 金 额 (元) |  |  |  |  | 备注
[6 empty] | 综合单价 | 合价 | 其中
[8 empty] | 人工费 | 机械费 | 暂估价
178 | 材料009001 | 庭院灯 | 1.名称：庭院灯3.5米（材料） 2.规 格：30W | 套 | 50 | 1000.00 | 50000.00
|  | 花箱 |  |  |  |  | 28340.93 | 2524.27 | 974.66
179 | 04B014 | PVC驼峰花箱（花箱连接件） | PVC驼峰花箱（花箱连接件），两箱为一组。花箱连接件，5mm普通钢板，刷红丹防锈漆两遍，刷调和漆两遍，刷磁漆两遍，黑色金属面氟碳漆两遍，连接件两头设置80*80*5mm连接钢板；PVC龙骨，12mmPVC面板，底部留泄水孔，单组长度2.4m | 组 | 1 | 1900.00 | 1900.00
180 | 050307014001 | 花盆（坛、箱） | 1.花盆（坛）的材质及类型：红木色铝合金花箱 2.规格尺寸：140*70*70 | 个 | 1 | 1686.26 | 1686.26 | 191.19 | 50.56
181 | 050307014002 | 花盆（坛、箱） | 1.花盆（坛）的材质及类型：铝合金组合花箱 2.规格尺寸：中间65*65*60，两边100*65*40 | 组 | 1 | 2622.18 | 2622.18 | 214.15 | 68.15
182 | 050307014003 | 花盆（坛、箱） | 1.花盆（坛）的材质及类型：红木色铝合金花箱 2.规格尺寸：120*40*60 | 个 | 1 | 1223.80 | 1223.80 | 155.56 | 23.27
本页小计 | [6 empty] | 57432.24 | 560.90 | 141.98
【表10.2.2-16】
分部分项工程清单与计价表
单位(专业)工程名称:综合执法局零星养护-非单列 | [5 empty] | 标段: |  |  | 第19页 共38页
序号 | 项目编码 | 项目名称 | 项目特征 | 计量 单位 | 工程量 | 金 额 (元) |  |  |  |  | 备注
[6 empty] | 综合单价 | 合价 | 其中
[8 empty] | 人工费 | 机械费 | 暂估价
183 | 050307014004 | 花盆（坛、箱） | 1.花盆（坛）的材质及类型：铝合金特制三角立柱花箱 2.规格尺寸：总长16.8米 总宽2.12米 总高1.2米 | 组 | 1 | 3024.61 | 3024.61 | 368.90 | 186.68
184 | 050307014005 | 花盆（坛、箱） | 1.花盆（坛）的材质及类型：铝合金特制三角立柱花箱 2.规格尺寸：总长24米 总宽1.82米 总高1.2米 | 组 | 1 | 2339.79 | 2339.79 | 325.29 | 153.27
185 | 050307014006 | 花盆（坛、箱） | 1.花盆（坛）的材质及类型：红木色不锈钢花箱 2.规格尺寸：140*70*70 | 个 | 1 | 2379.76 | 2379.76 | 191.19 | 50.56
186 | 050307014007 | 花盆（坛、箱） | 1.花盆（坛）的材质及类型：不锈钢组合花箱 2.规格尺寸：中间65*65*60，两边100*65*40 | 组 | 1 | 3758.68 | 3758.68 | 214.15 | 68.15
187 | 050307014008 | 花盆（坛、箱） | 1.花盆（坛）的材质及类型：红木色不锈钢花箱 2.规格尺寸：120*40*60 | 个 | 1 | 1724.80 | 1724.80 | 155.56 | 23.27
188 | 050307014009 | 花盆（坛、箱） | 1.花盆（坛）的材质及类型：不锈钢特制三角立柱花箱 2.规格尺寸：总长16.8米 总宽2.12米 总高1.2米 | 组 | 1 | 4194.11 | 4194.11 | 368.90 | 186.68
本页小计 | [6 empty] | 17421.75 | 1623.99 | 668.61
【表10.2.2-16】
分部分项工程清单与计价表
单位(专业)工程名称:综合执法局零星养护-非单列 | [5 empty] | 标段: |  |  | 第20页 共38页
序号 | 项目编码 | 项目名称 | 项目特征 | 计量 单位 | 工程量 | 金 额 (元) |  |  |  |  | 备注
[6 empty] | 综合单价 | 合价 | 其中
[8 empty] | 人工费 | 机械费 | 暂估价
189 | 050307014010 | 花盆（坛、箱） | 1.花盆（坛）的材质及类型：不锈钢特制三角立柱花箱 2.规格尺寸：总长24米 总宽1.82米 总高1.2米 | 组 | 1 | 3214.29 | 3214.29 | 325.29 | 153.27
190 | 05B001 | PP花盆 | 1.材质、规格：白色PP花盆，89*36*28.5 | 个 | 1 | 168.77 | 168.77 | 8.17 | 6.26
191 | 05B002 | PP花盆 | 1.材质、规格：白色PP花盆，70*30*31.5 | 个 | 1 | 103.88 | 103.88 | 5.92 | 4.54
|  | 坐凳栏杆 |  |  |  |  | 1100.00
192 | 04B015 | 诸暨石坐凳A型 | 诸暨石坐凳A型（2.9m）：400*400*550坐凳立柱，立柱间距2900mm，细缮光及粗毛光（阴），坐凳面12厚诸暨石细斩光，坐凳下200*200*330立柱，立柱间100厚诸暨石栏板，中间留空处理 | m | 1 | 700.00 | 700.00
193 | 04B016 | 617花岗岩坐凳B型 | 617花岗岩坐凳B型（2m）：200*400*300mm617花岗岩坐凳立柱，150mm厚200mm宽2000mm长617花岗岩坐凳面，侧面阴，凹0.5cm，617花岗岩细斩，其余光面，两组坐凳间603花岗岩材质高300mm，宽300mm，长度500mm | m | 1 | 400.00 | 400.00
|  | 中央隔离栏带侧平石 |  |  |  |  | 29993.82 | 45.83 | 0.57
本页小计 | [6 empty] | 4586.94 | 339.38 | 164.07
【表10.2.2-16】
分部分项工程清单与计价表
单位(专业)工程名称:综合执法局零星养护-非单列 | [5 empty] | 标段: |  |  | 第21页 共38页
序号 | 项目编码 | 项目名称 | 项目特征 | 计量 单位 | 工程量 | 金 额 (元) |  |  |  |  | 备注
[6 empty] | 综合单价 | 合价 | 其中
[8 empty] | 人工费 | 机械费 | 暂估价
194 | 040204004029 | 安砌侧（平、缘）石 | Ⅰ型中央隔离带侧平石：200*100*1000mm嵊州红花岗岩（火烧面）平石（0.5*0.5倒角），4cmM10水泥砂浆垫层 | m | 1 | 64.97 | 64.97 | 13.18 | 0.19
195 | 04B017 | 侧石墩 | 墩A（芝麻灰花岗岩） | 个 | 1 | 270.00 | 270.00
196 | 04B018 | 侧石墩 | 墩B（嵊州红花岗岩） | 个 | 1 | 190.00 | 190.00
197 | 04B019 | 侧石板 | 板C（嵊州红花岗岩） | 个 | 1 | 400.00 | 400.00
198 | 04B020 | 侧石板 | 板D（嵊州红花岗岩） | 个 | 1 | 400.00 | 400.00
199 | 04B021 | R=350cm端头石（芝麻灰花岗岩火烧面） | R=350cm端头石（芝麻灰花岗岩火烧面） | 块 | 1 | 16000.00 | 16000.00
200 | 04B022 | R=237.5cm端头石（芝麻灰花岗岩火烧面） | R=237.5cm端头石（芝麻灰花岗岩火烧面） | 块 | 1 | 7600.00 | 7600.00
201 | 04B023 | R=137.5cm端头石（芝麻灰花岗岩火烧面） | R=137.5cm端头石（芝麻灰花岗岩火烧面） | 块 | 1 | 4500.00 | 4500.00
202 | 040204004030 | 安砌侧（平、缘）石 | Ⅱ型中央隔离带侧石： 1、15*45cm603花岗岩侧石安砌（2*2倒角） 2、7cm1：3水泥砂浆垫层 3、C15非泵送商品混凝土靠背 | m | 1 | 253.49 | 253.49 | 19.71 | 0.24
203 | 040204004031 | 安砌侧（平、缘）石 | Ⅱ型中央隔离带平石： 1、15*8cm603花岗岩平石安砌 2、4cm1：3水泥砂浆垫层 | m | 1 | 45.36 | 45.36 | 12.94 | 0.14
本页小计 | [6 empty] | 29723.82 | 45.83 | 0.57
【表10.2.2-16】
分部分项工程清单与计价表
单位(专业)工程名称:综合执法局零星养护-非单列 | [5 empty] | 标段: |  |  | 第22页 共38页
序号 | 项目编码 | 项目名称 | 项目特征 | 计量 单位 | 工程量 | 金 额 (元) |  |  |  |  | 备注
[6 empty] | 综合单价 | 合价 | 其中
[8 empty] | 人工费 | 机械费 | 暂估价
204 | 04B024 | 墩柱 | 墩柱（603花岗岩光面）：250*400*600mm。兰花图案，R2.5倒角 | 个 | 1 | 270.00 | 270.00
|  | 机非隔离墩 |  |  |  |  | 558.74 | 170.61 | 22.17
205 | 040205012002 | 隔离护栏 | C30钢筋混凝土隔离墩，4cm1:2砂浆垫层，外涂反光漆 | m | 1 | 412.72 | 412.72 | 156.94 | 21.89
206 | 040204004032 | 安砌侧（平、缘）石 | 603花岗岩平石300*150*1000mm，4cm1:2水泥砂浆垫层 | m | 1 | 146.02 | 146.02 | 13.67 | 0.28
|  | 中央隔离石 |  |  |  |  | 213.69 | 25.14 | 1.85
207 | 040204004033 | 中央隔离石 | 100*20*12cm654花岗岩侧石，两侧倒角。两侧红白相间反光漆 | m | 1 | 213.69 | 213.69 | 25.14 | 1.85
|  | 新增检查井 |  |  |  |  | 52716.02 | 12736.85 | 1831.33
208 | 040504009001 | 雨水口（400*500*1000） | 400*500*1000雨水口： 1、100mm厚碎石垫层 2、200mm厚C15混凝土基础 3、M10水泥砂浆砌筑MU10砖 4、内外抹1:2防水水泥砂浆，厚20mm 5、井外三面开槽回填C15混凝土，厚100, 6、400*500树脂基复合井盖（重型） | 座 | 1 | 1029.82 | 1029.82 | 254.49 | 12.00
本页小计 | [6 empty] | 2072.25 | 450.24 | 36.02
【表10.2.2-16】
分部分项工程清单与计价表
单位(专业)工程名称:综合执法局零星养护-非单列 | [5 empty] | 标段: |  |  | 第23页 共38页
序号 | 项目编码 | 项目名称 | 项目特征 | 计量 单位 | 工程量 | 金 额 (元) |  |  |  |  | 备注
[6 empty] | 综合单价 | 合价 | 其中
[8 empty] | 人工费 | 机械费 | 暂估价
209 | 040504009002 | 雨水口（400*500*1500） | 400*500*1500雨水口： 1、100mm厚碎石垫层 2、200mm厚C15混凝土基础 3、M10水泥砂浆砌筑MU10砖 4、内外抹1:2防水水泥砂浆，厚20mm 5、井外三面开槽回填C15混凝土，厚100, 6、400*500树脂基复合井盖（重型） | 座 | 1 | 1371.35 | 1371.35 | 349.35 | 17.73
210 | 040504001001 | 砌筑井（1000*1000井） | 1000*1000*1200雨水井： 1、100mm厚碎石垫层 2、100厚C15混凝土基础 3、200厚C25混凝土底板 4、M10水泥砂浆砌筑MU10砖 5、内外抹1:2防水水泥砂浆，厚20mm 6、200mm厚C25预制混凝土顶板 7、450*450树脂基复合篦子 | 座 | 1 | 2194.20 | 2194.20 | 557.48 | 33.21
211 | 040504001002 | 砌筑井（1000*1000井） | 1000*1000*1500雨水井： 1、100mm厚碎石垫层 2、100厚C15混凝土基础 3、200厚C25混凝土底板 4、M10水泥砂浆砌筑MU10砖 5、内外抹1:2防水水泥砂浆，厚20mm 6、200mm厚C25预制混凝土顶板 7、450*450树脂基复合篦子 | 座 | 1 | 2485.12 | 2485.12 | 653.94 | 39.14
本页小计 | [6 empty] | 6050.67 | 1560.77 | 90.08
【表10.2.2-16】
分部分项工程清单与计价表
单位(专业)工程名称:综合执法局零星养护-非单列 | [5 empty] | 标段: |  |  | 第24页 共38页
序号 | 项目编码 | 项目名称 | 项目特征 | 计量 单位 | 工程量 | 金 额 (元) |  |  |  |  | 备注
[6 empty] | 综合单价 | 合价 | 其中
[8 empty] | 人工费 | 机械费 | 暂估价
212 | 040504001003 | 砌筑井（1100*1100井） | 1、垫层、基础材质及厚度：10cm厚C15素混凝土垫层+25cm厚C30钢筋混凝土底板 2、砌筑材料品种、规格、强度等级：井室墙采用M10号水泥砂浆、MU20水泥砖砌筑 3、勾缝、抹面要求：井室墙内外与流槽表面用1:2水泥砂浆抹面、厚20mm 4、平均井深：2.3m 5、盖板材质、规格：15cm厚C30钢筋混凝土盖板 6、井盖、井圈材质及规格：球墨铸铁防沉降井盖，φ700 7、其他：含模板、成品聚乙烯防护网、塑钢踏步 | 座 | 1 | 6772.33 | 6772.33 | 1536.10 | 154.67
本页小计 | [6 empty] | 6772.33 | 1536.10 | 154.67
【表10.2.2-16】
分部分项工程清单与计价表
单位(专业)工程名称:综合执法局零星养护-非单列 | [5 empty] | 标段: |  |  | 第25页 共38页
序号 | 项目编码 | 项目名称 | 项目特征 | 计量 单位 | 工程量 | 金 额 (元) |  |  |  |  | 备注
[6 empty] | 综合单价 | 合价 | 其中
[8 empty] | 人工费 | 机械费 | 暂估价
213 | 040504001004 | 砌筑井（1250*1250井 ） | 1、垫层、基础材质及厚度：10cm厚C15素混凝土垫层+25cm厚C30钢筋混凝土底板 2、砌筑材料品种、规格、强度等级：井室墙、流槽采用M10号水泥砂浆、MU20水泥砖砌筑 3、勾缝、抹面要求：井室墙内外与流槽表面用1:2防水水泥砂浆抹面、厚20mm 4、平均井深：2m 5、盖板材质、规格：15cm厚C30钢筋混凝土盖板 6、井盖、井圈材质及规格：球墨铸铁防沉降井盖，φ700 7、其他：含模板、成品聚乙烯防护网 | 座 | 1 | 6396.25 | 6396.25 | 1400.38 | 142.39
本页小计 | [6 empty] | 6396.25 | 1400.38 | 142.39
【表10.2.2-16】
分部分项工程清单与计价表
单位(专业)工程名称:综合执法局零星养护-非单列 | [5 empty] | 标段: |  |  | 第26页 共38页
序号 | 项目编码 | 项目名称 | 项目特征 | 计量 单位 | 工程量 | 金 额 (元) |  |  |  |  | 备注
[6 empty] | 综合单价 | 合价 | 其中
[8 empty] | 人工费 | 机械费 | 暂估价
214 | 040504001005 | 砌筑井（1500*1500井 ） | 1、垫层、基础材质及厚度：10cm厚C15素混凝土垫层+25cm厚C30钢筋混凝土底板 2、砌筑材料品种、规格、强度等级：井室墙、流槽采用M10号水泥砂浆、MU20水泥砖砌筑 3、勾缝、抹面要求：井室墙内外与流槽表面用1:2防水水泥砂浆抹面、厚20mm 4、平均井深：2.2m 5、盖板材质、规格：15cm厚C30钢筋混凝土盖板 6、井盖、井圈材质及规格：球墨铸铁防沉降井盖，φ700 7、其他：含模板、成品聚乙烯防护网 | 座 | 1 | 7906.81 | 7906.81 | 1825.14 | 180.31
本页小计 | [6 empty] | 7906.81 | 1825.14 | 180.31
【表10.2.2-16】
分部分项工程清单与计价表
单位(专业)工程名称:综合执法局零星养护-非单列 | [5 empty] | 标段: |  |  | 第27页 共38页
序号 | 项目编码 | 项目名称 | 项目特征 | 计量 单位 | 工程量 | 金 额 (元) |  |  |  |  | 备注
[6 empty] | 综合单价 | 合价 | 其中
[8 empty] | 人工费 | 机械费 | 暂估价
215 | 040504001006 | 砌筑井（1750*1750井 ） | 1、垫层、基础材质及厚度：10cm厚C15素混凝土垫层+25cm厚C30钢筋混凝土底板 2、砌筑材料品种、规格、强度等级：井室墙、流槽采用M10号水泥砂浆、MU20水泥砖砌筑 3、勾缝、抹面要求：井室墙内外与流槽表面用1:2防水水泥砂浆抹面、厚20mm 4、平均井深：2.4m 5、盖板材质、规格：15cm厚C30钢筋混凝土盖板 6、井盖、井圈材质及规格：球墨铸铁防沉降井盖，φ700 7、其他：含模板、成品聚乙烯防护网、塑钢踏步 | 座 | 1 | 9865.22 | 9865.22 | 2382.42 | 231.69
216 | 040504001007 | 砌筑井（400*400*600井） | 400*400*600电缆井： 1、100mm厚碎石垫层 2、100厚C15混凝土基础 3、M10水泥砂浆砌筑MU10砖 4、内外抹1:2防水水泥砂浆，厚20mm 6、500*500树脂基井盖 7、角钢L10*70制作、安装 | 座 | 1 | 704.49 | 704.49 | 157.75 | 6.89
217 | 040901002001 | 预制构件钢筋 | 1、普通钢筋制作、安装 圆钢 | t | 1 | 7120.48 | 7120.48 | 1809.90 | 506.65
218 | 040901002002 | 预制构件钢筋 | 1、普通钢筋制作、安装 带肋钢筋 | t | 1 | 6869.95 | 6869.95 | 1809.90 | 506.65
|  | 排水管敷设 |  |  |  |  | 2087.69 | 253.31 | 24.59
本页小计 | [6 empty] | 24560.14 | 6159.97 | 1251.88
【表10.2.2-16】
分部分项工程清单与计价表
单位(专业)工程名称:综合执法局零星养护-非单列 | [5 empty] | 标段: |  |  | 第28页 共38页
序号 | 项目编码 | 项目名称 | 项目特征 | 计量 单位 | 工程量 | 金 额 (元) |  |  |  |  | 备注
[6 empty] | 综合单价 | 合价 | 其中
[8 empty] | 人工费 | 机械费 | 暂估价
219 | 040501004002 | 塑料管 | 1、垫层、基础材质及厚度：150厚砂石垫层 2、材质及规格：D200HDPE双壁波纹管（环刚度≥8KN/m） 3、连接形式：承插式“O”型橡胶圈柔性接口 4、管道检验及试验要求：管道闭水试验 | m | 1 | 80.80 | 80.80 | 12.75 | 0.27
220 | 040501004003 | 塑料管 | 1、垫层、基础材质及厚度：150厚砂石垫层 2、材质及规格：D300HDPE双壁波纹管（环刚度≥8KN/m） 3、连接形式：承插式“O”型橡胶圈柔性接口 4、管道检验及试验要求：管道闭水试验 | m | 1 | 109.74 | 109.74 | 15.53 | 0.34
221 | 040501004004 | 塑料管 | 1、垫层、基础材质及厚度：150厚砂石垫层 2、材质及规格：D400HDPE双壁波纹管（环刚度≥8KN/m） 3、连接形式：承插式“O”型橡胶圈柔性接口 4、管道检验及试验要求：管道闭水试验 | m | 1 | 153.36 | 153.36 | 17.49 | 0.34
本页小计 | [6 empty] | 343.90 | 45.77 | 0.95
【表10.2.2-16】
分部分项工程清单与计价表
单位(专业)工程名称:综合执法局零星养护-非单列 | [5 empty] | 标段: |  |  | 第29页 共38页
序号 | 项目编码 | 项目名称 | 项目特征 | 计量 单位 | 工程量 | 金 额 (元) |  |  |  |  | 备注
[6 empty] | 综合单价 | 合价 | 其中
[8 empty] | 人工费 | 机械费 | 暂估价
222 | 040501001001 | 混凝土管 | 1、垫层材质及厚度：100厚碎石垫层 2、基础材质及厚度：80厚C20混凝土平基 3、管座材质：C20混凝土管座 4、规格：DN600钢筋混凝土管 5、接口方式：胶圈(承插)接口 6、管道检验及试验要求：闭水试验 7、模板：管座、平基模板 | m | 1 | 478.25 | 478.25 | 61.38 | 5.83
223 | 040501001002 | 混凝土管 | 1、垫层材质及厚度：100厚碎石垫层 2、基础材质及厚度：80厚C20混凝土平基 3、管座材质：C20混凝土管座 4、规格：DN700钢筋混凝土管 5、接口方式：胶圈(承插)接口 6、管道检验及试验要求：闭水试验 7、模板：管座、平基模板 | m | 1 | 598.70 | 598.70 | 71.46 | 8.26
224 | 040501001003 | 混凝土管 | 1、垫层材质及厚度：100厚碎石垫层 2、基础材质及厚度：80厚C20混凝土平基 3、管座材质：C20混凝土管座 7、规格：DN800钢筋混凝土管 5、接口方式：胶圈(承插)接口 6、管道检验及试验要求：闭水试验 7、模板：管座、平基模板 | m | 1 | 666.84 | 666.84 | 74.70 | 9.55
|  | 检查井盖更换 |  |  |  |  | 12532.76 | 2019.44 | 731.48
225 | 040504001008 | 复合井盖、井座更换 | 300*450轻型（不含井盖井座材料费） | 只 | 1 | 88.56 | 88.56 | 59.32
本页小计 | [6 empty] | 1832.35 | 266.86 | 23.64
【表10.2.2-16】
分部分项工程清单与计价表
单位(专业)工程名称:综合执法局零星养护-非单列 | [5 empty] | 标段: |  |  | 第30页 共38页
序号 | 项目编码 | 项目名称 | 项目特征 | 计量 单位 | 工程量 | 金 额 (元) |  |  |  |  | 备注
[6 empty] | 综合单价 | 合价 | 其中
[8 empty] | 人工费 | 机械费 | 暂估价
226 | 040504001009 | 复合井盖、井座 | 300*450轻型（材料） | 只 | 1 | 83.97 | 83.97
227 | 040504001010 | 复合井盖、井座更换 | 380*500轻型（不含井盖井座材料费） | 只 | 1 | 88.56 | 88.56 | 59.32
228 | 040504001011 | 复合井盖、井座 | 380*500轻型（材料） | 只 | 1 | 118.18 | 118.18
229 | 040504001012 | 复合井盖、井座更换 | 300*300轻型（不含井盖井座材料费） | 只 | 1 | 88.56 | 88.56 | 59.32
230 | 040504001013 | 复合井盖、井座 | 300*300轻型（材料） | 只 | 1 | 55.98 | 55.98
231 | 040504001014 | 复合井盖、井座更换 | 250*350轻型（不含井盖井座材料费） | 只 | 1 | 88.56 | 88.56 | 59.32
232 | 040504001015 | 复合井盖、井座 | 250*350轻型（材料） | 只 | 1 | 54.43 | 54.43
233 | 040504001016 | 复合井盖、井座更换 | 400*490轻型（不含井盖井座材料费） | 只 | 1 | 88.56 | 88.56 | 59.32
234 | 040504001017 | 复合井盖、井座 | 400*490轻型（材料） | 只 | 1 | 121.91 | 121.91
235 | 040504001018 | 复合井盖、井座更换 | 450*450轻型（不含井盖井座材料费） | 只 | 1 | 88.56 | 88.56 | 59.32
236 | 040504001019 | 复合井盖、井座 | 450*450轻型（材料） | 只 | 1 | 125.96 | 125.96
237 | 040504001020 | 复合井盖、井座更换 | 600*600轻型（不含井盖井座材料费） | 只 | 1 | 88.56 | 88.56 | 59.32
238 | 040504001021 | 复合井盖、井座 | 600*600轻型（材料） | 只 | 1 | 223.92 | 223.92
239 | 040504001022 | 复合井盖、井座更换 | 300*500轻型（不含井盖井座材料费） | 只 | 1 | 88.56 | 88.56 | 59.32
240 | 040504001023 | 复合井盖、井座 | 300*500轻型（材料） | 只 | 1 | 93.30 | 93.30
本页小计 | [6 empty] | 1497.57 | 415.24
【表10.2.2-16】
分部分项工程清单与计价表
单位(专业)工程名称:综合执法局零星养护-非单列 | [5 empty] | 标段: |  |  | 第31页 共38页
序号 | 项目编码 | 项目名称 | 项目特征 | 计量 单位 | 工程量 | 金 额 (元) |  |  |  |  | 备注
[6 empty] | 综合单价 | 合价 | 其中
[8 empty] | 人工费 | 机械费 | 暂估价
241 | 040504001024 | 复合井盖、井座更换 | 400*400轻型（不含井盖井座材料费） | 只 | 1 | 88.56 | 88.56 | 59.32
242 | 040504001025 | 复合井盖、井座 | 400*400轻型（材料） | 只 | 1 | 99.52 | 99.52
243 | 040504001026 | 复合井盖、井座更换 | 500*500轻型（不含井盖井座材料费） | 只 | 1 | 88.56 | 88.56 | 59.32
244 | 040504001027 | 复合井盖、井座 | 500*500轻型（材料） | 只 | 1 | 155.50 | 155.50
245 | 040504001028 | 复合井盖、井座更换 | 1000*800轻型（不含井盖井座材料费） | 只 | 1 | 88.56 | 88.56 | 59.32
246 | 040504001029 | 复合井盖、井座 | 1000*800轻型（材料） | 只 | 1 | 497.60 | 497.60
247 | 040504001030 | 复合井盖、井座更换 | 1200*500轻型（不含井盖井座材料费） | 只 | 1 | 88.56 | 88.56 | 59.32
248 | 040504001031 | 复合井盖、井 | 1200*500轻型（材料） | 只 | 1 | 373.20 | 373.20
249 | 040504001032 | 复合井盖、井座更换 | 800*800轻型（不含井盖井座材料费） | 只 | 1 | 88.56 | 88.56 | 59.32
250 | 040504001033 | 复合井盖、井座 | 800*800轻型（材料） | 只 | 1 | 398.08 | 398.08
251 | 040504001034 | 复合井盖、井座更换 | 1000*1000轻型（不含井盖井座材料费） | 只 | 1 | 88.56 | 88.56 | 59.32
252 | 040504001035 | 复合井盖、井座 | 1000*1000轻型（材料） | 只 | 1 | 622.00 | 622.00
253 | 040504001036 | 复合井盖、井座更换 | 700*700重型（不含井盖井座材料费） | 只 | 1 | 88.56 | 88.56 | 59.32
254 | 040504001037 | 复合井盖、井座 | 700*700重型（材料） | 只 | 1 | 416.50 | 416.50
本页小计 | [6 empty] | 3182.32 | 415.24
【表10.2.2-16】
分部分项工程清单与计价表
单位(专业)工程名称:综合执法局零星养护-非单列 | [5 empty] | 标段: |  |  | 第32页 共38页
序号 | 项目编码 | 项目名称 | 项目特征 | 计量 单位 | 工程量 | 金 额 (元) |  |  |  |  | 备注
[6 empty] | 综合单价 | 合价 | 其中
[8 empty] | 人工费 | 机械费 | 暂估价
255 | 040504001038 | 复合井盖、井座更换 | φ500轻型（不含井盖井座材料费） | 只 | 1 | 88.56 | 88.56 | 59.32
256 | 040504001039 | 复合井盖、井座 | φ500轻型（材料） | 只 | 1 | 122.07 | 122.07
257 | 040504001040 | 复合井盖、井座更换 | φ700轻型（不含井盖井座材料费） | 只 | 1 | 88.56 | 88.56 | 59.32
258 | 040504001041 | 复合井盖、井座 | φ700轻型（材料） | 只 | 1 | 239.25 | 239.25
259 | 040504001042 | 复合井盖、井座更换 | φ800轻型（不含井盖井座材料费） | 只 | 1 | 88.56 | 88.56 | 59.32
260 | 040504001043 | 复合井盖、井座 | φ800轻型（材料） | 只 | 1 | 312.49 | 312.49
261 | 040504001044 | 复合井盖、井座更换 | φ700重型（不含井盖井座材料费） | 只 | 1 | 88.56 | 88.56 | 59.32
262 | 040504001045 | 复合井盖、井座 | φ700重型（材料） | 只 | 1 | 327.72 | 327.72
263 | 040504001046 | 复合井盖、井座更换 | 300*450重型（不含井盖井座材料费） | 只 | 1 | 88.56 | 88.56 | 59.32
264 | 040504001047 | 复合井盖、井座 | 300*450重型（材料） | 只 | 1 | 115.02 | 115.02
265 | 040504001048 | 复合井盖、井座更换 | 500*500重型（不含井盖井座材料费） | 只 | 1 | 88.56 | 88.56 | 59.32
266 | 040504001049 | 复合井盖、井座 | 500*500重型（材料） | 只 | 1 | 213.00 | 213.00
267 | 040504001050 | 复合井盖、井座更换 | 400*400重型（不含井盖井座材料费） | 只 | 1 | 88.56 | 88.56 | 59.32
268 | 040504001051 | 复合井盖、井座 | 400*400重型（材料） | 只 | 1 | 136.32 | 136.32
269 | 040504001052 | 复合井盖、井座更换 | 450*450重型（不含井盖井座材料费） | 只 | 1 | 88.56 | 88.56 | 59.32
本页小计 | [6 empty] | 2174.35 | 474.56
【表10.2.2-16】
分部分项工程清单与计价表
单位(专业)工程名称:综合执法局零星养护-非单列 | [5 empty] | 标段: |  |  | 第33页 共38页
序号 | 项目编码 | 项目名称 | 项目特征 | 计量 单位 | 工程量 | 金 额 (元) |  |  |  |  | 备注
[6 empty] | 综合单价 | 合价 | 其中
[8 empty] | 人工费 | 机械费 | 暂估价
270 | 040504001053 | 复合井盖、井座 | 450*450重型（材料） | 只 | 1 | 622.00 | 622.00
271 | 040504001054 | 复合井盖、井座更换 | 500*400重型（不含井盖井座材料费） | 只 | 1 | 88.56 | 88.56 | 59.32
272 | 040504001055 | 复合井盖、井座 | 500*400重型（材料） | 只 | 1 | 170.40 | 170.40
273 | 040504001056 | 复合井盖、井座更换 | 550*350重型（不含井盖井座材料费） | 只 | 1 | 88.56 | 88.56 | 59.32
274 | 040504001057 | 复合井盖、井座 | 550*350重型（材料） | 只 | 1 | 164.01 | 164.01
275 | 040504001058 | 复合井盖、井座更换 | 550*300重型（不含井盖井座材料费） | 只 | 1 | 88.56 | 88.56 | 59.32
276 | 040504001059 | 复合井盖、井座 | 550*300重型（材料） | 只 | 1 | 140.58 | 140.58
277 | 040504001060 | 复合井盖、井座更换 | 400*400重型（不含井盖井座材料费） | 只 | 1 | 88.56 | 88.56 | 59.32
278 | 040504001061 | 复合井盖、井座 | 400*400重型（材料） | 只 | 1 | 136.32 | 136.32
279 | 040504001062 | 复合井盖、井座更换 | 450*500重型（不含井盖井座材料费） | 只 | 1 | 88.56 | 88.56 | 59.32
280 | 040504001063 | 复合井盖、井座 | 450*500重型（材料） | 只 | 1 | 191.70 | 191.70
281 | 040504001064 | 复合井盖、井座更换 | 400*500重型（不含井盖井座材料费） | 只 | 1 | 88.56 | 88.56 | 59.32
282 | 040504001065 | 复合井盖、井座 | 400*500重型（材料） | 只 | 1 | 170.40 | 170.40
283 | 040504001066 | 调换铸铁检查井井盖井座 | φ600轻型（不含井盖井座材料费） | 只 | 1 | 328.91 | 328.91 | 74.79 | 182.87
284 | 040504001067 | 铸铁井盖井座 | φ600轻型（材料） | 只 | 1 | 511.35 | 511.35
本页小计 | [6 empty] | 2967.03 | 430.71 | 182.87
【表10.2.2-16】
分部分项工程清单与计价表
单位(专业)工程名称:综合执法局零星养护-非单列 | [5 empty] | 标段: |  |  | 第34页 共38页
序号 | 项目编码 | 项目名称 | 项目特征 | 计量 单位 | 工程量 | 金 额 (元) |  |  |  |  | 备注
[6 empty] | 综合单价 | 合价 | 其中
[8 empty] | 人工费 | 机械费 | 暂估价
285 | 040504001068 | 调换铸铁检查井井盖井座 | φ700轻型（不含井盖井座材料费） | 只 | 1 | 328.91 | 328.91 | 74.79 | 182.87
286 | 040504001069 | 铸铁井盖井座 | φ700轻型（材料） | 只 | 1 | 542.00 | 542.00
287 | 040504001070 | 调换铸铁检查井井盖井座 | φ600重型（不含井盖井座材料费） | 只 | 1 | 328.91 | 328.91 | 74.79 | 182.87
288 | 040504001071 | 铸铁井盖井座 | φ600重型（材料） | 只 | 1 | 398.20 | 398.20
289 | 040504001072 | 调换铸铁检查井井盖井座 | φ700重型（不含井盖井座材料费） | 只 | 1 | 328.91 | 328.91 | 74.79 | 182.87
290 | 040504001073 | 铸铁井盖井座 | φ700重型（材料） | 只 | 1 | 696.00 | 696.00
|  | 候车亭玻璃更换 |  |  |  |  | 3952.90 | 302.77
291 | 011613002001 | 玻璃拆除 | 玻璃拆除 | m2 | 1 | 25.00 | 25.00
292 | 010807001001 | 玻璃安装 | 钢化烤漆玻璃6mm厚安装 | m2 | 1 | 181.27 | 181.27 | 16.01
293 | 010807001002 | 玻璃安装 | 钢化烤漆玻璃8mm厚安装 | m2 | 1 | 186.15 | 186.15 | 16.01
294 | 010807001003 | 玻璃安装 | 夹胶钢化玻璃12mm厚安装 | m2 | 1 | 374.85 | 374.85 | 16.01
295 | 010807001004 | 玻璃安装 | 夹胶钢化玻璃12mm厚弧形安装 | m2 | 1 | 381.27 | 381.27 | 21.17
296 | 010807001005 | 玻璃安装 | 钢化玻璃6mm厚安装 | m2 | 1 | 156.60 | 156.60 | 16.01
297 | 010807001006 | 玻璃安装 | 钢化玻璃8mm厚安装 | m2 | 1 | 171.80 | 171.80 | 16.01
298 | 010807001007 | 玻璃安装 | 钢化玻璃8mm厚弧形安装 | m2 | 1 | 178.22 | 178.22 | 21.17
本页小计 | [6 empty] | 4278.09 | 346.76 | 548.61
【表10.2.2-16】
分部分项工程清单与计价表
单位(专业)工程名称:综合执法局零星养护-非单列 | [5 empty] | 标段: |  |  | 第35页 共38页
序号 | 项目编码 | 项目名称 | 项目特征 | 计量 单位 | 工程量 | 金 额 (元) |  |  |  |  | 备注
[6 empty] | 综合单价 | 合价 | 其中
[8 empty] | 人工费 | 机械费 | 暂估价
299 | 010807001008 | 玻璃安装 | 钢化玻璃10mm厚安装 | m2 | 1 | 187.00 | 187.00 | 16.01
300 | 010807001009 | 玻璃安装 | 钢化玻璃10mm厚弧形安装 | m2 | 1 | 193.42 | 193.42 | 21.17
301 | 010807001010 | 玻璃安装 | 钢化玻璃16mm厚弧形安装 | m2 | 1 | 278.59 | 278.59 | 18.41
302 | 010807001011 | 玻璃安装 | 平板玻璃6mm厚安装 | m2 | 1 | 145.62 | 145.62 | 16.01
303 | 010807001012 | 玻璃安装 | 磨砂玻璃6mm厚安装 | m2 | 1 | 154.74 | 154.74 | 16.01
304 | 010807001013 | 玻璃安装 | 磨砂玻璃8mm厚安装 | m2 | 1 | 172.98 | 172.98 | 16.01
305 | 010807001014 | 玻璃安装 | 双钢夹胶平玻璃6+6mm安装 | m2 | 1 | 276.37 | 276.37 | 16.01
306 | 010807001015 | 玻璃安装 | 双弯钢夹胶玻璃6+6mm安装 | m2 | 1 | 279.35 | 279.35 | 18.41
307 | 010807001016 | 玻璃安装 | 弯钢夹胶弧形玻璃8+8mm安装 | m2 | 1 | 326.88 | 326.88 | 21.17
308 | 010807001017 | 玻璃安装 | 夹胶钢化玻璃6+6mm弧形安装 | m2 | 1 | 282.79 | 282.79 | 21.17
|  | 绿化带修复 |  |  |  |  | 1588.99 | 182.14 | 10.86
309 | 050101007001 | 清除地被植物 | 清理现状绿化带灌木（含清理、外运等一切费用） | m2 | 1 | 5.00 | 5.00
310 | 040101001005 | 挖一般土方 | 挖除现状绿化土方 | m3 | 1 | 12.65 | 12.65 | 4.72 | 5.56
311 | 050101009001 | 种植土回（换）填 | 原土回填 | m3 | 1 | 7.49 | 7.49 | 0.83 | 5.30
本页小计 | [6 empty] | 2322.88 | 185.93 | 10.86
【表10.2.2-16】
分部分项工程清单与计价表
单位(专业)工程名称:综合执法局零星养护-非单列 | [5 empty] | 标段: |  |  | 第36页 共38页
序号 | 项目编码 | 项目名称 | 项目特征 | 计量 单位 | 工程量 | 金 额 (元) |  |  |  |  | 备注
[6 empty] | 综合单价 | 合价 | 其中
[8 empty] | 人工费 | 机械费 | 暂估价
312 | 050102002001 | 栽植灌木 | 金边黄杨 H=50 P=40 36株／m2,小毛球 | m2 | 1 | 80.15 | 80.15 | 10.02
313 | 050102002002 | 栽植灌木 | 夏娟 H=40 P=30 36株／m2,小毛球 | m2 | 1 | 101.03 | 101.03 | 10.02
314 | 050102002003 | 栽植灌木 | 大叶栀子花 H=40 P=30 36株／m2,小毛球 | m2 | 1 | 66.47 | 66.47 | 10.02
315 | 050102002004 | 栽植灌木 | 大叶黄杨 H=40 P=40 36株／m2,小毛球 | m2 | 1 | 69.71 | 69.71 | 10.02
316 | 050102002005 | 栽植灌木 | 小叶栀子花 H=50 P=25 36株／m2,小毛球 | m2 | 1 | 62.15 | 62.15 | 10.02
317 | 050102002006 | 栽植灌木 | 小叶蚊母 H=50 P=35 36株／m2,小毛球 | m2 | 1 | 258.71 | 258.71 | 10.02
318 | 050102002007 | 栽植灌木 | 无刺枸骨 H=40 P=20 36株／m2,小毛球 | m2 | 1 | 89.87 | 89.87 | 10.02
319 | 050102002008 | 栽植灌木 | 春鹃 H=40 P=30 36株／m2,小毛球 | m2 | 1 | 83.75 | 83.75 | 10.02
320 | 050102002009 | 栽植灌木 | 海桐 H=50 P=30 36株／m2,小毛球 | m2 | 1 | 66.83 | 66.83 | 10.02
321 | 050102002010 | 栽植灌木 | 瓜子黄杨 H=50 P=25 36株／m2,小毛球 | m2 | 1 | 73.31 | 73.31 | 10.02
322 | 050102002011 | 栽植灌木 | 红叶石楠 H=50 P=50 36株／m2,小毛球 | m2 | 1 | 155.03 | 155.03 | 10.02
本页小计 | [6 empty] | 1107.01 | 110.22
【表10.2.2-16】
分部分项工程清单与计价表
单位(专业)工程名称:综合执法局零星养护-非单列 | [5 empty] | 标段: |  |  | 第37页 共38页
序号 | 项目编码 | 项目名称 | 项目特征 | 计量 单位 | 工程量 | 金 额 (元) |  |  |  |  | 备注
[6 empty] | 综合单价 | 合价 | 其中
[8 empty] | 人工费 | 机械费 | 暂估价
323 | 050102002012 | 栽植灌木 | 红花继木 H=50 P=50 36株／m2,小毛球 | m2 | 1 | 66.83 | 66.83 | 10.02
324 | 050102002013 | 栽植灌木 | 茶梅 H=30 P=25 36株／m2,小毛球 | m2 | 1 | 103.55 | 103.55 | 10.02
325 | 050102002014 | 栽植灌木 | 金丝桃 H=40 P=20 36株／m2,小毛球 | m2 | 1 | 29.39 | 29.39 | 10.02
326 | 050102002015 | 栽植灌木 | 金叶女贞 H=50 P=40 36株／m2,小毛球 | m2 | 1 | 59.99 | 59.99 | 10.02
327 | 050102002016 | 栽植灌木 | 金森女贞 H=50 P=40 36株／m2,小毛球 | m2 | 1 | 67.91 | 67.91 | 10.02
328 | 050102002017 | 栽植灌木 | 龟甲冬青 H=50 P=50 36株／m2,小毛球 | m2 | 1 | 110.03 | 110.03 | 10.02
329 | 050102012001 | 铺种草皮 | 百慕大草坪 | m2 | 1 | 19.14 | 19.14 | 6.25
|  | 其他 |  |  |  |  | 215.85 | 63.19 | 44.46
330 | 011407001001 | 墙面喷刷涂料 | 墙面围护、两遍粗腻子、打磨、细腻子、两遍抗碱底漆、两遍面漆 | m2 | 1 | 50.92 | 50.92 | 26.73
331 | 04B025 | 施工围挡 | 彩钢聚苯乙烯夹芯板（双面），75mm厚 | m2 | 1 | 55.11 | 55.11 | 6.06 | 7.63
332 | 04B026 | 施工围挡 | 镂空式施工围挡 | m2 | 1 | 44.07 | 44.07 | 6.06 | 7.63
333 | 040103002002 | 余方弃置 | 清运土方、废弃料石渣、及垃圾 | m3 | 1 | 54.05 | 54.05 | 14.93 | 29.20
334 | 011507001001 | 拆除广告牌 | 拆除店面招牌（含外运） | m2 | 1 | 11.70 | 11.70 | 9.41
本页小计 | [6 empty] | 672.69 | 129.56 | 44.46
【表10.2.2-16】
分部分项工程清单与计价表
单位(专业)工程名称:综合执法局零星养护-非单列 | [5 empty] | 标段: |  |  | 第38页 共38页
序号 | 项目编码 | 项目名称 | 项目特征 | 计量 单位 | 工程量 | 金 额 (元) |  |  |  |  | 备注
[6 empty] | 综合单价 | 合价 | 其中
[8 empty] | 人工费 | 机械费 | 暂估价
合计 | [6 empty] | 258115.03 | 27307.38 | 8154.48

## 1_表10_2_2-16 施工技术措施项目清单与计价表
【表10.2.2-16】
施工技术措施项目清单与计价表
单位(专业)工程名称:综合执法局零星养护-非单列 | [5 empty] | 标段: |  |  | 第1页 共1页
序号 | 项目编码 | 项目名称 | 项目特征 | 计量 单位 | 工程量 | 金 额 (元) |  |  |  |  | 备注
[6 empty] | 综合单价 | 合价 | 其中
[8 empty] | 人工费 | 机械费 | 暂估价
|  | [请输入分部名称,电子评标勿删] |  |  |  |  | 13368.23 | 1937.00 | 5937.67
1 | 041106001003 | 大型机械设备进出场及安拆 | 1.履带式挖掘机1m3以内 | 台·次 | 1 | 4211.64 | 4211.64 | 596.00 | 1797.79
2 | 041106001004 | 大型机械设备进出场及安拆 | 1.压路机 | 台·次 | 1 | 3572.92 | 3572.92 | 447.00 | 1526.92
3 | 041106001005 | 大型机械设备进出场及安拆 | 1.沥青混凝土摊铺机 | 台·次 | 1 | 5583.67 | 5583.67 | 894.00 | 2612.96
本页小计 | [6 empty] | 13368.23 | 1937.00 | 5937.67
合计 | [6 empty] | 13368.23 | 1937.00 | 5937.67

## 2_表10_2_2-13 【含单列】单位(专业)工程招标
【表10.2.2-13】
单位（专业）工程招标控制价费用表
工程名称:综合执法局零星养护-维修单列 |  |  | 标段: | 第1页 共1页
序号 | 费用名称 |  | 计算公式 | 金额 (元) | 备注
1 | 分部分项工程费 |  | ∑(分部分项工程量×综合单价） | 95657.96 | 见表10.2.2-16
1.1 | 其中 | 人工费+机械费 | ∑分部分项（定额人工费+定额机械费） | 992.88
2 | 措施项目费 |  | （2.1+2.2）
2.1 | 施工技术措施项目费 |  | ∑(技措项目工程量×综合单价） |  | 见表10.2.2-16
2.1.1 | 其中 | 人工费+机械费 | ∑技措项目（定额人工费+定额机械费）
2.2 | 施工组织措施项目费 |  | (1.1+2.1.1)×0% |  | 见表10.2.2-20
2.2.1 | 其中 | 安全文明施工基本费 | (1.1+2.1.1)×0% |  | 见表10.2.2-20
3 | 其他项目费 |  | （3.1+3.2+3.3+3.4）
3.1 | 暂列金额 |  | 3.1.1+3.1.2+3.1.3 |  | 见表10.2.2-21
3.1.1 | 其中 | 标化工地增加费 | 按招标文件规定额度列计 |  | 见表10.2.2-22
3.1.2 |  | 优质工程增加费 | 按招标文件规定额度列计 |  | 见表10.2.2-22
3.1.3 |  | 其他暂列金额 | 按招标文件规定额度列计 |  | 见表10.2.2-22
3.2 | 暂估价 |  | 3.2.1+3.2.2+3.2.3 |  | 见表10.2.2-21
3.2.1 | 其中 | 材料（工程设备）暂估价 | 按招标文件规定额度列计 (或计入综合单价) |  | 见表10.2.2-23
3.2.2 |  | 专业工程暂估价 | 按招标文件规定额度列计 |  | 见表10.2.2-24
3.2.3 |  | 专项技术措施暂估价 | 按招标文件规定额度列计 |  | 见表10.2.2-25
3.3 | 计日工 |  | ∑计日工(暂估数量×综合单价） |  | 见表10.2.2-21
3.4 | 施工总承包服务费 |  | 3.4.1+3.4.2 |  | 见表10.2.2-21
3.4.1 | 其中 | 专业发包工程管理费 | ∑专业发包工程（暂估金额×费率） |  | 见表10.2.2-27
3.4.2 |  | 甲供材料设备管理费 | 甲供材料暂估金额×费率+甲供设备暂估金额×费率 |  | 见表10.2.2-27
4 | 规费 |  | (1.1+2.1.1)×0%
5 | 单列费用 |  | 单列费用
6 | 税金 |  | (1+2+3+4+计税不计费)×9% | 8609.22
7 | 下浮 |  | (1+2+3+4+5+6-不计税不计费不下浮-暂估材料)×0%
其中 | 甲供费（不计入造价） |  | 甲供材料费+甲供主材费+甲供设备费
招标控制价合计 |  |  | 1+2+3+4+5+6-7 | 104267.00

## 2_表10_2_2-16 分部分项工程清单与计价表
【表10.2.2-16】
分部分项工程清单与计价表
单位(专业)工程名称:综合执法局零星养护-维修单列 | [5 empty] | 标段: |  |  | 第1页 共17页
序号 | 项目编码 | 项目名称 | 项目特征 | 计量 单位 | 工程量 | 金 额 (元) |  |  |  |  | 备注
[6 empty] | 综合单价 | 合价 | 其中
[8 empty] | 人工费 | 机械费 | 暂估价
|  | 候车亭玻璃更换 |  |  |  |  | 771.00
1 | 04B027 | 耐力板 | 耐力板：更换，5mm厚 | m2 | 1 | 355.00 | 355.00
2 | 04B028 | 耐力板 | 耐力板：更换，4mm厚 | m2 | 1 | 240.00 | 240.00
3 | 04B029 | 耐力板 | 耐力板：更换，3mm厚 | m2 | 1 | 176.00 | 176.00
|  | 检查井 |  |  |  |  | 150.00
4 | 04B030 | 检查井 | 各类窨井升降：采用砂浆垫高 平均垫高10cm 平均直径700mm | 只 | 1 | 150.00 | 150.00
|  | 桥梁护栏 |  |  |  |  | 2281.00
5 | 04B031 | 青石桥护栏 | 青石桥护栏：修复，1000*700*150mm | m | 1 | 220.00 | 220.00
6 | 04B032 | 青石桥护栏 | 青石桥护栏：更换，1000*600*200mm | m | 1 | 252.00 | 252.00
7 | 04B033 | 扣可回收利用方残值 | 1000*600*200mm青石桥护栏拆除残值回收 | m | 1 | -110.00 | -110.00
8 | 04B034 | 青石桥护栏 | 青石桥护栏：更换，1000*450*300mm | m | 1 | 259.00 | 259.00
9 | 04B035 | 扣可回收利用方残值 | 1000*450*300mm青石桥护栏拆除残值回收 | m | 1 | -110.00 | -110.00
10 | 04B036 | 青石桥护栏 | 青石桥护栏：修复（新作），1000*700*150mm | m | 1 | 220.00 | 220.00
本页小计 | [6 empty] | 1652.00
【表10.2.2-16】
分部分项工程清单与计价表
单位(专业)工程名称:综合执法局零星养护-维修单列 | [5 empty] | 标段: |  |  | 第2页 共17页
序号 | 项目编码 | 项目名称 | 项目特征 | 计量 单位 | 工程量 | 金 额 (元) |  |  |  |  | 备注
[6 empty] | 综合单价 | 合价 | 其中
[8 empty] | 人工费 | 机械费 | 暂估价
11 | 04B037 | 青石桥护栏 | 青石桥护栏：修复（利用），1000*700*150mm | m | 1 | 120.00 | 120.00
12 | 04B038 | 青石坐凳护栏 | 青石坐凳护栏：新增，1000*200*100mm | m | 1 | 42.00 | 42.00
13 | 04B039 | 黄锈石坐凳护栏 | 黄锈石坐凳护栏：新增，1000*200*100mm | m | 1 | 185.00 | 185.00
14 | 04B040 | 617花岗岩桥护栏（刻画） | 617花岗岩桥护栏（刻画）：更换，50mm厚 具体图案与同现状 | m2 | 1 | 438.00 | 438.00
15 | 04B041 | 四川红花岗岩桥护栏（刻画） | 四川红花岗岩桥护栏（刻画）：更换，50mm厚 具体图案与同现状 | m2 | 1 | 790.00 | 790.00
16 | 04B042 | 扣可回收利用方残值 | 原花岗岩桥护栏（刻画）拆除残值回收 | m2 | 1 | -50.00 | -50.00
17 | 04B043 | 桥名油漆 | 桥名油漆：调和漆2遍 | m2 | 1 | 25.00 | 25.00
|  | 应急用品 |  |  |  |  | 2930.25
18 | 04B044 | 大号麻袋 | 大号麻袋：购买 | 只 | 1 | 18.00 | 18.00
19 | 04B045 | 扫帚 | 扫帚：购买 | 把 | 1 | 26.00 | 26.00
20 | 04B046 | 铲 | 铲：购买 | 把 | 1 | 35.00 | 35.00
21 | 04B047 | 玻璃胶 | 玻璃胶：购买 | 支 | 1 | 30.00 | 30.00
22 | 04B048 | 氧气 | 氧气：购买，6m3/瓶 | 瓶 | 1 | 36.00 | 36.00
本页小计 | [6 empty] | 1695.00
【表10.2.2-16】
分部分项工程清单与计价表
单位(专业)工程名称:综合执法局零星养护-维修单列 | [5 empty] | 标段: |  |  | 第3页 共17页
序号 | 项目编码 | 项目名称 | 项目特征 | 计量 单位 | 工程量 | 金 额 (元) |  |  |  |  | 备注
[6 empty] | 综合单价 | 合价 | 其中
[8 empty] | 人工费 | 机械费 | 暂估价
23 | 04B049 | 乙炔 | 乙炔：购买，6m3/瓶 | 瓶 | 1 | 102.00 | 102.00
24 | 04B050 | 工业盐 | 工业盐：购买 | t | 1 | 264.00 | 264.00
25 | 04B051 | 5吨车稻草 | 5吨车稻草：购买 | 车 | 1 | 720.00 | 720.00
26 | 04B052 | 煤气 | 煤气：购买 | 瓶 | 1 | 110.00 | 110.00
27 | 04B053 | 柴油 | 柴油：购买 | 公斤 | 1 | 7.56 | 7.56
28 | 04B054 | 沙包 | 沙包：购买，50公斤/包 | 包 | 1 | 20.00 | 20.00
29 | 04B055 | 螺纹钢 | 螺纹钢：购买，HRB400 | 公斤 | 1 | 4.71 | 4.71
30 | 04B056 | 圆钢 | 圆钢：购买，HPB400 | 公斤 | 1 | 4.98 | 4.98
31 | 04B057 | C30砼 | C30砼：购买，自拌 | m3 | 1 | 540.00 | 540.00
32 | 04B058 | 钢板 | 钢板：更换，350*500*10mm | 块 | 1 | 142.00 | 142.00
33 | 04B059 | 钢板 | 钢板：更换，200*200*10mm | 块 | 1 | 33.00 | 33.00
34 | 04B060 | 钢板 | 钢板：更换，350*350*10mm | 块 | 1 | 99.00 | 99.00
35 | 04B061 | 钢板 | 钢板：更换，165*300*10mm | 块 | 1 | 39.00 | 39.00
36 | 04B062 | 2cm路基钢板 | 2cm路基钢板：购买，地面钢板铺设保护,购买2cm路基钢板，竣工验收后回收市政仓库 | m2 | 1 | 659.00 | 659.00
本页小计 | [6 empty] | 2745.25
【表10.2.2-16】
分部分项工程清单与计价表
单位(专业)工程名称:综合执法局零星养护-维修单列 | [5 empty] | 标段: |  |  | 第4页 共17页
序号 | 项目编码 | 项目名称 | 项目特征 | 计量 单位 | 工程量 | 金 额 (元) |  |  |  |  | 备注
[6 empty] | 综合单价 | 合价 | 其中
[8 empty] | 人工费 | 机械费 | 暂估价
37 | 04B063 | 2cm路基钢板 | 2cm路基钢板：地面钢板铺设保护，按30天考虑计入本标底 | 月*m2 | 1 | 40.00 | 40.00
|  | 反光膜 |  |  |  |  | 1518.00
38 | 04B064 | 反光膜I类（工程级） | 反光膜I类（工程级），含拆装、运输、人工 | m2 | 1 | 196.00 | 196.00
39 | 04B065 | 贴反光膜II类（超工程级） | 贴反光膜II类（超工程级），含拆装、运输、人工 | m2 | 1 | 250.00 | 250.00
40 | 04B066 | 贴反光膜III类（高强级） | 贴反光膜III类（高强级），含拆装、运输、人工 | m2 | 1 | 277.00 | 277.00
41 | 04B067 | 贴反光膜IV类（超强级） | 贴反光膜IV类（超强级），含拆装、运输、人工 | m2 | 1 | 345.00 | 345.00
42 | 04B068 | 贴反光膜V类（钻石级） | 贴反光膜V类（钻石级），含拆装、运输、人工 | m2 | 1 | 450.00 | 450.00
|  | 清除标线 |  |  |  |  | 93.00 | 2.98 | 14.80
43 | 040205009001 | 清除标线 | 机械振碎除旧线 | m2 | 1 | 18.00 | 18.00 | 2.98 | 14.80
44 | 040205009002 | 清除标线 | 高压水枪冲刷除旧线 | m2 | 1 | 75.00 | 75.00
|  | 划机动车位 |  |  |  |  | 155.00
45 | 040205006004 | 停车位标线 | 停车位标线（热熔型（厚度2mm）250cm*600cm） | 只 | 1 | 110.00 | 110.00
本页小计 | [6 empty] | 1761.00 | 2.98 | 14.80
【表10.2.2-16】
分部分项工程清单与计价表
单位(专业)工程名称:综合执法局零星养护-维修单列 | [5 empty] | 标段: |  |  | 第5页 共17页
序号 | 项目编码 | 项目名称 | 项目特征 | 计量 单位 | 工程量 | 金 额 (元) |  |  |  |  | 备注
[6 empty] | 综合单价 | 合价 | 其中
[8 empty] | 人工费 | 机械费 | 暂估价
46 | 040205006005 | 停车位标线 | 停车位标线（热熔型（厚度2mm）50cm*75cm四角） | 只 | 1 | 45.00 | 45.00
|  | 划非机动车位 |  |  |  |  | 80.00
47 | 040205006006 | 停车位标线 | 停车位标线（热熔型厚度1.3mm）450cm*180cm，带自行车标志喷涂 | 只 | 1 | 80.00 | 80.00
|  | 热熔型 |  |  |  |  | 745.00
48 | 040205006007 | 双组份彩色防滑标线热熔型 | 双组份彩色防滑标线热熔型 | m2 | 1 | 190.00 | 190.00
49 | 040205006008 | 热熔彩色防滑标线 | 热熔彩色防滑标线 | m2 | 1 | 180.00 | 180.00
50 | 040205006009 | 双组份错视觉热熔型 | 双组份错视觉热熔型 | m2 | 1 | 165.00 | 165.00
51 | 040205006010 | AMP雨线 | AMP雨线，反光（宽20CM） | m2 | 1 | 210.00 | 210.00
|  | 横杆 |  |  |  |  | 10480.00
52 | 040205003001 | 标杆 | φ76*8*4000悬杆，制作安装，含加劲板、螺栓等附件 | 根 | 1 | 750.00 | 750.00
53 | 040205003002 | 标杆 | φ114*8*2926悬杆，制作安装，含加劲板、螺栓等附件 | 根 | 1 | 840.00 | 840.00
54 | 040205003003 | 标杆 | φ140*8*4001悬杆，制作安装，含加劲板、螺栓等附件 | 根 | 1 | 1365.00 | 1365.00
本页小计 | [6 empty] | 3825.00
【表10.2.2-16】
分部分项工程清单与计价表
单位(专业)工程名称:综合执法局零星养护-维修单列 | [5 empty] | 标段: |  |  | 第6页 共17页
序号 | 项目编码 | 项目名称 | 项目特征 | 计量 单位 | 工程量 | 金 额 (元) |  |  |  |  | 备注
[6 empty] | 综合单价 | 合价 | 其中
[8 empty] | 人工费 | 机械费 | 暂估价
55 | 040205003004 | 标杆 | φ168*8*4974悬杆，制作安装，含加劲板、螺栓等附件 | 根 | 1 | 2235.00 | 2235.00
56 | 040205003005 | 标杆 | φ168*8*5948悬杆，制作安装，含加劲板、螺栓等附件 | 根 | 1 | 2635.00 | 2635.00
57 | 040205003006 | 标杆 | φ168*8*6000悬杆，制作安装，含加劲板、螺栓等附件 | 根 | 1 | 2655.00 | 2655.00
|  | 直立杆 |  |  |  |  | 34695.00
58 | 040205003007 | 标杆 | φ114*4mm*4100直立杆，制作安装，含法兰盘、加劲板、螺栓等附件 | 根 | 1 | 640.00 | 640.00
59 | 040205003008 | 标杆 | φ89*4.5mm*4100直立杆，制作安装，含法兰盘、加劲板、螺栓等附件 | 根 | 1 | 560.00 | 560.00
60 | 040205003009 | 标杆 | φ76*3.5mm*4100直立杆，制作安装，含法兰盘、加劲板、螺栓等附件 | 根 | 1 | 410.00 | 410.00
61 | 040205003010 | 标杆 | φ60*3.5mm*4100直立杆，制作安装，含法兰盘、加劲板、螺栓等附件 | 根 | 1 | 340.00 | 340.00
62 | 040205003011 | 标杆 | φ168*15mm*7000直立杆，制作安装，含法兰盘、加劲板、螺栓等附件 | 根 | 1 | 5300.00 | 5300.00
63 | 040205003012 | 标杆 | φ219*15mm*7850直立杆，制作安装，含法兰盘、加劲板、螺栓等附件 | 根 | 1 | 7880.00 | 7880.00
64 | 040205003013 | 标杆 | φ273*10mm*8283直立杆，制作安装，含法兰盘、加劲板、螺栓等附件 | 根 | 1 | 7165.00 | 7165.00
本页小计 | [6 empty] | 29820.00
【表10.2.2-16】
分部分项工程清单与计价表
单位(专业)工程名称:综合执法局零星养护-维修单列 | [5 empty] | 标段: |  |  | 第7页 共17页
序号 | 项目编码 | 项目名称 | 项目特征 | 计量 单位 | 工程量 | 金 额 (元) |  |  |  |  | 备注
[6 empty] | 综合单价 | 合价 | 其中
[8 empty] | 人工费 | 机械费 | 暂估价
65 | 040205003014 | 标杆 | φ325*15mm*8200直立杆，制作安装，含法兰盘、加劲板、螺栓等附件 | 根 | 1 | 12400.00 | 12400.00
|  | 示警桩 |  |  |  |  | 860.00
66 | 040205018002 | 警示柱 | φ60cm*3.5mm*1000mm示警桩，制作安装 | 根 | 1 | 159.00 | 159.00
67 | 040205018003 | 警示柱 | φ76cm*3.5mm*1000mm示警桩，制作安装 | 根 | 1 | 176.00 | 176.00
68 | 040205018004 | 警示柱 | φ89cm*3.5mm*1000mm示警桩，制作安装 | 根 | 1 | 190.00 | 190.00
69 | 040205018005 | 警示柱 | φ114cm*3.5mm*1000mm示警桩，制作安装 | 根 | 1 | 215.00 | 215.00
70 | 04B069 | 水马隔离墩380×380×800mm | 水马隔离墩380×380×800mm | 个 | 1 | 120.00 | 120.00
|  | 反光减速道钉 |  |  |  |  | 158.00
71 | 04B070 | 反光减速道钉 | 100*100*22mm 双面反光（含安装等所有配件） | 颗 | 1 | 8.00 | 8.00
72 | 04B071 | 广角反光镜 | φ100cm（含固定螺栓等附件） | 套 | 1 | 150.00 | 150.00
|  | 橡胶路锥 |  |  |  |  | 33.00
73 | 04B072 | 橡胶路锥 | 橡胶路锥高70cm | 个 | 1 | 33.00 | 33.00
本页小计 | [6 empty] | 13451.00
【表10.2.2-16】
分部分项工程清单与计价表
单位(专业)工程名称:综合执法局零星养护-维修单列 | [5 empty] | 标段: |  |  | 第8页 共17页
序号 | 项目编码 | 项目名称 | 项目特征 | 计量 单位 | 工程量 | 金 额 (元) |  |  |  |  | 备注
[6 empty] | 综合单价 | 合价 | 其中
[8 empty] | 人工费 | 机械费 | 暂估价
|  | 钢管 |  |  |  |  | 242.00
74 | 04B073 | φ50钢管 | φ50钢管 | m | 1 | 62.00 | 62.00
75 | 04B074 | φ63钢管 | φ63钢管 | m | 1 | 85.00 | 85.00
76 | 04B075 | φ76钢管 | φ76钢管 | m | 1 | 95.00 | 95.00
|  | 太阳能禁令示 |  |  |  |  | 2000.00
77 | 04B076 | 太阳能禁令示2300×350×130mm | 太阳能禁令示2300×350×130mm | 个 | 1 | 2000.00 | 2000.00
|  | 胶胶分道器 |  |  |  |  | 160.00
78 | 04B077 | 胶胶分道器 | 胶胶分道器，橡胶 | m | 1 | 160.00 | 160.00
|  | 爆闪灯 |  |  |  |  | 6600.00
79 | 04B078 | 太阳能爆闪灯φ300 | 太阳能爆闪灯φ300 | 套 | 1 | 1500.00 | 1500.00
80 | 04B079 | 太阳能黄慢灯φ300 | 太阳能黄慢灯φ300 | 套 | 1 | 1600.00 | 1600.00
81 | 04B080 | 太阳能黄闪灯φ300 | 太阳能黄闪灯φ300 | 套 | 1 | 1500.00 | 1500.00
82 | 04B081 | 太阳能双面六片爆闪灯 | 太阳能双面六片爆闪灯 | 套 | 1 | 2000.00 | 2000.00
|  | 电源线 |  |  |  |  | 546.00
本页小计 | [6 empty] | 9002.00
【表10.2.2-16】
分部分项工程清单与计价表
单位(专业)工程名称:综合执法局零星养护-维修单列 | [5 empty] | 标段: |  |  | 第9页 共17页
序号 | 项目编码 | 项目名称 | 项目特征 | 计量 单位 | 工程量 | 金 额 (元) |  |  |  |  | 备注
[6 empty] | 综合单价 | 合价 | 其中
[8 empty] | 人工费 | 机械费 | 暂估价
83 | 04B082 | 自粘胶布 | 自粘胶布 | 个 | 1 | 6.00 | 6.00
84 | 04B083 | 3M胶布 | 3M胶布 | 个 | 1 | 10.00 | 10.00
85 | 04B084 | 路面反光标线贴 | 路面反光标线贴（含运输、黏贴等一切相关费用）） | m2 | 1 | 500.00 | 500.00
86 | 04B085 | 道路隔离栏拆除、安装、搬运 | 道路隔离栏拆除、安装、搬运 | m | 1 | 30.00 | 30.00
|  | 台班费及零星人工费 |  |  |  |  | 1286.91 |  | 1127.91
87 | 041106001006 | 大型机械设备进出场及安拆 | 吊车费 | 台班 | 1 | 1127.91 | 1127.91 |  | 1127.91
88 | 04B086 | 现场电焊（支） | 现场电焊（支） | 支 | 1 | 10.00 | 10.00
89 | 04B087 | 人工费（工日） | 人工费（工日） | 工日 | 1 | 149.00 | 149.00
|  | 钢质喷塑护栏 |  |  |  |  | 485.00
90 | 04B088 | 80×80×2.0MM护栏柱 | 80×80×2.0MM护栏柱 | 根 | 1 | 180.00 | 180.00
91 | 04B089 | 2920×630MM护栏栅 | 2920×630MM护栏栅 | 片 | 1 | 250.00 | 250.00
92 | 04B090 | 400×300×150护栏座 | 400×300×150护栏座 | 只 | 1 | 55.00 | 55.00
|  | 灰色交通隔离栏 |  |  |  |  | 300.00
本页小计 | [6 empty] | 2317.91 |  | 1127.91
【表10.2.2-16】
分部分项工程清单与计价表
单位(专业)工程名称:综合执法局零星养护-维修单列 | [5 empty] | 标段: |  |  | 第10页 共17页
序号 | 项目编码 | 项目名称 | 项目特征 | 计量 单位 | 工程量 | 金 额 (元) |  |  |  |  | 备注
[6 empty] | 综合单价 | 合价 | 其中
[8 empty] | 人工费 | 机械费 | 暂估价
93 | 040205012003 | 隔离护栏 | 灰色交通隔离栏（每套包括护栏1片、立柱1根，底座1只以及固定铁钉，栏杆为材质为热镀锌。栏板高度600mm，菱形立柱高度1030mm，上下横杆：65*38*3mm,竖杆40*40*2.5mm,菱形立柱127*76*3mm,花片厚度2mm,底座采用300*300*150mm高铸铁，金属膨胀螺栓固定。立柱贴反光膜及设置附着式轮廓标。栏杆表面采用纯聚酯静电喷涂。） | 套 | 1 | 300.00 | 300.00
|  | B波形护栏 |  |  |  |  | 927.00
94 | 04B091 | B级波形护栏4M板，厚3mm,喷塑或镀锌 | B级波形护栏4M板，厚3mm,喷塑或镀锌 | 块 | 1 | 400.00 | 400.00
95 | 04B092 | B级波形护栏打入式立柱(含柱帽)，厚4.5mm,喷塑或镀锌 | B级波形护栏打入式立柱(含柱帽)，厚4.5mm,喷塑或镀锌 | 根 | 1 | 250.00 | 250.00
96 | 04B093 | B级波形护栏端头(含反光膜)，厚3mm,喷塑或镀锌 | B级波形护栏端头(含反光膜)，厚3mm,喷塑或镀锌 | 个 | 1 | 220.00 | 220.00
97 | 04B094 | 托架 | 托架 | 个 | 1 | 19.00 | 19.00
98 | 04B095 | 防阻块 | 防阻块(3mm) | 个 | 1 | 38.00 | 38.00
|  | 路名牌 |  |  |  |  | 1065.00
99 | 04B096 | ABS工程塑料装饰件 | ABS工程塑料装饰件 | 块 | 1 | 35.00 | 35.00
本页小计 | [6 empty] | 1262.00
【表10.2.2-16】
分部分项工程清单与计价表
单位(专业)工程名称:综合执法局零星养护-维修单列 | [5 empty] | 标段: |  |  | 第11页 共17页
序号 | 项目编码 | 项目名称 | 项目特征 | 计量 单位 | 工程量 | 金 额 (元) |  |  |  |  | 备注
[6 empty] | 综合单价 | 合价 | 其中
[8 empty] | 人工费 | 机械费 | 暂估价
100 | 040205003015 | 标杆 | ф89×4×2600MM直立杆，制作安装，含法兰盘、加劲板、螺栓等附件 | 根 | 1 | 565.00 | 565.00
101 | 040205003016 | 标杆 | ф89×4×2600MM悬臂杆，制作安装，含加劲板、螺栓等附件 | 根 | 1 | 465.00 | 465.00
|  | 其他 |  |  |  |  | 27096.80
102 | 04B097 | 柳桉木 | 柳桉木：更换，1000*150*40mm （含拆除及油漆等） | m | 1 | 51.00 | 51.00
103 | 04B098 | 柳桉木木台子 | 柳桉木木台子：更换，1000*100*50mm （含拆除及油漆等） | m | 1 | 42.00 | 42.00
104 | 04B099 | 柳桉木旧地板 | 柳桉木旧地板：修复，4cm，50%利用 | m2 | 1 | 220.00 | 220.00
105 | 04B100 | 柳桉木旧地板 | 柳桉木旧地板：修复，10cm，50%利用 | m2 | 1 | 550.00 | 550.00
106 | 04B101 | 鹅卵石铺 | 鹅卵石铺：更换，5CM | m2 | 1 | 160.00 | 160.00
107 | 04B102 | 不锈钢合页 | 不锈钢合页：更换，4寸 | 对 | 1 | 25.00 | 25.00
108 | 04B103 | 填油灰 | 填油灰 | m2 | 1 | 5.00 | 5.00
109 | 04B104 | 公交站牌304不锈钢框 | 公交站牌304不锈钢框：更换，1740*670*50*1.2mm 不包括正反两面 | 只 | 1 | 95.00 | 95.00
110 | 04B105 | 广告灯箱铝合金 | 广告灯箱铝合金：更换，2000*1200*142*3mm | 只 | 1 | 2000.00 | 2000.00
本页小计 | [6 empty] | 4178.00
【表10.2.2-16】
分部分项工程清单与计价表
单位(专业)工程名称:综合执法局零星养护-维修单列 | [5 empty] | 标段: |  |  | 第12页 共17页
序号 | 项目编码 | 项目名称 | 项目特征 | 计量 单位 | 工程量 | 金 额 (元) |  |  |  |  | 备注
[6 empty] | 综合单价 | 合价 | 其中
[8 empty] | 人工费 | 机械费 | 暂估价
111 | 04B106 | 广告灯箱铝合金 | 广告灯箱铝合金：更换，2300*1500*142*3mm | 只 | 1 | 3000.00 | 3000.00
112 | 04B107 | 广告灯箱铝合金 | 广告灯箱铝合金：更换，2500*140*142*3mm | 只 | 1 | 4000.00 | 4000.00
113 | 04B108 | 扁钢 | 扁钢，更换，80*80*3mm | m | 1 | 8.00 | 8.00
114 | 04B109 | 清理缝杂物 | 清理缝杂物：高压风力灭火机对裂缝进行清理，清除裂缝内杂质及尘 | m | 1 | 2.00 | 2.00
115 | 04B110 | 用纯沥青灌缝 | 用纯沥青灌缝：热油倒油灌缝，每米用沥青油约800cm3 | m | 1 | 5.00 | 5.00
116 | 04B111 | 电焊固定桥铁栏杆用 | 电焊固定桥铁栏杆用：角铁，50*5mm | m | 1 | 12.00 | 12.00
117 | 04B112 | 304不锈钢 | 304不锈钢：更换，5mm | m2 | 1 | 1007.00 | 1007.00
118 | 04B113 | 九五砖 | 九五砖：更换，240*115*53mm | 块 | 1 | 0.70 | 0.70
119 | 04B114 | 钢索 | 钢索：安装，D=14mm | m | 1 | 25.00 | 25.00
120 | 04B115 | 白铁皮 | 白铁皮：安装，δ=1mm | m2 | 1 | 35.00 | 35.00
121 | 04B116 | 护栏镀锌钢管 | 护栏镀锌钢管：更换，H=25cm，D=102 t=2.5mm | m | 1 | 66.00 | 66.00
122 | 04B117 | 护栏304不锈钢管 | 护栏304不锈钢管：更换，H=25cm，D=102 t=2.5mm | m | 1 | 196.00 | 196.00
123 | 04B118 | 护栏304不锈钢管 | 护栏304不锈钢管：更换，D76 T=1.2 | m | 1 | 59.00 | 59.00
本页小计 | [6 empty] | 8415.70
【表10.2.2-16】
分部分项工程清单与计价表
单位(专业)工程名称:综合执法局零星养护-维修单列 | [5 empty] | 标段: |  |  | 第13页 共17页
序号 | 项目编码 | 项目名称 | 项目特征 | 计量 单位 | 工程量 | 金 额 (元) |  |  |  |  | 备注
[6 empty] | 综合单价 | 合价 | 其中
[8 empty] | 人工费 | 机械费 | 暂估价
124 | 04B119 | 护栏304不锈钢管 | 护栏304不锈钢管：更换，D32 T=1.2 | m | 1 | 36.00 | 36.00
125 | 04B120 | 护栏镀锌钢管 | 护栏镀锌钢管：更换，D76 T=3 | m | 1 | 65.00 | 65.00
126 | 04B121 | 护栏镀锌钢管 | 护栏镀锌钢管：更换，D102 T=3 | m | 1 | 86.00 | 86.00
127 | 04B122 | 304不锈钢空心圆球 | 304不锈钢空心圆球：更换，D150 T=1.2 | 个 | 1 | 30.00 | 30.00
128 | 04B123 | 彩钢板围护 | 彩钢板围护，新增 | m2 | 1 | 35.00 | 35.00
129 | 04B124 | 路面印花 | 路面印花：新增 | m2 | 1 | 4.00 | 4.00
130 | 04B125 | 河道护栏诸暨石柱 | 河道护栏诸暨石柱，更换，220*220*1300mm | 个 | 1 | 112.00 | 112.00
131 | 04B126 | 河道护栏诸暨石柱 | 河道护栏诸暨石柱，更换，220*220*1000mm | 个 | 1 | 86.00 | 86.00
132 | 04B127 | 涂铁链油漆 | 涂铁链油漆：新增，防锈漆1遍 调和漆2遍 | m | 1 | 18.00 | 18.00
133 | 04B128 | 候车亭铝管 | 候车亭铝管：更换70*100*2.0mm | m | 1 | 70.00 | 70.00
134 | 04B129 | 候车亭铝管 | 候车亭铝管：更换20*40*1.5mm | m | 1 | 25.00 | 25.00
135 | 04B130 | 候车亭铝管 | 候车亭铝管：修复100*150*3.0mm 50%利用 | m | 1 | 100.00 | 100.00
136 | 04B131 | 候车亭铝管 | 候车亭铝管：更换70*100*3.0mm | m | 1 | 95.00 | 95.00
本页小计 | [6 empty] | 762.00
【表10.2.2-16】
分部分项工程清单与计价表
单位(专业)工程名称:综合执法局零星养护-维修单列 | [5 empty] | 标段: |  |  | 第14页 共17页
序号 | 项目编码 | 项目名称 | 项目特征 | 计量 单位 | 工程量 | 金 额 (元) |  |  |  |  | 备注
[6 empty] | 综合单价 | 合价 | 其中
[8 empty] | 人工费 | 机械费 | 暂估价
137 | 04B132 | 候车亭铝管 | 候车亭铝管：更换φ142*3.0mm | m | 1 | 150.00 | 150.00
138 | 04B133 | 候车亭铝管 | 候车亭铝管：更换φ133*3.0mm | m | 1 | 135.00 | 135.00
139 | 04B134 | 黄锈石石凳 | 黄锈石石凳：新增，150*30*50cm | 套 | 1 | 2200.00 | 2200.00
140 | 04B135 | 黄锈石石凳 | 黄锈石石凳：新增，150*30*60cm | 套 | 1 | 2500.00 | 2500.00
141 | 04B136 | 移动脚手架 | 移动脚手架：租用，单价按一天考虑 | 天/付 | 1 | 4.00 | 4.00
142 | 04B137 | 河道护栏铁链 | 河道护栏铁链：更换，D12mm 镀锌 外涂两层沥青 | m | 1 | 25.00 | 25.00
143 | 04B138 | 反光警示桩 | 反光警示桩：新增、更换，D=12cm，t=4mm，H=80cm | 个 | 1 | 107.00 | 107.00
144 | 04B139 | 反光警示桩 | 反光警示桩：新增、更换，D=12cm，t=4mm，H=90cm | 个 | 1 | 120.00 | 120.00
145 | 04B140 | 反光警示桩 | 反光警示桩：新增、更换，D=12cm，t=4mm，H=100cm | 个 | 1 | 133.00 | 133.00
146 | 04B141 | 警示桩 | 警示桩：贴膜，四类反光膜 | m2 | 1 | 299.00 | 299.00
147 | 04B142 | 指路牌化工除锈及手工清理 | 指路牌化工除锈及手工清理 | 只 | 1 | 100.00 | 100.00
148 | 04B143 | 指路牌化工除锈70%及手工清理 | 指路牌化工除锈70%及手工清理 | 只 | 1 | 70.00 | 70.00
149 | 04B144 | 镀锌方管 | 镀锌方管：更换，40*40*4mm | m | 1 | 33.00 | 33.00
本页小计 | [6 empty] | 5876.00
【表10.2.2-16】
分部分项工程清单与计价表
单位(专业)工程名称:综合执法局零星养护-维修单列 | [5 empty] | 标段: |  |  | 第15页 共17页
序号 | 项目编码 | 项目名称 | 项目特征 | 计量 单位 | 工程量 | 金 额 (元) |  |  |  |  | 备注
[6 empty] | 综合单价 | 合价 | 其中
[8 empty] | 人工费 | 机械费 | 暂估价
150 | 04B145 | 候车厅氟碳漆喷涂 | 候车厅氟碳漆喷涂：手工除锈，喷底漆、喷面漆、喷罩光漆 | m2 | 1 | 65.00 | 65.00
151 | 04B146 | 塘渣回填 | 塘渣回填压实方 | m3 | 1 | 80.00 | 80.00
152 | 04B147 | 租井字架2层 | 租井字架2层 | 天 | 1 | 200.00 | 200.00
153 | 04B148 | 30W单管日光灯 | 30W单管日光灯：更换，包含镇流器（位于公园、广告牌） | 套 | 1 | 45.00 | 45.00
154 | 04B149 | 30W双管日光灯 | 30W双管日光灯：更换，包含镇流器（位于公园、广告牌） | 套 | 1 | 50.00 | 50.00
155 | 04B150 | 40W单管日光灯 | 40W单管日光灯：更换，包含镇流器（位于公园、广告牌） | 套 | 1 | 55.00 | 55.00
156 | 04B151 | 40W双管日光灯 | 40W双管日光灯：更换，包含镇流器（位于公园、广告牌） | 套 | 1 | 60.00 | 60.00
157 | 04B152 | 景观投射灯 | 景观投射灯：更换，MHDE（位于公园） | 套 | 1 | 360.00 | 360.00
158 | 04B153 | 照明金属卤化物灯 | 照明金属卤化物灯：更换，250W（位于公园） | 套 | 1 | 310.00 | 310.00
159 | 04B154 | 镇流器 | 镇流器：更换，位于公园、广告牌 | 只 | 1 | 56.10 | 56.10
160 | 04B155 | 触发器 | 触发器：更换，位于公园、广告牌 | 只 | 1 | 55.00 | 55.00
161 | 04B156 | 庭院灯 | 庭院灯：更换，位于公园(LED光源：功率20W、电压220V） | 套 | 1 | 570.00 | 570.00
本页小计 | [6 empty] | 1906.10
【表10.2.2-16】
分部分项工程清单与计价表
单位(专业)工程名称:综合执法局零星养护-维修单列 | [5 empty] | 标段: |  |  | 第16页 共17页
序号 | 项目编码 | 项目名称 | 项目特征 | 计量 单位 | 工程量 | 金 额 (元) |  |  |  |  | 备注
[6 empty] | 综合单价 | 合价 | 其中
[8 empty] | 人工费 | 机械费 | 暂估价
162 | 04B157 | 草坪灯 | 草坪灯：更换，位于公园（LED光源：功率5W、电压：≤36V） | 套 | 1 | 265.00 | 265.00
163 | 04B158 | 反射灯 | 反射灯：更换，位于公园（LED光源：400W） | 套 | 1 | 470.00 | 470.00
164 | 04B159 | 地灯 | 地灯：更换，位于公园 | 套 | 1 | 250.00 | 250.00
165 | 04B160 | 路灯灯具 | 1.名称：路灯灯具 2.规格：LED120W 3.包含配套路灯驱动 | 套 | 1 | 1315.00 | 1315.00
166 | 04B161 | 路灯灯具 | 1.名称：路灯灯具 2.规格：LED180W 3.包含配套路灯驱动 | 套 | 1 | 1535.00 | 1535.00
167 | 04B162 | 开关 | 开关：更换 | 个 | 1 | 15.00 | 15.00
168 | 04B163 | 接线盒 | 接线盒：更换 | 个 | 1 | 8.00 | 8.00
169 | 04B164 | PVC电缆管 | PVC电缆管：更换，Φ60mm | m | 1 | 10.00 | 10.00
170 | 04B165 | PVC管 | PVC管 ：更换，Φ40mm | m | 1 | 6.00 | 6.00
171 | 04B166 | 护套线 | 护套线：更换，BV-2.5mm2 | m | 1 | 2.00 | 2.00
172 | 04B167 | A型指路牌 | A型指路牌：更换 | 只 | 1 | 378.00 | 378.00
173 | 04B168 | B型指路牌 | A型指路牌：更换 | 只 | 1 | 140.00 | 140.00
本页小计 | [6 empty] | 4394.00
【表10.2.2-16】
分部分项工程清单与计价表
单位(专业)工程名称:综合执法局零星养护-维修单列 | [5 empty] | 标段: |  |  | 第17页 共17页
序号 | 项目编码 | 项目名称 | 项目特征 | 计量 单位 | 工程量 | 金 额 (元) |  |  |  |  | 备注
[6 empty] | 综合单价 | 合价 | 其中
[8 empty] | 人工费 | 机械费 | 暂估价
174 | 04B169 | 警示防撞桶 | 警示防撞桶：更换，1000*φ750*4 外涂反光漆 PE树脂 | 只 | 1 | 95.00 | 95.00
175 | 04B170 | 潜水泵 | 潜水泵：移交甲方，潜水泵参数（仅作参考）：流量15-145m3/h;扬程：4-25m；转速：1450-2900r/min；口径Φ76-Φ152；温度范围：-15-+40℃；工作压力：≤1.0Mpa。 | 台 | 1 | 2500.00 | 2500.00
本页小计 | [6 empty] | 2595.00
合计 | [6 empty] | 95657.96 | 2.98 | 1142.71