## 1货物（多媒体）
多媒体设备清单
项目名称:诸暨市消防大队党建规范化及营区提升建设采购项目
序号 | 展示区域 | 分类 | 规格参数 | 单位 | 数量 | 备注
1 | 导览 | 虚拟导览一体机 | 1、屏幕尺寸：43寸触摸屏； 2、分辨率：1920x1080； 3、触摸技术：投射式红外（PIT)触摸技术，多点触摸： 10点，触摸悬浮高度 0.5mm； 4、透光率：90％以上； 5、单点触摸寿命：5000万次以上；响应速度：16ms； 6、控制器：不低于以下配置：CPU： Intel Core I5/4GB/128G SSD； 7、接口：网卡 Intel芯片，无线WIFI，USB接口 USB3.0接口 x 2；HDMI接口x1；音频输出 x1 ；音频输入 x1,音响系统：阻抗：8Ω；频响范围：90Hz-20kHz（± 3dB）； 灵敏度： 90dB。 | 套 | 1
|  | 多媒体软件制作 | 展览指南系统集导向指示、展馆介绍、功能分区、重大展项说明等功能于一体 | 套 | 1
|  | 界面策划 | 交互内容策划制作、前期资料收集整理,主页界面风格设计,首页界面、二、三级界面设计,平面制作,视频资料及数据整理收集，功能设计、动态效果策划、文案整理核准等 | 套 | 1
2 | 领袖题词 | 高清投影机 | 1、显示技术：3LCD显示技术，DMD芯片大小0.67″；分辨率: 1920*1200（ISO21118标准）； 2、亮度：5500流明（ISO21118标准）； 3、对比度：100000：1（ISO21118标准）； 4、变焦范围1.65X；TR值：1.15 ~ 1.9 ； 5、水平/垂直镜头位移功能（H-2.5%~+2.5%,(V) -2.9%~+9.2%；水平/垂直梯形四角矫正；有此支持水平垂直镜头位移功能, 垂直梯形校正以及四角校正功能的投影机，使得在安装时能更加精确的对准屏幕，安装也更加简单方便，并且可以适应复杂的场地情景。 6、360°吊装及垂直安装: 由于激光光源的散热设计，产品支持360°吊装以及垂直安装， 7、镜HDBaseT远距离网络传输,:内置HDBaseT接收装置, 兼容任何具备HDBaseT认证的远距离传输设备，通过普通的网线，即使是4k@30Hz信号,也可传输70m的距离, 远距离的信号传送变的更加的简单，解决了长距离视频信号的传输问题。 8、3x Fast input -3X疾速响应技术内置疾速讯号处理引擎,大幅降低讯号传递的时间差,画面无延迟，动画/影片，电竞、运动赛事的投影，将带给您更加酣畅淋漓的视觉体验效果。 9、内置接口：输入接口VGA(兼容YPBPR),HDMI 1.4输入: x3, HDBaseT x 1,CVBS×1，YPBPR×1，声音输入（3.5mm）×1，声音输入（RCAL+R）,MIC×1，3D Vesa×1，输出接口: VGA x 1,音频输出（3.5mm），USB 5V 1.5A;控制接口：RS232×1，RJ45*1，USB type mini B(Services)×1； 10、激光寿命：30000小时（节能模式）； 11、灯泡功率：370W（标准亮度模式），保证足够亮度输出；12、功耗：低功耗设计，待机功率0.5W； 13、工作噪音：节能模式34dB；标准模式36 dB， 14、重量 1. kg； 15、 内置扬声器：5W*2； 16、直接开机功能：当投影机待机时,插入有信号的VGA信号线可自动开启投影机； 17、3D功能: HDMI 1.4数字接口,支持蓝光3D格式； 18、快速开机功能：投影机可籍由任何方式开机,遥控,按键启动等只需3秒,就可以显示画面； | 套 | 1
|  | 视频制作 | 高清视频剪辑及制作，定制，时长120秒 | 套 | 1
3 | 强军先锋 | 55寸高清广告机 | 1、显示尺寸：55寸 ； 2、显示比例：16:10（宽屏）； 3、分辨率：1920*1080， 4、视角：上下178/左右178 ； 5、背光寿命:50000小时以上； 6、支持TF卡播放； 7、播放格式：*.RM，*.RMVB，*.MOV，*.MKV，*.TS *.MPEG-4*.mp3，*jpg,，*.avi，*.mpg，*.dat等； 8、可解码超高清720P、1080P格式； 9、自动循环播放功能，断电记忆播放功能； 10、可分屏播放：视频、图片、字幕、时间、天气预报、网页/Flash 等元素自由分屏功能。 | 套 | 1
|  | 视频内容制作 | 互动高清视频剪辑及特效制作，120秒 | 套 | 1
4 | 军民鱼水情 | 55寸高清广告机 | 1、显示尺寸：55寸 ； 2、显示比例：16:10（宽屏）； 3、分辨率：1920*1080， 4、视角：上下178/左右178 ； 5、背光寿命:50000小时以上； 6、支持TF卡播放； 7、播放格式：*.RM，*.RMVB，*.MOV，*.MKV，*.TS *.MPEG-4*.mp3，*jpg,，*.avi，*.mpg，*.dat等； 8、可解码超高清720P、1080P格式； 9、自动循环播放功能，断电记忆播放功能； 10、可分屏播放：视频、图片、字幕、时间、天气预报、网页/Flash 等元素自由分屏功能。 | 套 | 1
|  | 视频内容制作 | 互动高清视频剪辑及特效制作，120秒 | 套 | 1
5 | 高层建筑逃难 | 43触摸一体机 | 1、屏幕尺寸：43寸触摸屏； 2、分辨率：1920x1080； 3、触摸技术：投射式红外（PIT)触摸技术，多点触摸： 10点，触摸悬浮高度 0.5mm； 4、透光率：90％以上； 5、单点触摸寿命：5000万次以上；响应速度：16ms； 6、控制器：不低于以下配置：CPU： Intel Core I5/4GB/128G SSD； 7、接口：网卡 Intel芯片，无线WIFI，USB接口 USB3.0接口 x 2；HDMI接口x1；音频输出 x1 ；音频输入 x1,音响系统：阻抗：8Ω；频响范围：90Hz-20kHz（± 3dB）； 灵敏度： 90dB | 套 | 4
|  | 互动游戏制作 | 游戏场景设置在一个高层建筑的避难间，火灾发生后，游客点击避难间的门即可进入该房间，如有烟雾涌进屋内，游客可点击湿毛巾以及门缝，完成用湿毛巾堵住门缝的动作。游客通过点击的方式完成各种正确动作，通过游戏互动了解一些求生常识。 | 套 | 1
|  | 界面策划 | 交互内容策划制作、前期资料收集整理,主页界面风格设计,首页界面、二、三级界面设计,平面制作,视频资料及数据整理收集，功能设计、动态效果策划、文案整理核准等 | 套 | 1
6 | 家庭火灾逃生▲ | 43触摸一体机 | 1、屏幕尺寸：43寸触摸屏； 2、分辨率：1920x1080； 3、触摸技术：投射式红外（PIT)触摸技术，多点触摸： 10点，触摸悬浮高度 0.5mm； 4、透光率：90％以上； 5、单点触摸寿命：5000万次以上；响应速度：16ms； 6、控制器：不低于以下配置：CPU： Intel Core I5/4GB/128G SSD； 7、接口：网卡 Intel芯片，无线WIFI，USB接口 USB3.0接口 x 2；HDMI接口x1；音频输出 x1 ；音频输入 x1,音响系统：阻抗：8Ω；频响范围：90Hz-20kHz（± 3dB）； 灵敏度： 90dB | 套 | 4
|  | 互动游戏制作 | 3D互动游戏，观众可在家庭套房火灾现场通过点击的方式进行游戏。如切断电源、选择正确的物品（不是钱包、贵重物品，而是对逃生有帮助的湿毛巾等等物品）逃出火灾现场等等。游戏有时间限制，如果游客未能在规定时间内完成逃生则游戏失败。 | 套 | 1
|  | 界面策划 | 交互内容策划制作、前期资料收集整理,主页界面风格设计,首页界面、二、三级界面设计,平面制作,视频资料及数据整理收集，功能设计、动态效果策划、文案整理核准等 | 套 | 1
7 | 特殊燃烧现象 | 55寸高清广告机 | 1、显示尺寸：55寸 ； 2、显示比例：16:10（宽屏）； 3、分辨率：1920*1080， 4、视角：上下178/左右178 ； 5、背光寿命:50000小时以上； 6、支持TF卡播放； 7、播放格式：*.RM，*.RMVB，*.MOV，*.MKV，*.TS *.MPEG-4*.mp3，*jpg,，*.avi，*.mpg，*.dat等； 8、可解码超高清720P、1080P格式； 9、自动循环播放功能，断电记忆播放功能； 10、可分屏播放：视频、图片、字幕、时间、天气预报、网页/Flash 等元素自由分屏功能。 | 套 | 4
|  | 高清3D特效制作 | 3D动画制作特殊材料的燃烧现象，定制，时长100秒 | 套 | 1
8 | 燃烧对比视频 | 55寸高清广告机 | 1、显示尺寸：55寸 ； 2、显示比例：16:10（宽屏）； 3、分辨率：1920*1080， 4、视角：上下178/左右178 ； 5、背光寿命:50000小时以上； 6、支持TF卡播放； 7、播放格式：*.RM，*.RMVB，*.MOV，*.MKV，*.TS *.MPEG-4*.mp3，*jpg,，*.avi，*.mpg，*.dat等； 8、可解码超高清720P、1080P格式； 9、自动循环播放功能，断电记忆播放功能； 10、可分屏播放：视频、图片、字幕、时间、天气预报、网页/Flash 等元素自由分屏功能。 | 套 | 2
|  | 高清视频制作 | 1.55寸竖直液晶屏，播放视频时滚动播放，分成六个小屏； 2.滚动播放四种不同燃烧现象，每种燃烧现象都分为三种情况； 3.通过3D火焰特效向观众展示四种特殊燃烧现象，用字幕进行说明，每种燃烧现象通过六个小屏进行展示，并对其在三种情况下的不同现象进行对比 高清拍摄特殊拍摄 | 套 | 1
9 | 火灾隐患▲ | 43触摸一体机 | 1、屏幕尺寸：43寸触摸屏； 2、分辨率：1920x1080； 3、触摸技术：投射式红外（PIT)触摸技术，多点触摸： 10点，触摸悬浮高度 0.5mm； 4、透光率：90％以上； 5、单点触摸寿命：5000万次以上；响应速度：16ms； 6、控制器：不低于以下配置：CPU： Intel Core I5/4GB/128G SSD； 7、接口：网卡 Intel芯片，无线WIFI，USB接口 USB3.0接口 x 2；HDMI接口x1；音频输出 x1 ；音频输入 x1,音响系统：阻抗：8Ω；频响范围：90Hz-20kHz（± 3dB）； 灵敏度： 90dB | 套 | 4
|  | 互动游戏制作 | 1、通过近似找茬游戏的互动游戏让游客了解在日常生活中有哪些火灾隐患是应该注意的，提醒他们防患于未然，做好防火工作，避免因为疏忽大意造成火灾。 2、本游戏为触摸屏互动游戏，屏幕中出现一张有火灾隐患的图片，图片为3D动态图片，游客在规定的时间内寻找火灾隐患，用手指在屏幕上点击进行确认。 3、规定时间结束之后游戏随之结束，系统将按照游客寻找的隐患个数打分，并给出相应的评价。 | 套 | 1
|  | 界面策划 | 交互内容策划制作、前期资料收集整理,主页界面风格设计,首页界面、二、三级界面设计,平面制作,视频资料及数据整理收集，功能设计、动态效果策划、文案整理核准等 | 套 | 1
10 | 消防演习▲ | 高清投影机 | 1、显示技术：3LCD显示技术，DMD芯片大小0.67″；分辨率: 1920*1200（ISO21118标准）； 2、亮度：5500流明（ISO21118标准）； 3、对比度：100000：1（ISO21118标准）； 4、变焦范围1.65X；TR值：1.15 ~ 1.9 ； 5、水平/垂直镜头位移功能（H-2.5%~+2.5%,(V) -2.9%~+9.2%；水平/垂直梯形四角矫正；有此支持水平垂直镜头位移功能, 垂直梯形校正以及四角校正功能的投影机，使得在安装时能更加精确的对准屏幕，安装也更加简单方便，并且可以适应复杂的场地情景。 6、360°吊装及垂直安装: 由于激光光源的散热设计，产品支持360°吊装以及垂直安装， 7、镜HDBaseT远距离网络传输,:内置HDBaseT接收装置, 兼容任何具备HDBaseT认证的远距离传输设备，通过普通的网线，即使是4k@30Hz信号,也可传输70m的距离, 远距离的信号传送变的更加的简单，解决了长距离视频信号的传输问题。 8、3x Fast input -3X疾速响应技术内置疾速讯号处理引擎,大幅降低讯号传递的时间差,画面无延迟，动画/影片，电竞、运动赛事的投影，将带给您更加酣畅淋漓的视觉体验效果。 9、内置接口：输入接口VGA(兼容YPBPR),HDMI 1.4输入: x3, HDBaseT x 1,CVBS×1，YPBPR×1，声音输入（3.5mm）×1，声音输入（RCAL+R）,MIC×1，3D Vesa×1，输出接口: VGA x 1,音频输出（3.5mm），USB 5V 1.5A;控制接口：RS232×1，RJ45*1，USB type mini B(Services)×1； 10、激光寿命：30000小时（节能模式）； 11、灯泡功率：370W（标准亮度模式），保证足够亮度输出；12、功耗：低功耗设计，待机功率0.5W； 13、工作噪音：节能模式34dB；标准模式36 dB， 14、重量 1. kg； 15、 内置扬声器：5W*2； 16、直接开机功能：当投影机待机时,插入有信号的VGA信号线可自动开启投影机； 17、3D功能: HDMI 1.4数字接口,支持蓝光3D格式； 18、快速开机功能：投影机可籍由任何方式开机,遥控,按键启动等只需3秒,就可以显示画面； | 套 | 1
|  | 视频制作 | 高清视频剪辑及制作，定制，时长120秒 | 套 | 1
11 | 灾后城市 | 55寸高清广告机 | 1、显示尺寸：55寸 ； 2、显示比例：16:10（宽屏）； 3、分辨率：1920*1080， 4、视角：上下178/左右178 ； 5、背光寿命:50000小时以上； 6、支持TF卡播放； 7、播放格式：*.RM，*.RMVB，*.MOV，*.MKV，*.TS *.MPEG-4*.mp3，*jpg,，*.avi，*.mpg，*.dat等； 8、可解码超高清720P、1080P格式； 9、自动循环播放功能，断电记忆播放功能； 10、可分屏播放：视频、图片、字幕、时间、天气预报、网页/Flash 等元素自由分屏功能。 | 套 | 4
|  | 视频内容制作 | 互动高清视频剪辑及特效制作，定制，时长120秒 | 套 | 1
|  | 沙盘 | 沙盘模型8~12㎡还原 灾后城市 | 套 | 1
12 | 消防十五分钟▲ | 43触摸一体机 | 1、屏幕尺寸：43寸触摸屏； 2、分辨率：1920x1080； 3、触摸技术：投射式红外（PIT)触摸技术，多点触摸： 10点，触摸悬浮高度 0.5mm； 4、透光率：90％以上； 5、单点触摸寿命：5000万次以上；响应速度：16ms； 6、控制器：不低于以下配置：CPU： Intel Core I5/4GB/128G SSD； 7、接口：网卡 Intel芯片，无线WIFI，USB接口 USB3.0接口 x 2；HDMI接口x1；音频输出 x1 ；音频输入 x1,音响系统：阻抗：8Ω；频响范围：90Hz-20kHz（± 3dB）； 灵敏度： 90dB | 套 | 2
|  | 互动游戏制作 | 1、制作3D动画《消防十五分钟》，完整展示从失火到防火警报响起、到消防人员出动再到消防人员完全控制火势将其熄灭的整个过程。 2、3D动画分成几个小段，每个小段对应一个消防专业名称，连成一个整体。观众可以自由选择某个小段进行观看。 | 套 | 1
|  | 界面策划 | 交互内容策划制作、前期资料收集整理,主页界面风格设计,首页界面、二、三级界面设计,平面制作,视频资料及数据整理收集，功能设计、动态效果策划、文案整理核准等 | 套 | 1
13 | 体验区互动装置 | 互动感应模块 | 40对红外感应 | 套 | 1
|  | 广播设备 | 语音提示及播报 | 套 | 1
|  | 烟雾系统 | 烟雾机，自动控制装置 | 项 | 1
|  | 语音提示及音效制作 | 1.当观众进入逃生体验区之后，有语音提示，告诉观众已经进入逃生体验区。 2.观众进入逃生通道之后，如果所做动作不对，那么智能感应系统会通过声音播放自动报错，提醒观众所做动作不对。 3.通过智能干冰发烟机喷出烟雾，以模拟火灾现场浓烟滚滚的景象。然后观众作出正确姿势走过逃生通道。 | 套 | 1
|  | 界面策划 | 交互内容策划制作、前期资料收集整理,主页界面风格设计,首页界面、二、三级界面设计,平面制作,视频资料及数据整理收集，功能设计、动态效果策划、文案整理核准等 | 套 | 1
|  | 触发交互软件 | 编程开发大型交互内容底层驱动程序，实现系统交互功能等。C++编程实现，多媒体系统平台程序编写, 多媒体控制接口程序,功能设计、制作 | 套 | 1
14 | 消防服▲ | 55寸高清广告机 | 1、显示尺寸：55寸 ； 2、显示比例：16:10（宽屏）； 3、分辨率：1920*1080， 4、视角：上下178/左右178 ； 5、背光寿命:50000小时以上； 6、支持TF卡播放； 7、播放格式：*.RM，*.RMVB，*.MOV，*.MKV，*.TS *.MPEG-4*.mp3，*jpg,，*.avi，*.mpg，*.dat等； 8、可解码超高清720P、1080P格式； 9、自动循环播放功能，断电记忆播放功能； 10、可分屏播放：视频、图片、字幕、时间、天气预报、网页/Flash 等元素自由分屏功能。 | 套 | 2
|  | 视频内容制作 | 互动高清视频剪辑及特效制作，定制，时长120秒 | 套 | 1
15 | 放映系统 | 投影机 | 工程投影机 投影技术 DLP 亮度 5500流明 亮度均匀值85% 对比度 300000:1 标准分辨率 1080P（1920*1080） 光源功率 115W 光源寿命 30000小时 变焦比 1.6X 投射比 1.4-2.24：1 投影尺寸 27-309英寸 屏幕比例 4:3/16:9 光轴(偏称轴) 103%-118% 梯形校正 垂直，水平：±30度 扬声器 10W×2 产品噪音 29dB 产品尺寸 374×302×117mm | 台 | 1
|  | 国产3D眼镜 | 外观界面 电源按钮*1 LED显示灯*1 充电孔*1 电池 充电式电池（第一次请至少充电4小时） 同步方式 DLP Link 充电方式 Micro-USB充电 电池连续工作时间 高40houurs 配件 3D眼睛 USB线 擦镜布 便携袋 说明书 重量 34.5g | 副 | 60
|  | 微孔透声幕 | 材质:特种显像PVC 增益:0.95 视角:160° 厚度: 0.4 毫米 最大宽幅:2.2 米 颜色:前银白后白 环保与保养:抗UV、防静电、可清洗、防潮、防火。 应用:画框幕，弧形幕，电动拉线幕。 推荐搭配投影机:2D高清投影机，主动式3D高清投影机，4K超高清投影机。 | 项 | 1
16 | 前级音频及播放系统 | 音频解码器 | 单根HDMI电缆连接AVR和兼容电视机，支持最先进的环绕声和基于对象的音频格式，包括Dolby Atmos和DTS:X 需配备八个HDMI输入，其中一个位于前面，支持全HDCP 2.2，外加三个HDMI输出（分区），以及适合数字设备的大量输入端口，而且支持在不同房间播放不同视频 适用于传统视频资源的模拟至HDMI转换和SD至HD/4K升频，还能从现有DVD或模拟源获得全HD甚至超HD视频品质 通过HEOS App，从AirPlay、蓝牙、TuneIn Internet收音机、流媒串流音乐 通过DSD（2.8/5.6MHz）、FLAC、ALAC和WAV支持网络音乐串流，确保高解析度、高保真度聆听体验 | 台 | 1
|  | 电影服务器 | 2GB DDR3双通道高速内存 16GB eMMC 5.0高速闪存 图像处理引擎 需质保2年 h.265 10bit硬件解码 发烧级HiVXE 2.0 视频处理引擎 支持3D/4K/HDR高动态内容播放 支持23.976Hz、24Hz、60Hz帧率切换*智能播控 支持BD-J蓝光导航 √iOS、Android APP浏览播放 各房间同步播放数据，断点续播 RS232、Control 4智能中控深度对接 单硬盘仓设计 可关闭式LED前面板 外接USB 3.0/2.0 2T NAS硬盘一块 | 台 | 1
| 扩声及放大系统 | 主音箱及中置音箱 | 频率范围（-10 dB）： 40 Hz - 20 KHz 频率响应（±3 dB）： 48 Hz - 18 KHz 灵敏度（1w @ 1m）：LF: 98.5 dB / HF: 111 dB Passive: 99 dB 额定阻抗： 8 Ohms 峰值最大声压级： LF: 133 dB / HF: 137 dB Passive: 134 dB 功率： LF: 800W / 1600W / 3200W （连续 / 节目 / 峰值） HF: 105W / 210W / 420W Passive : 800W / 1600W / 3200W 覆盖角度： 90° x 60°(可旋转) 外形尺寸 (H x W x D) : 810 x 481 x 494 mm 净重 : 39 Kg 低音单元 : 1 x 15"，Φ4"音圈 高音单元 : 1 x 1.4"，Φ3"音圈 输入连接器 : 2个 Neutrik® Speakon® NL4MP 吊装点 : M10 x 16 | 只 | 3
|  | 环绕音箱 | 频率范围（-10 dB）： 50 Hz - 20 KHz 频率响应（±3 dB）： 60 Hz - 18 KHz 灵敏度（1w @ 1m）： LF: 98 dB / HF: 106 dB Passive: 98 dB 额定阻抗： 8 Ohms 峰值最大声压级： LF: 129 dB / HF: 130 dB Passive: 129 dB 额定功率： LF: 350W / 700W / 1400W （连续 / 节目 / 峰值） HF: 60W / 120W / 240W Passive : 350W / 700W / 1400W 覆盖角度： 90° x 90° 外形尺寸 (H x W x D) : 605 x 359 x 369 mm 净重： 17 Kg 低音单元 : 1 x 10"，Φ2.5"音圈 高音单元 : 1 x 1"，Φ1.75"钕磁音圈 输入连接器 : 2个 Neutrik® Speakon® NL4MP 吊装点 : M10 x 18 | 只 | 20
|  | 超低频扬声器 | 频率范围（-10 dB）： 30 Hz - 300 Hz 频率响应（±3 dB）： 35 Hz - 200 Hz 灵敏度（1w @ 1m）： 99 dB 额定阻抗： 8 Ohms 峰值最大声压级： 135 dB 功率： 1200W / 2400W / 4800W（连续/节目/峰值） 外形尺寸 (H x W x D) : 700 x 600 x 708 mm 净重： 58 Kg 低音单元： 1 x 18"，Φ4"音圈 输入连接器： 2个 Neutrik® Speakon® NL4MP | 只 | 4
|  | 前置后级驱动器 | 8Ω立体声:1350Wx2 4Ω立体声: 2400Wx2 2Ω立体声:2800Wx2 8Ω桥接功率:4800W 4Ω桥接功率:5600W 产品外形尺寸（mm): 483*496*133（3u） 外包装尺寸（mm）: 600*585*210（3U） 毛重（±2.5kg）: 34.8kg 供电要求 : 16A电源线，AC220V/50Hz.±10% 频率响应: 20Hz-20kHz, ±0.5dB 总谐波失真:<0.05% 信噪比:>80dB 阻尼系数:>200 分离度:>60dB 输入灵敏度:0.775v/1.0v/1.4v | 台 | 2
|  | 低音炮后级驱动器 | 8Ω立体声:1800Wx2 4Ω立体声:3000Wx2 2Ω立体声:4500Wx2 8Ω桥接功率:6000W 4Ω桥接功率:9000W 产品外形尺寸（mm): 483*496*133（3u） 外包装尺寸（mm）: 625*585*210（3U） 毛重（±2.5kg）: 38.5kg 供电要求 :16A电源线，AC220V/50Hz.±10% 频率响应: 20Hz-20kHz, ±0.5dB 总谐波失真: <0.1% 信噪比: >99dB 阻尼系数:>100 分离度: >60dB 输入灵敏度: 0.775v/1.0v/32db | 台 | 2
|  | 环绕后级驱动器 | 8Ω立体声: 350Wx2 4Ω立体声:550Wx2 8Ω桥接功率:1100W 产品外形尺寸（mm):483*352.5*89 外包装尺寸（mm）: 595*460*170 毛重（±2.5kg）: 15.2kg 供电要求：AC220V/50Hz.±10% 频率响应: 20Hz-20kHz, +0/-0.5dB 总谐波失真: <0.05% 信噪比: 大于或等于96db阻尼系数: >300 分离度: >60dB 输出类别： Class AB 输入灵敏度: 0.775v/1.0v/32db 输入阻抗（平衡/非平衡）: 20kΩ/10kΩ 冷却 :抽风向后吹出 保护功能 :软启动，VHF，直流，短路，过载，失真限幅，过热，开机音量渐大 输入 :平衡输入XLR母插座，平衡并接XLR公插座 输出 :平衡输入XLR母插座，平衡并接输出XLR公插座 功能 :两位红黑接线柱，NL4 型 Speakon 插座 面板LCD :面板指示灯:信号，削峰，保护，电源指示 供电要求 : 10A 电源线AC220V/50Hz. ±10% | 台 | 10
|  | 其他辅材 | 电源管理器2台，音箱线路，投影机线路，设备柜，过机线路，音箱支架等 | 套 | 1
| 沙发 | 电影沙发 | 多功能能电动座椅：加厚超纤皮+PVC。海绵：高回弹，高密度30-45。A 木方：二次烘干，8-15度，达美标标准。(太干容易开裂，太湿容易发霉） 受力位置用4*5或4*6木方。（小厂用2*3，2*4容易断） 公仔绵：3A环保，沙发包围感强，整理方面。慕林电机保3年铁架保5年 | 把 | 60
| 卡拉OK部分 | 主扩声音箱 | 频率范围 (-10 dB) : 48 Hz - 20 kHz 频率响应 (±3 dB) : 55 Hz - 18 kHz 灵敏度(1w/1m) : 100 dB 额定阻抗 : 8 Ohms 最大声压级 : 126 dB(峰值: 132 dB) 额定功率 : 500W/1000W/2000W(连续/节目/峰值) 覆盖角 : 80° x 50° 尺寸 (H x W x D) : 704 x 457 x 412 mm 净重 : 33.5kg 低音单元 : 1 x 15"，Φ3"音圈 高音单元 : 1 x 3"高分子复合音膜 输入连接器 : 2 x Neutrik Speakon NL4MP 箱体材料 : 采用音箱专用级别的板材，环保型黑色耐磨点漆 可选配件 : 17个M10双孔底座 | 只 | 2
|  | 补声音箱 | 频率范围 (-10 dB) : 50 Hz - 20 kHz 频率响应 (±3 dB) : 60 Hz - 18 kHz 灵敏度(1w/1m) : 98 dB 额定阻抗 : 8 Ohms 最大声压级 : 124 dB(峰值: 130 dB) 额定功率 : 300W/600W/1200W(连续/节目/峰值) 覆盖角 : 80° x 50° 尺寸 (H x W x D) : 581 x 385 x 343 mm 净重 : 21.6 kg 低音单元 : 1 x 12"，Φ2.5"音圈 高音单元 : 1 x 1.7"高分子复合音膜 输入连接器 : 2 x Neutrik Speakon NL4MP 箱体材料 : 采用音箱专用级别的板材，环保型黑色耐磨点漆 可选配件 : 17个M10双孔底座 | 只 | 2
|  | 主扩音箱功率放大器 | 8Ω立体声: 850Wx2 4Ω立体声: 1250Wx2 8Ω桥接功率: 2500W 产品外形尺寸（mm): 483*452.5*89 外包装尺寸（mm）: 595*565*170 毛重（±2.5kg）: 24.1kg 供电要求： AC220V/50Hz.±10% 频率响应: 20Hz-20kHz, +0/-0.5dB 总谐波失真: KE800<0.08% 信噪比: 大于或等于96db 阻尼系数: KE800>200 分离度: >60dB 输入灵敏度: 0.775v/1.0v/32db 输入阻抗（平衡/非平衡）: 20kΩ/10kΩ 冷却 :抽风向后吹出 保护功能 :软启动，VHF，直流，短路，过载，失真限幅，过热，开机音量渐大 输入 :平衡输入XLR母插座，平衡并接XLR公插座 输出 :平衡输入XLR母插座，平衡并接输出XLR公插座 功能 :两位红黑接线柱，NL4 型 Speakon 插座 面板LCD :面板指示灯:信号，削峰，保护，电源指示 供电要求 : 16A 电源线AC220V/50Hz. ±10% | 台 | 1
|  | 补声功率放大器 | 8Ω立体声: 650Wx2 4Ω立体声: 950Wx2 8Ω桥接功率: 1900W 产品外形尺寸（mm): 483*402.5*89 外包装尺寸（mm）: 595*510*170 毛重（±2.5kg）: 18.8kg 供电要求： AC220V/50Hz.±10% 频率响应: 20Hz-20kHz, +0/-0.5dB 总谐波失真: KE600<0.05% 信噪比: 大于或等于96db 阻尼系数: KE600>200 分离度: >60dB 输入灵敏度: 0.775v/1.0v/32db 输入阻抗（平衡/非平衡）: 20kΩ/10kΩ 冷却 :抽风向后吹出 保护功能 :软启动，VHF，直流，短路，过载，失真限幅，过热，开机音量渐大 输入 :平衡输入XLR母插座，平衡并接XLR公插座 输出 :平衡输入XLR母插座，平衡并接输出XLR公插座 功能 :两位红黑接线柱，NL4 型 Speakon 插座 面板LCD :面板指示灯:信号，削峰，保护，电源指示 供电要求 : 16A 电源线AC220V/50Hz. ±10% | 只 | 1
|  | 专业卡拉OK前级效果器 | 01. 采用ADI-SHARC 21375 DSP 02. 采用 108dB 高信噪比 ADC & DAC 03. 数模转换采样率为 48KHz 04. 超低的音频输出噪声，和开机关机声道静音设计 05. 6通道音频输出，2通道音乐输入，3通道话筒输入 01. 采用 48KHz/s 音频采集率 02. 高信噪比及低输入输出噪声 03. 开机及关机静音控制 04. 出色的话筒音频混响器：6 Channels (XLR female) 耳机模拟输出接口 ：无 数字音频输出接口 ：无 话筒模拟输入接口 ：3 Channels (6.35mm) 音频模拟输入接口 ：2/4 Channels (RCA) 数字音频输入接口 ：无 数字控制接口 ：RS232转USB 无线控制接口 ：无 面板液晶显示屏幕 ：双行20字符英文 COB 话筒输入信号指示 ：无 话筒输出信号指示 ：无 音乐输出信号指示 ：无 按钮 ：12 个按键 旋钮 ：3 个音量调整旋钮, 1 个调节旋钮 电源开关 ：1 个电源开关(背面) | 只 | 1
|  | 点歌机 | 内存 2GB；内置一块硬盘，可支持2TB、3TB、4TB；标配2TB(≥2万首歌库容量)； 支持MPEG（ss/ps/ts）、VOB、H.264, MP4、AVI、MKV、MOV、3GP、webm、flv、wmv、H.265等所有主流的高清视频封装格式。 支持MPEG1/2/3、AC3、AAC、DTS、DTS-HD、windows media等音频解码 双高清输出,点播界面分辨率《1280x720，电视界面《3840*2160； USB*2，HDMI*1，VGA*1，音频AV输出*1组L/R，录音AV输入*1组L/R，RJ45网口*1，串 口*2 点歌方式支持菜单选择、拼音、歌星、字数、曲种和手写等，具备二次检索功能； 支持android无线手机、平板点歌； 支持远程云歌库（云端海量高清歌库，在线云歌曲15万首以上）， 支持画中画式快捷键、支持歌星专辑式点歌列表功能、歌词搜歌点播功能、 支持 USB2.0 WIFI无线网卡，内置安卓应用市场，可安装电视直播、游戏等应用 支持远程云加歌（每月更新)、支持系统云更新（系统版本更新）、支持USB批量加歌功能， 中英双语界面，并支持多种外语。后台可自行编辑滚动字幕，支持拼音输入、手写输入。 支持3d动态背景，服务呼叫功能. | 台 | 1
|  | 触摸屏 | 屏幕比例: 16:9 安装方式：壁挂式、台式、立式 电源输入：DC 12V 3.3A/4A 屏幕对角尺寸：21.5英寸 显示模式：TN Mode, Normally White 可视区域：478.8(H)×269(V) 点距：0.24825(H)×0.24825(V) mm 亮度：≥250 cd/m2 最佳显示分辨率：1920×1080 对比度：1000:1 响应时间：5ms 视角（L/R/U/D )：85/85/80/80 ( Typ. ) 显示颜色：16.7M 触摸玻璃厚度：3mm 触摸分辨率：4096×4096 触摸屏供电方式：内部供电（电压：5V ） 扫描速度：60scans/s 响应速度：<16ms 协议类型：USB/RS232 接口类型： 显示信号输入接口：VGA 电源输入接口：DC座 触摸屏接口：RJ45 布线方式： 触摸屏数据线：网线（568B标准），布线长度<30米 VGA信号线：标准VGA线（3+6 15针对15针） 电源延长线：2×0.75 国标电源线 | 台 | 1
|  | 麦克风 | ·调制方式: FM ·频带宽度: 50MHz ·频 道: 50 channels (窄频) ·频率稳性: ±0.005% ·动态范围: >105dB ·最大调制度: ±68KHz ·谐波失真: ≤0.5% ·频率响应: 50Hz-18KHz(±3dB) ·假象干扰比: 80dB ·信噪比: >105 dB ·最大有效距离: 250m ·工作温度: -10℃—+40℃ 接收机 ·电源：DC 15V/ 800mA ·消耗功率：3W ·接收灵敏度：12dBμV (80dB S/N ) ·音频输出，混合输出: 0～200mV, ·平衡输出: 0～400mV 发射机 ·发射功率: 最大:30mW; 最低:3mW ·电池: 3V(1.5V AA×2) ·连续使用时间: High: >10小时 Low: >15小时 适用场所： ·学校、体育馆、剧场及大型演出场所 | 只 | 2
| 设备 | 控制设备 | 采用先进的电力线载波通讯技术，辅助智能化管理系统，提供了全方位的信息交换功能，系统采用模块式设计，使用简单的编码指令，可轻松进行扩展。 | 套 | 1
|  | 显示器设备 | 1、显示器（输出设备）显卡驱动程序 2、智能化多功能显示系统通过多元化的媒体接口，可便捷连接多种媒体设备.可以在智能化多功能显示系统上即刻显示（* VTi AT NAVI,TYPE-S AT,TYPE-S AT NAVI）等. | 套 | 1
|  | 调试设备 | 1、设备安装施工 2、设备试运转 3、设备试运行后的工作 4、设备安装工程的验收与移交使用 | 项 | 1
|  | 智能化后台管理系统 | 智能化能效管理系统，控制与管理系统和节能控制系统以及各类传感器在线监测系统，智能照明节能控制系统、中央空调节能控制系统等. | 套 | 1

## 2货物（广告布展）
广告布展清单
工程名称:诸暨市消防大队党建规范化及营区提升建设采购项目
序号 | 工程或费用名称 | 项目特征 | 单位 | 数量 | 备注
一 | 装饰布展部份
（一） | 序厅
1 | 紧急出动场景 | 1、玻璃钢人物 2、消防管道增加改造等等 3、消防场景模型造景 | 项 | 1
2 | 金属字 | 雕刻金属字 | m | 5.2
3 | 发光字 | 金属发光字 | 套 | 1
4 | 亚克力字 | 亚克力字 | m | 9.8
5 | 高清写真 | 高清UV写真 | m2 | 52
6 | 管道艺术（艺术装置） | 异形展模灯箱（管道艺术） | 项 | 1
教育馆
（二） | 历史篇
1 | 前言-立体字 | 金属立体字 | m | 4.1
2 | 发光字 | 金属发光字 | 套 | 1
3 | 异形展模灯箱 | 定制异形展模灯箱 | 项 | 1
4 | 图文展示及标识 | 高清UV写真 | m2 | 18
（三） | 科普篇
1 | 钣金玻璃展柜 |  | m | 9.33
2 | 异形展模灯箱 | 定制异形展模灯箱 | 项 | 1
3 | 图文展示及标识 | 高清UV写真 | m2 | 85
（四） | 体验篇
1 | 钣金玻璃展柜 |  | m | 9.4
2 | 异形展模灯箱 | 定制异形展模灯箱 | 项 | 1
3 | 烤漆木质地台 | 尺寸：900mm*600mm | m | 2.8
4 | 图文展示及标识 | 高清UV写真 | m2 | 65
（五） | 荣誉馆
1 | 异形展模灯箱 | 定制异形展模灯箱 | 项 | 1
2 | 烤漆木质地台 | 尺寸：900mm*600mm | m | 2.4
3 | 图文展示及标识 | 高清UV写真 | m2 | 71.2
4 | 立体字 | 金属立体字 | m2 | 6.642
5 | 发光字 | 金属发光字 | 套 | 1
6 | 灯箱（造型） | 灯箱（造型） | m2 | 22.5
7 | 钣金玻璃展柜 |  | m | 10.7
8 | 玻璃感应门 | 玻璃感应门3600mm*2700mm（含电机/感应器） | 套 | 1
9 | 消防逃生通道场景 | 模拟消防通道实景 | 套 | 1
10 | 会议家具 | 1、会议椅子：20把 2、会议桌子：1张 | 套 | 1