## 【表2-1】 工程量清单
【表2-1】
| 温州动物园食草区改造工程 |  |  | 工程
工 程 量 清 单
招 标 人: |  | 工 程 造 价 咨 询 人:
| (单位盖章) |  | (单位资质专用章)
法定代表人 或其授权人: |  | 法定代表人 或其授权人:
| (签字或盖章) |  | (签字或盖章)
编 制 人: |  | 复 核 人:
| (造价人员签字盖专用章) |  | (造价工程师签字盖专用章)
编制时间: |  | 复核时间:

## 【表2-2】 总说明
【表2-2】
总说明
工程名称:动物园食草区改造工程 | 第1页 共1页
一、 工程概况：见招标文件 二、 招标范围：见招标文件 三、 工程量清单编制依据： 1.浙江省建筑工程预算定额（2010版）。 2.浙江省建设工程施工取费定额（2010版）。 3.浙江省施工机械台班费用参考单价（2010版）。 4.浙江省建设工程计价规则（2010版）。 5.温州市建筑安装工程预算实用手册（2010版）。 6.《GB50500-2013工程量清单计价规范》 7.根据温州市人民政府通告[2012]4号文件要求，在我市市区范围内禁止现场搅拌混凝土、砂浆的建设工程，投标人应将有关费用列入相应的综合单价中； 8.建筑业实施营改增后浙江省建设工程计价规则、施工取费费率及工程材料价格信息按温住建发[2016]87号。浙建站定【2016】35号《关于调整浙江省建设工程造价税金费率的通知》、《关于增值税调整后我省建设工程计价规则有关增值税税率及计价系数调整的通知》（建建发[2018]104号） 9.本次工程创标化工地费不计取。 10. 其他依据：国家标准图集、部省市有关造价政策文件、规范性文件等； 11. 材料价格采用温州市2018年5月份《温州工程造价信息》及同期市场调查价。 四、 其他说明 （一）通用部分 1.施工图部分细节问题未能在标前及时出具变更联系单，如清单编制说明和项目特征与原施工图纸不一致的，暂以本工程量清单为准；如实际施工与本清单不一致的，按设计单位、监理单位和建设单位签字认可的联系单依据招标文件要求办理结算；本清单没有具体描述的工作内容和做法均按《GB50500-2013》规范和设计要求。 2.本清单对工程中个别节点做法，仅描述了主要要素，投标单位需根据设计施工图纸、《建设工程工程量清单计价规范(GB50500－2013)》中所述的工作内容综合报价。 3.工量清单和施工设计图中涉及到颜色的项目或材料部分，其最终的颜色由业主单位确定，投标单位应在相应综合单价中考虑由此增加的费用。 4.除清单中注明用途外的预埋铁件，未单列的均包含在其所依附的主要项目内，合并在该项综合单价中报价。 5.本工程清单所涉及的"单位"未注明者皆为mm。 6.清单中未列出的技术措施费项目，投标单位应根据施工图纸并结合施工现场情况在其他施工技术措施费中综合报价。 7.抹灰施工过程中需要的挡水线、滴水线、分格线、护角等施工规范要求的内容的费用，投标单位应考虑在相应的抹灰综合单价中。 8.除特别指明外，建筑说明与节点说明矛盾时，以建筑说明为准，结构与建筑有矛盾时以结构为准，平面图与大样有矛盾时以大样为准。 9.本清单提供的模板数量根据接触面积计算，投标单位根据图纸全面考虑； 10.本工程钢筋按设计图纸图示尺寸计算，其损耗、搭接、焊接、连接器等由投标人自行测算，列入综合单价中，结算时工程量不予调整。 11.本工程管理房草库水电安装及室外排水沟系统为20000元，计入暂列金额内。

## 【表2-3】 分部分项工程量清单表与计价表
【表2-3】
分部分项工程量清单与计价表
单位(专业)工程名称:动物园食草区改造工程-建筑 | [8 empty] | 第1页 共5页
序号 | 项目 编码 | 项目名称 | 项目 特征 | 计量 单位 | 工程量 | 综合单价 (元) | 合价 (元) | 其中(元) |  | 备注
[8 empty] | 人工费 | 机械费
笼舍改造
1 | 010101002001 | 挖一般土方 |  | m3 | 500.00
2 | 011602002001 | 钢筋混凝土构件拆除 | 1、结构拆除 混凝土梁、柱 2、人力车运石渣~运距100(m) 3、借土回填 夯实 | m3 | 27.15
3 | 011611005001 | 其他金属构件拆除 | 1、旧铁栏栅围墙拆除及外运消纳 | m2 | 251.73
4 | 011605001001 | 平面块料拆除 | 1、400*600*100罗山白地坪板地面拆除 2、旧板整理至附近二次利用 | m2 | 159.64
5 | 010505001001 | 有梁板 | 1、150厚现浇商品(泵送)砼板浇捣^非泵送商品混凝土 C30`实际采用非泵送 | m3 | 30.84
6 | 010506001001 | 直形楼梯 | 1、150高现浇商品(泵送)砼楼梯（直形）浇捣^非泵送商品混凝土 C30`实际采用非泵送 | m2 | 79.15
7 | 010503002001 | 矩形梁 | 1、宽300高400现浇商品(泵送)砼单梁、连续梁、异形梁、弧形梁、吊车梁浇捣^非泵送商品混凝土 C30`实际采用非泵送 | m3 | 7.54
8 | 010502001001 | 矩形柱 | 1、 300*300现浇商品(泵送)砼矩形柱、异形柱、圆形柱浇捣^非泵送商品混凝土 C30`实际采用非泵送 | m3 | 2.70
9 | 010501003001 | 独立基础 | 1、1000*1000*1000现浇商品(泵送)砼基础浇捣^非泵送商品混凝土 C30`实际采用非泵送 | m3 | 10.00
本页小计
【表2-3】
分部分项工程量清单与计价表
单位(专业)工程名称:动物园食草区改造工程-建筑 | [8 empty] | 第2页 共5页
序号 | 项目 编码 | 项目名称 | 项目 特征 | 计量 单位 | 工程量 | 综合单价 (元) | 合价 (元) | 其中(元) |  | 备注
[8 empty] | 人工费 | 机械费
10 | 010515001001 | 现浇构件钢筋 | 1、现浇板钢筋：双向双层φ12圆钢@100 | t | 3.651
11 | 010515001002 | 现浇构件钢筋 | 1、现浇楼梯钢筋：双向单层φ16螺纹钢@100 | t | 1.251
12 | 010515001003 | 现浇构件钢筋 | 1、现浇矩形梁钢筋：4根φ22主筋，φ10箍筋@150 | t | 0.956
13 | 010515001004 | 现浇构件钢筋 | 1、现浇矩形柱钢筋：4根φ25主筋，φ10箍筋@150 | t | 0.549
14 | 010515001005 | 现浇构件钢筋 | 1、现浇独立基础钢筋：φ22钢筋笼体，间距150 | t | 2.146
15 | 010501001001 | 垫层 | 1、现浇商品(泵送)砼基础垫层浇捣^非泵送商品混凝土 C15`实际采用非泵送 厚度100 | m3 | 33.60
16 | 010401003001 | 实心砖墙 | 1、混凝土实心砖 墙厚1砖墙^混合砂浆 M10.0 | m3 | 34.80
17 | 011201001001 | 墙面一般抹灰 | 1、墙面水泥砂浆抹灰 ~14+6mm | m2 | 297.80
18 | 011407001001 | 内墙面高级乳胶漆 | 1、防水腻子 抹灰面~ 2、墙、柱、天棚面~乳胶漆 二遍 | m2 | 72.80
19 | 011407001002 | 外墙面喷刷涂料 | 1、防水腻子 抹灰面~ 2、外墙涂料 弹性涂料 | m2 | 295.20
20 | 011102003001 | 块料楼地面 | 1、600*600抛光砖楼地面 周长2400mm以内密缝 | m2 | 19.40
21 | 010503001001 | 外场地钢管立柱围栏基础梁 | 1、围栏基础梁300*400 现浇商品(泵送)砼基础梁浇捣^非泵送商品混凝土 C30`实际采用非泵送 | m3 | 13.21
22 | 011201001003 | 外场地钢管立柱围栏基础梁墙面一般抹灰 | 1、墙面水泥砂浆抹灰 ~14+6mm | m2 | 121.11
本页小计
【表2-3】
分部分项工程量清单与计价表
单位(专业)工程名称:动物园食草区改造工程-建筑 | [8 empty] | 第3页 共5页
序号 | 项目 编码 | 项目名称 | 项目 特征 | 计量 单位 | 工程量 | 综合单价 (元) | 合价 (元) | 其中(元) |  | 备注
[8 empty] | 人工费 | 机械费
23 | 010515001006 | 现浇构件钢筋 | 1、现浇矩形梁钢筋：4根φ16主筋，φ10箍筋@150 | t | 1.059
24 | 010603003002 | 外场地钢管立柱围栏 | 1、φ80镀锌钢管立柱制作1.5t以内 2、钢柱安装 3t以内 3、一类金属构件运输~运距5km | t | 6.363
25 | 011405001002 | 外场地钢管立柱围栏金属面油漆 | 1、金属面防锈漆 一遍 2、金属面~氟碳漆 二遍 | m2 | 217.79
26 | 010401001001 | 盘羊外笼砖基础 | 1、烧结普通砖基础`圆弧形砌筑 | m3 | 4.85
27 | 011201001002 | 盘羊外笼砖基础墙面一般抹灰 | 1、墙面水泥砂浆抹灰 ~14+6mm`弧形墙柱梁抹灰 | m2 | 19.42
28 | 补001 | 外场地围栏（立柱+钢索） | 镀锌立柱+镀锌钢索（H=1.7m，具体做法参斑马笼） | m2 | 87.81
29 | 050101011001 | 起坡造型 | 1、外活动场地机械造型根据动物园需要改造地形，包括起坡、挖深沟等 | m2 | 683.00
30 | 050201001003 | 外笼地面 | 1、园路面层 黏土红砖席纹侧铺 | m2 | 410.00
31 | 补002 | 中粗砂碎石地面 | 1、中粗砂碎石地面200厚 | m2 | 273.00
32 | 010501003002 | 雨棚独立基础 | 1、挖地槽、地坑 深1.5m以内 三类土 2、现浇商品(泵送)砼基础浇捣^非泵送商品混凝土 C30`实际采用非泵送 | m3 | 8.00
33 | 010603003001 | 雨棚钢管柱 | 1、φ100*4镀锌钢管柱制作1.5t以内 2、钢柱安装 3t以内 3、一类金属构件运输~运距5km | t | 0.359
本页小计
【表2-3】
分部分项工程量清单与计价表
单位(专业)工程名称:动物园食草区改造工程-建筑 | [8 empty] | 第4页 共5页
序号 | 项目 编码 | 项目名称 | 项目 特征 | 计量 单位 | 工程量 | 综合单价 (元) | 合价 (元) | 其中(元) |  | 备注
[8 empty] | 人工费 | 机械费
34 | 010602001001 | 雨棚钢屋架 | 1、50*50*4镀锌方钢管屋架制作 1.5t以内 2、一类金属构件运输~运距5km 3、钢屋架安装 3t以内 | t | 0.757
35 | 011405001001 | 金属面油漆 | 1、金属面防锈漆 一遍 2、金属面~氟碳漆 二遍 | m2 | 36.45
36 | 010902001001 | 屋面卷材防水 | 1、冷粘法防水卷材 氯化聚乙烯 平面`冷粘法防水卷材设计胶粘剂采用满铺 | m2 | 64.00
37 | 补001 | 仿真茅草雨棚屋顶 | 1、仿真茅草雨棚屋顶材料及安装，茅草双层厚度 | m2 | 64.00
38 | 010606013001 | 零星钢构件 | 钢架食草架（尺寸：1200*2000*800mm），φ40镀锌钢管支架，φ6镀锌钢筋拉结 | 个 | 10
39 | 010401012001 | 零星砌砖 | 砖砌水槽（尺寸：600*1000*520mm，内深250mm），抹灰 | 个 | 5
40 | 010401012002 | 零星砌砖 | 内室砖砌食槽（尺寸：600*1000*520mm，内深250mm），抹灰 | 个 | 4
参观通道
41 | 050301003001 | 塑假山 | 1、砖骨架塑假山 高度6m以内 | m2 | 200.00
42 | 040305003001 | 浆砌块料 | 1、浆砌块石挡土墙^水泥砂浆 M10.0 | m3 | 20.00
43 | 010404001001 | 垫层 | 1、碎石干铺垫层 100厚 | m3 | 33.60
本页小计
【表2-3】
分部分项工程量清单与计价表
单位(专业)工程名称:动物园食草区改造工程-建筑 | [8 empty] | 第5页 共5页
序号 | 项目 编码 | 项目名称 | 项目 特征 | 计量 单位 | 工程量 | 综合单价 (元) | 合价 (元) | 其中(元) |  | 备注
[8 empty] | 人工费 | 机械费
44 | 050201001001 | 园路 | 1、400*600*100罗山白花岗岩旧板利用安装1:3干硬水泥砂浆粘贴30厚 | m2 | 111.75
45 | 050201001002 | 园路 | 1、400*600*50罗山白花岗岩新版安装1:3干硬水泥砂浆粘贴30厚 | m2 | 127.43
本页小计
合计

## 【表2-4】 施工技术措施项目清单与计价表
【表2-4】
施工技术措施项目清单与计价表
单位(专业)工程名称:动物园食草区改造工程-建筑 | [7 empty] | 第1页 共1页
序号 | 项目 编码 | 项目名称 | 项目 特征 | 计量 单位 | 工程量 | 综合单价 (元) | 合价 (元) | 其中(元) |  | 备注
[8 empty] | 人工费 | 机械费
技术措施项目子分部
1 | 补001 | 材料上山挑运费 | 挑运距离约100m | t | 741.170
2 | 011702016001 | 平板 |  | m2 | 263.99
3 | 011702024001 | 楼梯 |  | m2 | 79.15
4 | 011702006001 | 矩形梁 |  | m2 | 7.25
5 | 011702001001 | 基础 |  | m2 | 30.56
6 | 011702005001 | 基础梁 |  | m2 | 26.29
本页小计
合计

## 【表2-5】 施工组织措施项目清单与计价表
【表2-5】
施工组织措施项目清单与计价表
单位(专业)工程名称:动物园食草区改造工程-建筑 |  |  | 第1页 共1页
序号 | 项 目 名 称 | 计算基数 | 费率(%) | 金额(元)
1 | 安全文明施工费 | 人工费+机械费
2 | 其他组织措施费
2.1 | 冬雨季施工增加费 | 人工费+机械费
2.2 | 夜间施工增加费 | 人工费+机械费
2.3 | 已完工程及设备保护费 | 人工费+机械费
2.4 | 二次搬运费 | 人工费+机械费
2.5 | 行车、行人干扰增加费 | 人工费+机械费
2.6 | 提前竣工增加费 | 人工费+机械费
2.7 | 工程定位复测费 | 人工费+机械费
2.8 | 特殊地区增加费 | 人工费+机械费
2.9 | 其他施工组织措施费 | 按相关规定计算
合 计

## 【表2-5】 施工组织措施项目清单与计价表(含编码列)
【表2-5】
施工组织措施项目清单与计价表
单位(专业)工程名称:动物园食草区改造工程-建筑 |  |  |  | 第1页 共1页
序号 | 编 码 | 项 目 名 称 | 计算基数 | 费率(%) | 金额(元)
1 | 011707001001 | 安全文明施工费 | 人工费+机械费
2 |  | 其他组织措施费
2.1 | 011707005001 | 冬雨季施工增加费 | 人工费+机械费
2.2 | 011707002001 | 夜间施工增加费 | 人工费+机械费
2.3 | 011707007001 | 已完工程及设备保护费 | 人工费+机械费
2.4 | 011707004001 | 二次搬运费 | 人工费+机械费
2.5 |  | 行车、行人干扰增加费 | 人工费+机械费
2.6 | Z01110900801 | 提前竣工增加费 | 人工费+机械费
2.7 | Z01110900901 | 工程定位复测费 | 人工费+机械费
2.8 | Z01110901001 | 特殊地区增加费 | 人工费+机械费
2.9 |  | 其他施工组织措施费 | 按相关规定计算
合 计

## 【表2-6】 其他项目清单汇总表
【表2-6】
其他项目清单汇总表
工程名称:建筑 |  |  |  | 第1页 共1页
序号 | 项 目 名 称 | 计量单位 | 金额(元) | 备注
1 | 暂列金额 | 元 | 20000
2 | 暂估价 | 元 | 0
2.1 | 材料暂估价 | - | 0 | 详见附表2-6-2
2.2 | 专业工程暂估价 | 元 | 0
3 | 计日工
4 | 总承包服务费
合 计

## 【表2-6-1】 暂列金额明细表
【表2-6-1】
暂列金额明细表
工程名称:建筑 |  |  |  | 第1页 共1页
序号 | 项 目 名 称 | 计量单位 | 暂定金额(元) | 备注
1 | 创标化工地增加费 | 元 | 0 | （人工费+机械费）×0%
2 | 管理房草库水电安装及室外排水沟系统设置施工中根据实际情况调整 | 项 | 20000
合计 |  |  | 20000

## 【表2-6-2】 材料暂估单价表
【表2-6-2】
材料暂估单价表
工程名称:建筑 |  |  | 第1页 共1页
序号 | 材料名称、规格、型号 | 计量单位 | 单价(元) | 备注

## 【表2-6-3】 专业工程暂估价表
【表2-6-3】
专业工程暂估价表
工程名称:建筑 |  |  | 第1页 共1页
序号 | 工 程 名 称 | 工程内容 | 金额(元) | 备注
合计 |  |  | 0

## 【表2-6-4】 计日工表
【表2-6-4】
计日工表
工程名称:建筑 |  |  | 第1页 共1页
编号 | 项 目 名 称 | 单位 | 暂定数量 | 综合单价(元) | 合价(元)
一 | 人工 | 元
1
2
3
4
5
人 工 小 计
二 | 材料 | 元
1
2
3
4
5
材 料 小 计
三 | 施工机械 | 元
1
2
3
4
5
施工机械小计
合 计

## 【表2-6-5】 总承包服务费计价表
【表2-6-5】
总承包服务费计价表
工程名称:建筑 |  |  |  | 第1页 共1页
序号 | 项 目 名 称 | 项目价值(元) | 服务内容 | 费率(%) | 金额(元)
1 | 发包人分包专业工程
2 | 发包人供应材料
合计