## 表10_2_2-4 招标控制价扉页
【表10.2.2-4】
金东区中医院新建工程净化工程（含医疗气体）设备采购项目
投标总价
投标报价 | (小写):
(大写):
招 标 人: |  | 造价咨询人:
| (单位盖章) |  | (单位资质专用章)
法定代表人 或其授权人: |  | 法定代表人 或其授权人:
| (签字或盖章) |  | (签字或盖章)
编 制 人: |  | 复 核 人:
| (造价工程师签字盖专用章) |  | (造价工程师签字盖专用章)
编制时间: |  | 复核时间:

## 表10_2_2-12 招标控制价费用表
【表10.2.2-12】
招标控制价费用表
工程名称:金东区中医院新建工程（净化专项） |  |  |  |  | 第1页 共1页
序号 | 工程名称 | 金额(元) | 其中：（元） |  |  |  | 备注
|  |  | 暂估价 | 安全文明 施工基本费 | 规费 | 税金
1 | 净化区域安装工程
1.1 | 检验科
1.2 | 一层供应室
1.3 | 三层手术室、ICU区域
1.4 | 中药制剂一楼
1.5 | UPS系统
2 | 医疗气体系统
2.1 | 1#门急诊医技综合楼地上部分
2.2 | 1#门急诊医技综合楼地下室
2.3 | 2#楼中医综合楼
2.4 | 5#感染楼
2.5 | 液氧站
2.6 | 室外安装
3 | 净化区域装修工程
3.1 | 检验科
3.2 | 中心供应
3.3 | ICU
3.4 | 手术部
3.5 | 中药制剂一楼
合计

## 1_表10_2_2-13 【不含单列】单位(专业)工程招
【表10.2.2-13】
单位（专业）工程招标控制价费用表
工程名称:净化区域安装工程-检验科 |  |  | 标段: | 第1页 共1页
序号 | 费用名称 |  | 计算公式 | 金额 (元) | 备注
1 | 分部分项工程费 |  | ∑(分部分项工程量×综合单价） |  | 见表10.2.2-16
1.1 | 其中 | 人工费+机械费 | ∑分部分项（定额人工费+定额机械费）
2 | 措施项目费 |  | （2.1+2.2）
2.1 | 施工技术措施项目费 |  | ∑(技措项目工程量×综合单价） |  | 见表10.2.2-16
2.1.1 | 其中 | 人工费+机械费 | ∑技措项目（定额人工费+定额机械费）
2.2 | 施工组织措施项目费 |  | (1.1+2.1.1)×6.81% |  | 见表10.2.2-20
2.2.1 | 其中 | 安全文明施工基本费 | (1.1+2.1.1)×6.81% |  | 见表10.2.2-20
3 | 其他项目费 |  | （3.1+3.2+3.3+3.4）
3.1 | 暂列金额 |  | 3.1.1+3.1.2+3.1.3 |  | 见表10.2.2-21
3.1.1 | 其中 | 标化工地增加费 | 按招标文件规定额度列计 |  | 见表10.2.2-22
3.1.2 |  | 优质工程增加费 | 按招标文件规定额度列计 |  | 见表10.2.2-22
3.1.3 |  | 其他暂列金额 | 按招标文件规定额度列计 |  | 见表10.2.2-22
3.2 | 暂估价 |  | 3.2.1+3.2.2+3.2.3 |  | 见表10.2.2-21
3.2.1 | 其中 | 材料（工程设备）暂估价 | 按招标文件规定额度列计 (或计入综合单价) |  | 见表10.2.2-23
3.2.2 |  | 专业工程暂估价 | 按招标文件规定额度列计 |  | 见表10.2.2-24
3.2.3 |  | 专项技术措施暂估价 | 按招标文件规定额度列计 |  | 见表10.2.2-25
3.3 | 计日工 |  | ∑计日工(暂估数量×综合单价） |  | 见表10.2.2-21
3.4 | 施工总承包服务费 |  | 3.4.1+3.4.2 |  | 见表10.2.2-21
3.4.1 | 其中 | 专业发包工程管理费 | ∑专业发包工程（暂估金额×费率） |  | 见表10.2.2-27
3.4.2 |  | 甲供材料设备管理费 | 甲供材料暂估金额×费率+甲供设备暂估金额×费率 |  | 见表10.2.2-27
4 | 规费 |  | (1.1+2.1.1)×15.32%
5 | 税金 |  | (1+2+3+4)×9%
招标控制价合计 |  |  | 1+2+3+4+5

## 1_表10_2_2-16 分部分项工程清单与计价表
【表10.2.2-16】
分部分项工程清单与计价表
单位(专业)工程名称:净化区域安装工程-检验科 | [5 empty] | 标段: |  |  | 第1页 共20页
序号 | 项目编码 | 项目名称 | 项目特征 | 计量 单位 | 工程量 | 金 额 (元) |  |  |  |  | 备注
[6 empty] | 综合单价 | 合价 | 其中
[8 empty] | 人工费 | 机械费 | 暂估价
排风系统
1 | 030108001001 | 离心式通风机 | 普通离心风机 风量800m3/h，风压250Pa，电机容量345W；落地 隔振垫安装 基础制安 | 台 | 1
2 | 030108001002 | 离心式通风机 | 防腐蚀离心风机 风量1650m3/h，风压650Pa，电机容量1100W；落地 隔振垫安装 基础制安 | 台 | 1
3 | 030108001003 | 离心式通风机 | 普通离心风机 风量1650m3/h，风压650Pa，电机容量1100W；落地 隔振垫安装 基础制安 | 台 | 1
4 | 030108001004 | 离心式通风机 | 普通离心风机 风量1500m3/h，风压300Pa，电机容量750W；落地 隔振垫安装 基础制安 | 台 | 1
5 | 030108001005 | 离心式通风机 | 普通离心风机 风量400m3/h，风压250Pa，电机容量150W；落地 隔振垫安装 基础制安 | 台 | 1
6 | 030108001006 | 离心式通风机 | 普通离心风机 风量200m3/h，风压200Pa，电机容量100W；落地 隔振垫安装 基础制安 | 台 | 1
7 | 030108001007 | 离心式通风机 | 防腐蚀离心风机 风量1500m3/h，风压650Pa，电机容量1100W；落地 隔振垫安装 基础制安 | 台 | 1
本页小计
【表10.2.2-16】
分部分项工程清单与计价表
单位(专业)工程名称:净化区域安装工程-检验科 | [5 empty] | 标段: |  |  | 第2页 共20页
序号 | 项目编码 | 项目名称 | 项目特征 | 计量 单位 | 工程量 | 金 额 (元) |  |  |  |  | 备注
[6 empty] | 综合单价 | 合价 | 其中
[8 empty] | 人工费 | 机械费 | 暂估价
8 | 030108001008 | 离心式通风机 | 防腐蚀离心风机 风量8000m3/h，风压700Pa，电机容量5500W；落地 隔振垫安装 基础制安 | 台 | 1
9 | 030108001009 | 离心式通风机 | 普通离心风机 风量600m3/h，风压250Pa，电机容量250W；落地 隔振垫安装 基础制安 | 台 | 1
10 | 030108001010 | 离心式通风机 | 普通离心风机 风量1200m3/h，风压300Pa，电机容量250W；落地 隔振垫安装 基础制安 | 台 | 1
11 | 030108001011 | 离心式通风机 | 普通离心风机 风量1000m3/h，风压300Pa，电机容量550W；落地 隔振垫安装 基础制安 | 台 | 2
12 | 031201003001 | 金属结构刷油 | 所有非镀锌铁件均须除锈后刷防锈漆两遍 | kg | 440.00
13 | 030703019001 | 柔性接口 | 绿色维纶防火帆布 具体要求详见招标图纸 | m2 | 18.00
14 | 030702001001 | 碳钢通风管道 | 镀锌薄钢板矩形风管制安δ0.5mm 长边长320mm以下 管件、法兰、零件、吊托架制安 | m2 | 173.18
15 | 030702001002 | 碳钢通风管道 | 镀锌薄钢板矩形风管制安δ0.5mm 长边长450mm以下 管件、法兰、零件、吊托架制安 | m2 | 70.71
16 | 030702001003 | 碳钢通风管道 | 镀锌薄钢板矩形风管制安δ0.6mm 长边长630mm以下 管件、法兰、零件、吊托架制安 | m2 | 8.36
本页小计
【表10.2.2-16】
分部分项工程清单与计价表
单位(专业)工程名称:净化区域安装工程-检验科 | [5 empty] | 标段: |  |  | 第3页 共20页
序号 | 项目编码 | 项目名称 | 项目特征 | 计量 单位 | 工程量 | 金 额 (元) |  |  |  |  | 备注
[6 empty] | 综合单价 | 合价 | 其中
[8 empty] | 人工费 | 机械费 | 暂估价
17 | 030702001004 | 碳钢通风管道 | 镀锌薄钢板矩形风管制安δ0.75mm 长边长1000mm以下 管件、法兰、零件、吊托架制安 | m2 | 25.69
18 | 030703001001 | 碳钢阀门 | 70℃防火阀 160*120安装 3C认证；设备支架制作安装 | 个 | 1
19 | 030703001002 | 碳钢阀门 | 70℃防火阀 200*200安装 3C认证；设备支架制作安装 | 个 | 3
20 | 030703001003 | 碳钢阀门 | 70℃防火阀 250*200安装 3C认证；设备支架制作安装 | 个 | 5
21 | 030703001004 | 碳钢阀门 | 70℃防火阀 320*320安装 3C认证；设备支架制作安装 | 个 | 1
22 | 030703001005 | 碳钢阀门 | 70℃防火阀 400*250安装 3C认证；设备支架制作安装 | 个 | 3
23 | 030703001006 | 碳钢阀门 | 70℃防火阀 800*400安装 3C认证；设备支架制作安装 | 个 | 1
24 | 030703001007 | 碳钢阀门 | 多叶调节风阀 120*120；设备支架制作安装 | 个 | 5
25 | 030703001008 | 碳钢阀门 | 多叶调节风阀 160*120；设备支架制作安装 | 个 | 5
26 | 030703001009 | 碳钢阀门 | 多叶调节风阀 160*160；设备支架制作安装 | 个 | 5
27 | 030703001010 | 碳钢阀门 | 多叶调节风阀 200*120；设备支架制作安装 | 个 | 4
本页小计
【表10.2.2-16】
分部分项工程清单与计价表
单位(专业)工程名称:净化区域安装工程-检验科 | [5 empty] | 标段: |  |  | 第4页 共20页
序号 | 项目编码 | 项目名称 | 项目特征 | 计量 单位 | 工程量 | 金 额 (元) |  |  |  |  | 备注
[6 empty] | 综合单价 | 合价 | 其中
[8 empty] | 人工费 | 机械费 | 暂估价
28 | 030703001011 | 碳钢阀门 | 多叶调节风阀 200*200；设备支架制作安装 | 个 | 9
29 | 030703001012 | 碳钢阀门 | 多叶调节风阀 250*200；设备支架制作安装 | 个 | 1
30 | 030703001013 | 碳钢阀门 | 多叶调节风阀 320*200；设备支架制作安装 | 个 | 1
31 | 030703001014 | 碳钢阀门 | 多叶调节风阀 320*320；设备支架制作安装 | 个 | 2
32 | 030703001015 | 碳钢阀门 | 多叶调节风阀 400*250；设备支架制作安装 | 个 | 3
33 | 030703001016 | 碳钢阀门 | 多叶调节风阀 800*400；设备支架制作安装 | 个 | 1
34 | 030703001017 | 碳钢阀门 | 电动风量调节阀 320*320；设备支架制作安装 | 个 | 1
35 | 030703001018 | 碳钢阀门 | 电动风量调节阀 400*250；设备支架制作安装 | 个 | 1
36 | 030703001019 | 碳钢阀门 | 定量风量阀 200*200；设备支架制作安装 | 个 | 5
37 | 030703001020 | 碳钢阀门 | 定量风量阀 400*250；设备支架制作安装 | 个 | 1
38 | 030703001021 | 碳钢阀门 | 定量风量阀 D300；设备支架制作安装 | 个 | 2
39 | 030703001022 | 碳钢阀门 | 变风量调节阀 D300；设备支架制作安装 | 个 | 12
本页小计
【表10.2.2-16】
分部分项工程清单与计价表
单位(专业)工程名称:净化区域安装工程-检验科 | [5 empty] | 标段: |  |  | 第5页 共20页
序号 | 项目编码 | 项目名称 | 项目特征 | 计量 单位 | 工程量 | 金 额 (元) |  |  |  |  | 备注
[6 empty] | 综合单价 | 合价 | 其中
[8 empty] | 人工费 | 机械费 | 暂估价
40 | 030703001023 | 碳钢阀门 | 电动密闭阀 200*200；设备支架制作安装 | 个 | 5
41 | 030703001024 | 碳钢阀门 | 电动密闭阀 400*250；设备支架制作安装 | 个 | 1
42 | 030703001025 | 碳钢阀门 | 电动密闭阀 D300；设备支架制作安装 | 个 | 1
43 | 030703001026 | 碳钢阀门 | 风管止回阀 200*200；设备支架制作安装 | 个 | 2
44 | 030703001027 | 碳钢阀门 | 风管止回阀 250*200；设备支架制作安装 | 个 | 3
45 | 030703001028 | 碳钢阀门 | 风管止回阀 320*320；设备支架制作安装 | 个 | 1
46 | 030703001029 | 碳钢阀门 | 风管止回阀 400*250；设备支架制作安装 | 个 | 3
47 | 030703001030 | 碳钢阀门 | 风管止回阀 800*400；设备支架制作安装 | 个 | 1
48 | 030703011001 | 铝及铝合金风口、散流器 | 排风百叶风口(带初效滤网) 200*200 | 个 | 14
49 | 030703011002 | 铝及铝合金风口、散流器 | 排风百叶风口(带初效滤网) 300*300 | 个 | 2
50 | 030703011003 | 铝及铝合金风口、散流器 | 排风百叶风口(带初效滤网) 400*400 | 个 | 11
51 | 031006013001 | 消毒器消毒锅 | 活性炭处理设备 风量15000CMH 阻力小于400Pa | 台 | 1
52 | 030703021001 | 静压箱 | 集风箱 1600*1600*1200 | 个 | 1
本页小计
【表10.2.2-16】
分部分项工程清单与计价表
单位(专业)工程名称:净化区域安装工程-检验科 | [5 empty] | 标段: |  |  | 第6页 共20页
序号 | 项目编码 | 项目名称 | 项目特征 | 计量 单位 | 工程量 | 金 额 (元) |  |  |  |  | 备注
[6 empty] | 综合单价 | 合价 | 其中
[8 empty] | 人工费 | 机械费 | 暂估价
空调系统
53 | 030701003001 | 空调器 | 医用净化空调机组 机组风量 3600m3/h 新风量 3600m3/h 制冷量72KW 制热量26KW 加湿量 25kg/h ，含电极加湿水处理仪，电极加湿排水4mm不锈钢水箱300*300*300，落地 隔振垫安装 | 台 | 1
54 | 030701003002 | 空调器 | 普通新风空调机组 机组风量 4000m3/h 新风量 4000m3/h 制冷量43KW 制热量28KW 落地 隔振垫安装 基础制安 | 台 | 1
55 | 030701003003 | 空调器 | 普通新风空调机组 机组风量 8000m3/h 新风量 8000m3/h 制冷量86KW 制热量56KW 落地 隔振垫安装 基础制安 | 台 | 1
56 | 030701004001 | 风机盘管 | 风机盘管机组 FP-34 送风量340m3/h 机外余压30pa 制冷量2.21KW 制热量3.9KW 减振器安装，设备支架制作安装 | 台 | 8
57 | 030701004002 | 风机盘管 | 风机盘管机组 FP-51 送风量510m3/h 机外余压30pa 制冷量3.2KW 制热量5.2KW 减振器安装，设备支架制作安装 | 台 | 4
本页小计
【表10.2.2-16】
分部分项工程清单与计价表
单位(专业)工程名称:净化区域安装工程-检验科 | [5 empty] | 标段: |  |  | 第7页 共20页
序号 | 项目编码 | 项目名称 | 项目特征 | 计量 单位 | 工程量 | 金 额 (元) |  |  |  |  | 备注
[6 empty] | 综合单价 | 合价 | 其中
[8 empty] | 人工费 | 机械费 | 暂估价
58 | 030701004003 | 风机盘管 | 风机盘管机组 FP-68 送风量680m3/h 机外余压30pa 制冷量4.15KW 制热量6.5KW 减振器安装，设备支架制作安装 | 台 | 5
59 | 030701004004 | 风机盘管 | 风机盘管机组 FP-102 送风量1020m3/h 机外余压30pa 制冷量5.95KW 制热量9.8KW 减振器安装，设备支架制作安装 | 台 | 13
60 | 031002002001 | 设备支吊架 | 设备支架制作安装 | Kg | 20.00
61 | 031201003002 | 金属结构刷油 | 所有非镀锌铁件均须除锈后刷防锈漆两度 | kg | 765.00
62 | 031208003001 | 通风管道绝热 | 带铝箔护面的离心玻璃棉保温厚度为35mm | m3 | 14.34
63 | 030702001005 | 碳钢通风管道 | 镀锌薄钢板矩形风管制安δ0.5mm 长边长320mm以下 管件、法兰、零件、吊托架制安 | m2 | 105.47
64 | 030702001006 | 碳钢通风管道 | 镀锌薄钢板矩形风管制安δ0.5mm 长边长450mm以下 管件、法兰、零件、吊托架制安 | m2 | 42.44
65 | 030702001007 | 碳钢通风管道 | 镀锌薄钢板矩形风管制安δ0.6mm 长边长630mm以下 管件、法兰、零件、吊托架制安 | m2 | 134.13
66 | 030702001008 | 碳钢通风管道 | 镀锌薄钢板矩形风管制安δ0.75mm 长边长1000mm以下 管件、法兰、零件、吊托架制安 | m2 | 20.60
本页小计
【表10.2.2-16】
分部分项工程清单与计价表
单位(专业)工程名称:净化区域安装工程-检验科 | [5 empty] | 标段: |  |  | 第8页 共20页
序号 | 项目编码 | 项目名称 | 项目特征 | 计量 单位 | 工程量 | 金 额 (元) |  |  |  |  | 备注
[6 empty] | 综合单价 | 合价 | 其中
[8 empty] | 人工费 | 机械费 | 暂估价
67 | 030702001009 | 碳钢通风管道 | 镀锌薄钢板矩形风管制安δ1.0mm 长边长1000mm以下 管件、法兰、零件、吊托架制安 | m2 | 107.03
68 | 030703001031 | 碳钢阀门 | 70℃防火阀 120*120安装；设备支架制作安装 | 个 | 1
69 | 030703001032 | 碳钢阀门 | 70℃防火阀 160*160安装；设备支架制作安装 | 个 | 1
70 | 030703001033 | 碳钢阀门 | 70℃防火阀 200*200安装；设备支架制作安装 | 个 | 1
71 | 030703001034 | 碳钢阀门 | 70℃防火阀 500*400安装；设备支架制作安装 | 个 | 1
72 | 030703001035 | 碳钢阀门 | 70℃防火阀 630*500安装；设备支架制作安装 | 个 | 1
73 | 030703001036 | 碳钢阀门 | 对开多叶调节阀 120*120；设备支架制作安装 | 个 | 8
74 | 030703001037 | 碳钢阀门 | 对开多叶调节阀 160*160；设备支架制作安装 | 个 | 1
75 | 030703001038 | 碳钢阀门 | 对开多叶调节阀 200*200；设备支架制作安装 | 个 | 11
76 | 030703001039 | 碳钢阀门 | 对开多叶调节阀 400*320；设备支架制作安装 | 个 | 3
77 | 030703001040 | 碳钢阀门 | 电动多叶调节风阀 400*320；设备支架制作安装 | 个 | 3
本页小计
【表10.2.2-16】
分部分项工程清单与计价表
单位(专业)工程名称:净化区域安装工程-检验科 | [5 empty] | 标段: |  |  | 第9页 共20页
序号 | 项目编码 | 项目名称 | 项目特征 | 计量 单位 | 工程量 | 金 额 (元) |  |  |  |  | 备注
[6 empty] | 综合单价 | 合价 | 其中
[8 empty] | 人工费 | 机械费 | 暂估价
78 | 030703001041 | 碳钢阀门 | 电动多叶调节风阀 500*400；设备支架制作安装 | 个 | 2
79 | 030703001042 | 碳钢阀门 | 电动多叶调节风阀 630*500；设备支架制作安装 | 个 | 1
80 | 030703011004 | 铝及铝合金风口、散流器 | 铝合金方形散流器 200*200 | 个 | 20
81 | 030703011005 | 铝及铝合金风口、散流器 | 铝合金方形散流器 300*300 | 个 | 2
82 | 030703011006 | 铝及铝合金风口、散流器 | 铝合金方形散流器 400*400 | 个 | 9
83 | 030703011007 | 铝及铝合金风口、散流器 | 铝合金方形散流器 600*600 | 个 | 10
84 | 030703011008 | 铝及铝合金风口、散流器 | 送风散流口器 400*400 | 个 | 17
85 | 030703011009 | 铝及铝合金风口、散流器 | 送风散流口器 600*600 | 个 | 13
86 | 030703011010 | 铝及铝合金风口、散流器 | 单层百叶回风口 650*300 | 个 | 12
87 | 030703011011 | 铝及铝合金风口、散流器 | 单层百叶回风口 750*300 | 个 | 5
88 | 030703011012 | 铝及铝合金风口、散流器 | 单层百叶回风口 1000*300 | 个 | 13
89 | 030703020001 | 消声器 | 阻抗式消声器安装 500*400 有效长度1.5m；设备支架制作安装 | 个 | 1
90 | 030703020002 | 消声器 | 阻抗式消声器安装 630*500 有效长度1.5m；设备支架制作安装 | 个 | 1
本页小计
【表10.2.2-16】
分部分项工程清单与计价表
单位(专业)工程名称:净化区域安装工程-检验科 | [5 empty] | 标段: |  |  | 第10页 共20页
序号 | 项目编码 | 项目名称 | 项目特征 | 计量 单位 | 工程量 | 金 额 (元) |  |  |  |  | 备注
[6 empty] | 综合单价 | 合价 | 其中
[8 empty] | 人工费 | 机械费 | 暂估价
91 | 030703020003 | 消声器 | 消声弯头安装 500*400 有效长度1m；设备支架制作安装 | 个 | 1
92 | 030703021002 | 静压箱 | 集风箱 2000*300*600 | 个 | 1
93 | 030703011013 | 铝及铝合金风口、散流器 | 新风防雨百叶 1600*600 | 个 | 2
94 | 030701003004 | 空调器 | 1HP壁挂式分体空调 制冷量：3.5KW,制热量：4.2KW，功率：1.35KW，电源：220V(APF不低于三级能效标准) 含室内外机安装调试、铜管及支架固定件、充冷媒剂、保温、试运行等； | 台 | 1
95 | 030701003005 | 空调器 | 吊顶式冷风机(匹配3HP室外机) 风量3400m3/h 射程7(m)含室内外机安装调试、铜管及支架固定件、充冷媒剂、保温、试运行等； | 台 | 2
96 | 030701003006 | 空调器 | 室外冷凝机组 制冷量5.7KW 功率2.67KW 含铜管及支架固定件、充冷媒剂、保温、试运行等； | 台 | 1
97 | 030703021003 | 静压箱 | 集风箱 1600*1600*1200 | 个 | 1
98 | 030704001001 | 通风工程检测、 调试 | 通风空调系统调试费 | 系统 | 1
空调水系统
99 | 030801001001 | 低压碳钢管 | 室内无缝钢管安装（电弧焊）DN100;管道的公称压力为1.0MPa；二次镀锌，管道冲洗、水压试验； | m | 8.81
本页小计
【表10.2.2-16】
分部分项工程清单与计价表
单位(专业)工程名称:净化区域安装工程-检验科 | [5 empty] | 标段: |  |  | 第11页 共20页
序号 | 项目编码 | 项目名称 | 项目特征 | 计量 单位 | 工程量 | 金 额 (元) |  |  |  |  | 备注
[6 empty] | 综合单价 | 合价 | 其中
[8 empty] | 人工费 | 机械费 | 暂估价
100 | 031001001001 | 镀锌钢管 | 室内内外壁热镀锌钢管安装（螺纹连接） DN65，二次镀锌，含管网水冲洗、水压试验 | m | 6.34
101 | 031001001002 | 镀锌钢管 | 室内内外壁热镀锌钢管安装（螺纹连接） DN50，二次镀锌，含管网水冲洗、水压试验 | m | 21.01
102 | 031001001003 | 镀锌钢管 | 室内内外壁热镀锌钢管安装（螺纹连接） DN40，二次镀锌，含管网水冲洗、水压试验 | m | 34.72
103 | 031001001004 | 镀锌钢管 | 室内内外壁热镀锌钢管安装（螺纹连接） DN32，二次镀锌，含管网水冲洗、水压试验 | m | 32.30
104 | 031001001005 | 镀锌钢管 | 室内内外壁热镀锌钢管安装（螺纹连接） DN25，含管网水冲洗、水压试验 | m | 144.67
105 | 031003010001 | 软接头（软管） | 橡胶软接 DN25 安装，含法兰 | 个 | 60
106 | 031003001001 | 螺纹阀门 | 闸阀 DN25安装 | 个 | 61
107 | 031003001002 | 螺纹阀门 | Y型过滤器 DN25安装 | 个 | 30
108 | 031003001003 | 螺纹阀门 | 电动二通调节阀 DN25 含电气接线 | 个 | 30
109 | 031003001004 | 螺纹阀门 | 闸阀 DN50安装 | 个 | 4
110 | 031003003001 | 焊接法兰阀门 | 闸阀 DN65安装，含法兰 | 个 | 8
本页小计
【表10.2.2-16】
分部分项工程清单与计价表
单位(专业)工程名称:净化区域安装工程-检验科 | [5 empty] | 标段: |  |  | 第12页 共20页
序号 | 项目编码 | 项目名称 | 项目特征 | 计量 单位 | 工程量 | 金 额 (元) |  |  |  |  | 备注
[6 empty] | 综合单价 | 合价 | 其中
[8 empty] | 人工费 | 机械费 | 暂估价
111 | 031003001005 | 螺纹阀门 | 闸阀 DN32安装 | 个 | 3
112 | 031003001006 | 螺纹阀门 | Y型过滤器 DN50安装 | 个 | 1
113 | 031003003002 | 焊接法兰阀门 | Y型过滤器 DN65安装，含法兰 | 个 | 2
114 | 031003001007 | 螺纹阀门 | Y型过滤器 DN25安装 | 个 | 1
115 | 031003001008 | 螺纹阀门 | 电动二通调节阀 DN50 含电气接线 | 个 | 1
116 | 031003001009 | 螺纹阀门 | 电动二通调节阀 DN65 含电气接线 | 个 | 2
117 | 030601001001 | 温度仪表 | 温度计安装 | 支 | 6
118 | 030601002001 | 压力仪表 | 压力表 安装 | 台 | 6
119 | 031002001001 | 管道支吊架 | 管道支架制作安装 | Kg | 200.00
120 | 031201003003 | 金属结构刷油 | 管道支架除锈、刷防锈漆二度，调和漆二度。 | kg | 200.00
121 | 031208002001 | 管道绝热 | 空调冷冻水管、阀门等保温DN25：难燃型橡塑海绵保温，厚度为30mm； | m3 | 1.80
122 | 031208002002 | 管道绝热 | 空调冷冻水管、阀门等保温DN32-50：难燃型橡塑海绵保温，厚度为32mm； | m3 | 3.10
123 | 031208002003 | 管道绝热 | 空调冷冻水管、阀门等保温DN65-DN80：难燃型橡塑海绵保温，厚度为35mm； | m3 | 3.36
本页小计
【表10.2.2-16】
分部分项工程清单与计价表
单位(专业)工程名称:净化区域安装工程-检验科 | [5 empty] | 标段: |  |  | 第13页 共20页
序号 | 项目编码 | 项目名称 | 项目特征 | 计量 单位 | 工程量 | 金 额 (元) |  |  |  |  | 备注
[6 empty] | 综合单价 | 合价 | 其中
[8 empty] | 人工费 | 机械费 | 暂估价
124 | 031208002004 | 管道绝热 | 冷凝水管保温：难燃发泡橡塑隔热保温管 δ=20mm厚 | m3 | 6.67
125 | 031001001006 | 镀锌钢管 | 室内镀锌钢管(螺纹连接) DN25 | m | 75.58
126 | 031001001007 | 镀锌钢管 | 室内镀锌钢管(螺纹连接) DN32 | m | 59.66
127 | 031001001008 | 镀锌钢管 | 室内镀锌钢管(螺纹连接) DN40 | m | 2.15
128 | 031001001009 | 镀锌钢管 | 室内镀锌钢管(螺纹连接) DN50 | m | 5.47
129 | 031009002001 | 空调水工程系统调试 | 空调水工程系统调试（综合） | 系统 | 1
130 | 03B001 | 自控系统 | 检验科自控系统：含现场传感器、执行器，DDC控制器，对检验科的空调机组控制及通风柜排风相关联动的调试，满足检验科区域环境的使用要求（具体要求详见设计图纸），并开放通讯协议给楼宇智能化系统，达到设计要求，含现场接线，后续二次设计增加内容。 | 项 | 1
电气系统
131 | 030404017001 | 配电箱 | 成套壁挂明装配电箱安装3FJYAL；箱内元器件、接线端子、接地（具体配置详见图纸） | 台 | 1
132 | 030404017002 | 配电箱 | 成套壁挂明装配电箱安装3FJYAP；箱内元器件、接线端子、接地（具体配置详见图纸） | 台 | 1
本页小计
【表10.2.2-16】
分部分项工程清单与计价表
单位(专业)工程名称:净化区域安装工程-检验科 | [5 empty] | 标段: |  |  | 第14页 共20页
序号 | 项目编码 | 项目名称 | 项目特征 | 计量 单位 | 工程量 | 金 额 (元) |  |  |  |  | 备注
[6 empty] | 综合单价 | 合价 | 其中
[8 empty] | 人工费 | 机械费 | 暂估价
133 | 030404017003 | 配电箱 | 成套壁挂明装配电箱安装3FJYAC；箱内元器件、接线端子、接地（具体配置详见图纸） | 台 | 1
134 | 030404017004 | 配电箱 | 成套嵌墙暗装冷库配电箱；箱内元器件、接线端子、接地（具体配置详见图纸） | 台 | 1
135 | 030404017005 | 配电箱 | 成套嵌墙暗装水处理间配电箱；箱内元器件、接线端子、接地（具体配置详见图纸） | 台 | 1
136 | 030404017006 | 配电箱 | 成套壁挂明装MAU-301空调动力箱；箱内元器件、接线端子、接地（具体配置详见图纸） | 台 | 1
137 | 030411001001 | 配管 | 砖、混凝土结构暗配镀锌钢管 SC25 | m | 105.40
138 | 030411001002 | 配管 | 砖、混凝土结构暗配电线管 JDG20 | m | 820.38
139 | 030411001003 | 配管 | 砖、混凝土结构暗配电线管 JDG32 | m | 4.00
140 | 030411001004 | 配管 | 砖、混凝土结构暗配电线管 JDG40 | m | 8.33
141 | 030411001005 | 配管 | 砖、混凝土结构明配镀锌钢管 SC25 | m | 272.80
142 | 030411001006 | 配管 | 砖、混凝土结构明配电线管 JDG20 | m | 1136.30
143 | 030411001007 | 配管 | 砖、混凝土结构明配电线管 JDG25 | m | 4.92
144 | 030411001008 | 配管 | 砖、混凝土结构明配电线管 JDG32 | m | 1.63
本页小计
【表10.2.2-16】
分部分项工程清单与计价表
单位(专业)工程名称:净化区域安装工程-检验科 | [5 empty] | 标段: |  |  | 第15页 共20页
序号 | 项目编码 | 项目名称 | 项目特征 | 计量 单位 | 工程量 | 金 额 (元) |  |  |  |  | 备注
[6 empty] | 综合单价 | 合价 | 其中
[8 empty] | 人工费 | 机械费 | 暂估价
145 | 030411001009 | 配管 | 砖、混凝土结构明配电线管 JDG40 | m | 9.84
146 | 030411004001 | 配线 | 管内穿线 铜芯 WDZB-BYJ-2.5 | m | 3765.00
147 | 030411004002 | 配线 | 管内穿线 铜芯 WDZB-BYJ-4 | m | 2021.70
148 | 030411004003 | 配线 | 管内穿线 铜芯 WDZB-BYJ-6 | m | 16.89
149 | 030411004004 | 配线 | 线槽配线 铜芯 WDZB-BYJ-2.5 | m | 3721.80
150 | 030411004005 | 配线 | 线槽配线 铜芯 WDZB-BYJ-4 | m | 6210.50
151 | 030411004006 | 配线 | 线槽配线 铜芯 WDZB-BYJ-6 | m | 149.76
152 | 030408001001 | 电力电缆 | 铜芯电力电缆敷设 WDZB-YJY-5*2.5 | m | 535.08
153 | 030408001002 | 电力电缆 | 铜芯电力电缆敷设 WDZA-YJY-5*4 | m | 9.66
154 | 030408001003 | 电力电缆 | 铜芯电力电缆敷设 WDZA-YJY-5*10 | m | 70.23
155 | 030408001004 | 电力电缆 | 铜芯电力电缆敷设 WDZA-YJY-4*35+1*16 | m | 192.41
156 | 030408001005 | 电力电缆 | 铜芯电力电缆敷设 WDZA-YJY-4*50+1*25 | m | 9.72
157 | 030408001006 | 电力电缆 | 铜芯电力电缆敷设 WDZA-YJY-4*70+1*35 | m | 8.61
158 | 030408006001 | 电力电缆头 | 户内电力电缆头制作、安装 电缆头截面10mm2以下 | 个 | 34
本页小计
【表10.2.2-16】
分部分项工程清单与计价表
单位(专业)工程名称:净化区域安装工程-检验科 | [5 empty] | 标段: |  |  | 第16页 共20页
序号 | 项目编码 | 项目名称 | 项目特征 | 计量 单位 | 工程量 | 金 额 (元) |  |  |  |  | 备注
[6 empty] | 综合单价 | 合价 | 其中
[8 empty] | 人工费 | 机械费 | 暂估价
159 | 030408006002 | 电力电缆头 | 户内电力电缆头制作、安装 电缆头截面35mm2以下 | 个 | 8
160 | 030408006003 | 电力电缆头 | 户内电力电缆头制作、安装 电缆头截面120mm2以下 | 个 | 4
161 | 030412004001 | 装饰灯 | LED 300*600平板灯 24W 2280lm， 嵌入式安装，含光源 | 套 | 6
162 | 030412004002 | 装饰灯 | LED 600*600平板灯 48W 4560lm， 嵌入式安装，含光源 | 套 | 42
163 | 030412004003 | 装饰灯 | LED 600*1200平板灯 72W,7200lm， 嵌入式安装，含光源 | 套 | 19
164 | 030412004004 | 装饰灯 | LED 600*1200应急平板灯 72W,7200lm， 嵌入式安装，含光源 | 套 | 4
165 | 030412004005 | 装饰灯 | 防水防爆筒灯,15W,950lm 吸顶安装 | 套 | 1
166 | 030412006001 | 医疗专用灯 | 紫外线杀菌灯 30W,1.2m 吊装 | 套 | 38
167 | 030412006002 | 医疗专用灯 | 紫外线杀菌灯 15W,0.6m 吊装 | 套 | 10
168 | 030404034001 | 照明开关 | 定时开关 安装 | 个 | 14
169 | 030507007001 | 出入口执行机构设备 | 电子互锁器安装、调试 | 台 | 8
170 | 030507006001 | 出入口控制设备 | 电子互锁主机 安装、调试 | 台 | 4
171 | 030404034002 | 照明开关 | 单联单控开关 暗装 | 个 | 15
本页小计
【表10.2.2-16】
分部分项工程清单与计价表
单位(专业)工程名称:净化区域安装工程-检验科 | [5 empty] | 标段: |  |  | 第17页 共20页
序号 | 项目编码 | 项目名称 | 项目特征 | 计量 单位 | 工程量 | 金 额 (元) |  |  |  |  | 备注
[6 empty] | 综合单价 | 合价 | 其中
[8 empty] | 人工费 | 机械费 | 暂估价
172 | 030404034003 | 照明开关 | 双联单控开关 暗装 | 个 | 12
173 | 030404034004 | 照明开关 | 单联双控开关 暗装 | 个 | 2
174 | 030404035001 | 插座 | 单相二,三极安全型插座 250V 10A 安装 | 个 | 151
175 | 030404035002 | 插座 | 通风柜插座 安装 | 个 | 7
176 | 030404035003 | 插座 | 壁挂空调插座 安装 | 个 | 1
177 | 030404035004 | 插座 | 带保护接点密闭插座 安装 | 个 | 21
178 | 03B002 | 风机盘管检查接线 | 风机盘管检查接线 | 个 | 31
179 | 030404035005 | 插座 | 地面插座 安装 | 个 | 10
180 | 030404035006 | 插座 | 传递窗插座 安装 | 个 | 4
181 | 030411006001 | 接线盒 | 钢制开关、插座盒暗装 | 个 | 237
182 | 030411006002 | 接线盒 | 钢制接线盒明装 | 个 | 254
183 | 030409008001 | 等电位端子箱、 测试板 | 局部等电位接地端子箱暗装 等电位箱内接线 | 台 | 2
184 | 030409002001 | 接地母线 | 接地母线敷设 沿砖混结构暗敷 -40*4镀锌扁钢 | m | 20.00
给排水系统（检验科）
本页小计
【表10.2.2-16】
分部分项工程清单与计价表
单位(专业)工程名称:净化区域安装工程-检验科 | [5 empty] | 标段: |  |  | 第18页 共20页
序号 | 项目编码 | 项目名称 | 项目特征 | 计量 单位 | 工程量 | 金 额 (元) |  |  |  |  | 备注
[6 empty] | 综合单价 | 合价 | 其中
[8 empty] | 人工费 | 机械费 | 暂估价
185 | 031001003001 | 不锈钢管 | 室内薄壁不锈钢管（卡压连接）DN15，管件安装，管道消毒、冲洗及水压试验 | m | 2.21
186 | 031001003002 | 不锈钢管 | 室内薄壁不锈钢覆塑管（卡压连接）DN15，管件安装，管道消毒、冲洗及水压试验 | m | 12.45
187 | 031001003003 | 不锈钢管 | 室内薄壁不锈钢管（卡压连接）DN20，管件安装，管道消毒、冲洗及水压试验 | m | 45.90
188 | 031001003004 | 不锈钢管 | 室内薄壁不锈钢覆塑管（卡压连接）DN20，管件安装，管道消毒、冲洗及水压试验 | m | 35.70
189 | 031001003005 | 不锈钢管 | 室内薄壁不锈钢管（卡压连接）DN25，管件安装，管道消毒、冲洗及水压试验 | m | 26.89
190 | 031001003006 | 不锈钢管 | 室内薄壁不锈钢覆塑管（卡压连接）DN25，管件安装，管道消毒、冲洗及水压试验 | m | 4.15
191 | 031001003007 | 不锈钢管 | 室内薄壁不锈钢管（卡压连接）DN32，管件安装，管道消毒、冲洗及水压试验 | m | 27.75
192 | 031001003008 | 不锈钢管 | 室内薄壁不锈钢覆塑管（卡压连接）DN32，管件安装，管道消毒、冲洗及水压试验 | m | 4.15
本页小计
【表10.2.2-16】
分部分项工程清单与计价表
单位(专业)工程名称:净化区域安装工程-检验科 | [5 empty] | 标段: |  |  | 第19页 共20页
序号 | 项目编码 | 项目名称 | 项目特征 | 计量 单位 | 工程量 | 金 额 (元) |  |  |  |  | 备注
[6 empty] | 综合单价 | 合价 | 其中
[8 empty] | 人工费 | 机械费 | 暂估价
193 | 031001003009 | 不锈钢管 | 室内薄壁不锈钢管（卡压连接）DN50，管件安装，管道消毒、冲洗及水压试验 | m | 26.02
194 | 031001005001 | 铸铁管 | 室内机制柔性铸铁管（卡箍连接）DN50；管件安装，水压试验、水冲洗 | m | 63.96
195 | 031001005002 | 铸铁管 | 室内机制柔性铸铁管（卡箍连接）DN75；管件安装，水压试验、水冲洗 | m | 10.74
196 | 031001005003 | 铸铁管 | 室内机制柔性铸铁管（卡箍连接）DN100；管件安装，水压试验、水冲洗 | m | 83.19
197 | 031003001010 | 螺纹阀门 | 不锈钢截止阀安装 DN15；阀门压力1.0MPa，含阀门连接、水压试验 | 个 | 6
198 | 031003001011 | 螺纹阀门 | 不锈钢截止阀安装 DN20；阀门压力1.0MPa，含阀门连接、水压试验 | 个 | 1
199 | 031003001012 | 螺纹阀门 | 不锈钢截止阀安装 DN25；阀门压力1.0MPa，含阀门连接、水压试验 | 个 | 3
200 | 031004003001 | 洗脸盆 | 感应式壁挂式洗脸盆（冷水）安装；含感应器接线、感应水龙头、角型阀、金属软管等配件。 | 组 | 4
201 | 031004008001 | 其他成品卫生器具 | 陶瓷拖布池安装安装 含水嘴及五金配件； | 组 | 1
202 | 031004014001 | 给、排水附(配)件 | 不锈钢直通式地漏安装 DN50 | 个 | 2
203 | 031004014002 | 给、排水附(配)件 | 不锈钢清扫口安装，DN100 | 个 | 5
本页小计
【表10.2.2-16】
分部分项工程清单与计价表
单位(专业)工程名称:净化区域安装工程-检验科 | [5 empty] | 标段: |  |  | 第20页 共20页
序号 | 项目编码 | 项目名称 | 项目特征 | 计量 单位 | 工程量 | 金 额 (元) |  |  |  |  | 备注
[6 empty] | 综合单价 | 合价 | 其中
[8 empty] | 人工费 | 机械费 | 暂估价
204 | 031201001001 | 管道刷油 | 铸铁管刷防锈漆两道，刷调和漆二道，刷色环（污水管刷黑色色环、废水管刷黑色浅绿环）、加以标识,并应有同色箭头表示介质流动方向 | m2 | 41.30
205 | 031201001002 | 管道刷油 | 薄壁不锈钢管刷色环（浅蓝色）、加以标识,并应有同色箭头表示介质流动方向 | m2 | 11.97
206 | 031002001002 | 管道支吊架 | 管道支架制作安装； 材质及规格符合设计图纸和规范 | Kg | 277.00
207 | 031201003004 | 金属结构刷油 | 管道支架除锈 刷防锈漆二道、调和漆二道 | kg | 277.00
本页小计
合计

## 1_表10_2_2-16 施工技术措施项目清单与计价表
【表10.2.2-16】
施工技术措施项目清单与计价表
单位(专业)工程名称:净化区域安装工程-检验科 | [5 empty] | 标段: |  |  | 第1页 共1页
序号 | 项目编码 | 项目名称 | 项目特征 | 计量 单位 | 工程量 | 金 额 (元) |  |  |  |  | 备注
[6 empty] | 综合单价 | 合价 | 其中
[8 empty] | 人工费 | 机械费 | 暂估价
|  | 技术措施 |  |  | 0
1 | 031301017001 | 脚手架搭拆 | 脚手架搭拆费 | 项 | 1
2 | Z031301019001 | 操作高度增加费 | 操作高度增加费 | 项 | 1
本页小计
合计

## 1_表10_2_2-29 主要工日一览表
【表10.2.2-29】
主要工日一览表
工程名称:检验科 |  |  | 标段: |  | 第1页 共1页
序号 | 工日名称（类别） | 单位 | 数 量 | 单价(元) | 合价（元） | 备注
1 | 二类人工 | 工日 | 904.992

## 1_表10_2_2-31 主要材料和工程设备一览表
【表10.2.2-31】
主要材料和工程设备一览表
工程名称:检验科 |  |  |  | 标段: |  | 第1页 共7页
序号 | 名称、规格、型号 | 单位 | 数量 | 单价(元) | 合价（元） | 备注
1 | 热轧光圆钢筋HPB300综合 | kg | 175.305
2 | 复合硅酸盐水泥PC 32.5R综合 | kg | 39.42
3 | 普通硅酸盐水泥PO 42.5综合 | kg | 231.185
4 | 黄砂毛砂 | m3 | 0.063
5 | 黄砂净砂 | t | 1.46
6 | 醇酸防锈漆C53-1 | kg | 0.054
7 | 水 | m3 | 7.871
8 | 型钢综合 | kg | 293.62
9 | 型钢综合 | kg | 857.75
10 | 镀锌薄钢板δ0.5 | m2 | 317.104
11 | 镀锌薄钢板δ0.6 | m2 | 162.154
12 | 镀锌薄钢板δ0.75 | m2 | 52.678
13 | 镀锌薄钢板δ1.0 | m2 | 121.8
14 | 镀锌薄钢板δ0.5 | m2 | 128.765
15 | 不锈钢直通式地漏DN50 | 个 | 2.02
16 | 不锈钢清扫口DN100 | 个 | 5.05
17 | 酚醛调和漆各色 | kg | 9.435
18 | 酚醛调和漆各色 | kg | 7.155
19 | 醇酸防锈漆C53-1 | kg | 29.646
20 | 酚醛防锈漆（各种颜色） | kg | 14.745
21 | 铝箔离心玻璃棉板 | m3 | 14.77
22 | 难燃型橡塑海绵保温 | m3 | 15.378
23 | 碳素结构钢镀锌焊接钢管DN25 | m | 389.546
24 | 室内内外壁热镀锌钢管DN65 | m | 6.353
25 | 薄壁不锈钢管DN15 | m | 2.179
26 | 薄壁不锈钢覆塑管DN15 | m | 12.276
27 | 薄壁不锈钢管DN20 | m | 45.257
28 | 薄壁不锈钢覆塑管DN20 | m | 35.2
29 | 薄壁不锈钢管DN25 | m | 26.514
【表10.2.2-31】
主要材料和工程设备一览表
工程名称:检验科 |  |  |  | 标段: |  | 第2页 共7页
序号 | 名称、规格、型号 | 单位 | 数量 | 单价(元) | 合价（元） | 备注
30 | 薄壁不锈钢覆塑管DN25 | m | 4.092
31 | 薄壁不锈钢管DN32 | m | 27.362
32 | 薄壁不锈钢覆塑管DN32 | m | 4.092
33 | 薄壁不锈钢管DN50 | m | 25.682
34 | 机制柔性铸铁管DN50 | m | 57.244
35 | 机制柔性铸铁管DN75 | m | 10.042
36 | 机制柔性铸铁管DN100 | m | 75.287
37 | 橡胶软接DN25 | 个 | 60
38 | Y型过滤器DN65 | 个 | 2
39 | 闸阀DN65 | 个 | 8
40 | 不锈钢截止阀1.0MPaDN15 | 个 | 6.06
41 | 不锈钢截止阀1.0MPaDN20 | 个 | 1.01
42 | Y型过滤器DN25 | 个 | 30.3
43 | 不锈钢截止阀1.0MPaDN25 | 个 | 3.03
44 | 电动二通调节阀DN25 | 个 | 30.3
45 | 铜芯闸阀DN25 | 个 | 61.61
46 | Y型过滤器DN50 | 个 | 1.01
47 | 电动二通调节阀DN50 | 个 | 1.01
48 | 闸阀DN50 | 个 | 4.04
49 | 平焊法兰DN65 | 片 | 20
50 | 感应式壁挂式洗脸盆（冷水） | 个 | 4.04
51 | 成品陶瓷拖布池 | 个 | 1.01
52 | 活性炭处理设备 风量15000CMH 阻力小于400Pa | 台 | 1
53 | 铝合金方形散流器300*300 | 个 | 2
54 | 铝合金方形散流器400*400 | 个 | 9
55 | 铝合金方形散流器500*500 | 个 | 10
56 | 铝合金方形散流器200*200 | 个 | 20
57 | 多叶调节风阀160*160 | 个 | 5
58 | 多叶调节风阀250*200 | 个 | 1
【表10.2.2-31】
主要材料和工程设备一览表
工程名称:检验科 |  |  |  | 标段: |  | 第3页 共7页
序号 | 名称、规格、型号 | 单位 | 数量 | 单价(元) | 合价（元） | 备注
59 | 多叶调节风阀400*250 | 个 | 3
60 | 多叶调节风阀120*120 | 个 | 5
61 | 多叶调节风阀320*200 | 个 | 1
62 | 多叶调节风阀320*320 | 个 | 2
63 | 多叶调节风阀200*120 | 个 | 4
64 | 多叶调节风阀800*400 | 个 | 1
65 | 多叶调节风阀160*120 | 个 | 5
66 | 多叶调节风阀200*200 | 个 | 9
67 | 定量风量阀400*250 | 个 | 1
68 | 定量风量阀D300 | 个 | 14
69 | 定量风量阀200*200 | 个 | 5
70 | 对开多叶调节阀160*160 | 个 | 1
71 | 对开多叶调节阀200*200 | 个 | 11
72 | 对开多叶调节阀120*120 | 个 | 8
73 | 对开多叶调节阀400*320 | 个 | 3
74 | 电动多叶调节风阀630*500 | 个 | 1
75 | 电动多叶调节风阀400*320 | 个 | 3
76 | 电动多叶调节风阀500*400 | 个 | 2
77 | 电动风量调节阀400*250 | 个 | 1
78 | 电动风量调节阀320*320 | 个 | 1
79 | 70℃防火阀630*500 | 个 | 1
80 | 70℃防火阀 160*160 | 个 | 1
81 | 70℃防火阀 120*120 | 个 | 1
82 | 70℃防火阀 500*400 | 个 | 1
83 | 70℃防火阀 320*320 | 个 | 1
84 | 70℃防火阀 200*200 | 个 | 4
85 | 70℃防火阀 160*120 | 个 | 1
86 | 70℃防火阀 250*200 | 个 | 5
87 | 70℃防火阀 400*250 | 个 | 3
【表10.2.2-31】
主要材料和工程设备一览表
工程名称:检验科 |  |  |  | 标段: |  | 第4页 共7页
序号 | 名称、规格、型号 | 单位 | 数量 | 单价(元) | 合价（元） | 备注
88 | 电动密闭阀D300 | 个 | 1
89 | 电动密闭阀200*200 | 个 | 5
90 | 电动密闭阀400*250 | 个 | 1
91 | 70℃防火阀800*400 | 个 | 1
92 | 风管止回阀200*200 | 个 | 2
93 | 风管止回阀250*200 | 个 | 3
94 | 风管止回阀400*250 | 个 | 3
95 | 风管止回阀320*320 | 个 | 1
96 | 风管止回阀800*400 | 个 | 1
97 | 消声弯头500*400 | 个 | 1
98 | LED 300*600平板灯 24W | 套 | 6.06
99 | LED 600*1200平板灯 72W,7200lm | 套 | 19.19
100 | LED 600*1200应急平板灯 72W,7200lm | 套 | 4.04
101 | LED 600*600平板灯 48W | 套 | 42.42
102 | 紫外线杀菌灯 15W,0.6m | 套 | 10.1
103 | 紫外线杀菌灯 30W,1.2m | 套 | 38.38
104 | 防水防爆筒灯,15W,950lm | 套 | 1.01
105 | 单联单控开关 | 只 | 15.3
106 | 单联双控开关 | 只 | 2.04
107 | 双联单控开关 | 只 | 12.24
108 | 传递窗插座 | 套 | 4.08
109 | 单相二,三极安全型插座 250V 10A | 套 | 154.02
110 | 地面插座 | 套 | 10.2
111 | 壁挂空调插座 | 套 | 1.02
112 | 带保护接点密闭插座 | 套 | 21.42
113 | 通风柜插座 | 套 | 7.14
114 | -40*4镀锌扁钢 | m | 21
115 | 铜芯塑料绝缘线WDZB-BYJ-2.5 | m | 8275.29
116 | 铜芯塑料绝缘线WDZB-BYJ-6 | m | 174.983
【表10.2.2-31】
主要材料和工程设备一览表
工程名称:检验科 |  |  |  | 标段: |  | 第5页 共7页
序号 | 名称、规格、型号 | 单位 | 数量 | 单价(元) | 合价（元） | 备注
117 | 铜芯塑料绝缘线WDZB-BYJ-4 | m | 8744.895
118 | 电力电缆WDZA-YJY-5*4 | m | 9.757
119 | 电力电缆WDZA-YJY-4*50+1*25 | m | 9.817
120 | 电力电缆WDZA-YJY-4*70+1*35 | m | 8.696
121 | 电力电缆WDZB-YJY-5*2.5 | m | 540.431
122 | 电力电缆WDZA-YJY-5*10 | m | 70.932
123 | 电力电缆WDZA-YJY-4*35+1*16 | m | 194.334
124 | JDG电线套管(镀锌)DN20 | m | 2015.38
125 | JDG电线套管(镀锌)DN25 | m | 5.068
126 | JDG电线套管(镀锌)DN32 | m | 5.799
127 | JDG电线套管(镀锌)DN40 | m | 18.715
128 | 接线盒 | 个 | 259.08
129 | 接线盒钢制 | 个 | 241.74
130 | 局部等电位接地端子箱 | 个 | 2
131 | 阻抗式消声器630*500 | 个 | 1
132 | 阻抗式消声器500*400 | 个 | 1
133 | 1HP壁挂式分体空调 制冷量：3.5KW,制热量：4.2KW，功率：1.35KW，电源：220V | 台(套) | 1
134 | 医用净化空调机组 机组风量 3600m3/h 新风量 3600m3/h 制冷量72KW 制热量26KW | 台(套) | 1
135 | 吊顶式冷风机(匹配3HP室外机) 风量3400m3/h | 台(套) | 2
136 | 室外冷凝机组 制冷量5.7KW 功率2.67KW | 台(套) | 1
137 | 普通新风空调机组 机组风量 4000m3/h 新风量 4000m3/h 制冷量43KW 制热量28KW | 台(套) | 1
138 | 普通新风空调机组 机组风量 8000m3/h 新风量 8000m3/h 制冷量86KW 制热量56KW | 台(套) | 1
139 | 隔振垫 | 块 | 60
140 | 减振器 | 个 | 120
【表10.2.2-31】
主要材料和工程设备一览表
工程名称:检验科 |  |  |  | 标段: |  | 第6页 共7页
序号 | 名称、规格、型号 | 单位 | 数量 | 单价(元) | 合价（元） | 备注
141 | 风机盘管机组 FP-102 送风量1020m3/h 机外余压30pa 制冷量5.95KW 制热量9.8KW | 台 | 13
142 | 风机盘管机组 FP-34 送风量340m3/h 机外余压30pa 制冷量2.21KW 制热量3.9KW | 台 | 8
143 | 风机盘管机组 FP-51 送风量510m3/h 机外余压30pa 制冷量3.2KW 制热量5.2KW | 台 | 4
144 | 风机盘管机组 FP-68 送风量680m3/h 机外余压30pa 制冷量4.15KW 制热量6.5KW | 台 | 5
145 | 普通离心风机 风量1000m3/h，风压300Pa，电机容量550W | 台 | 2
146 | 普通离心风机 风量1200m3/h，风压300Pa，电机容量250W | 台 | 1
147 | 普通离心风机 风量1500m3/h，风压300Pa，电机容量750W | 台 | 1
148 | 普通离心风机 风量1650m3/h，风压650Pa，电机容量1100W | 台 | 1
149 | 普通离心风机 风量200m3/h，风压200Pa，电机容量100W | 台 | 1
150 | 普通离心风机 风量400m3/h，风压250Pa，电机容量150W | 台 | 1
151 | 普通离心风机 风量600m3/h，风压250Pa，电机容量250W | 台 | 1
152 | 普通离心风机 风量800m3/h，风压250Pa，电机容量345W | 台 | 1
153 | 防腐蚀离心风机 风量1500m3/h，风压650Pa，电机容量1100W | 台 | 1
154 | 防腐蚀离心风机 风量1650m3/h，风压650Pa，电机容量1100W | 台 | 1
155 | 防腐蚀离心风机 风量8000m3/h，风压700Pa，电机容量5500W | 台 | 1
156 | 消声静压箱1600*1600*1200 | 台 | 2
157 | 消声静压箱2000*300*600 | 台 | 1
158 | 单层百叶回风口650*300 | 个 | 12
159 | 单层百叶回风口750*300 | 个 | 5
160 | 单层百叶回风口1000*300 | 个 | 13
161 | 排风百叶风口(带初效滤网)400*400 | 个 | 11
【表10.2.2-31】
主要材料和工程设备一览表
工程名称:检验科 |  |  |  | 标段: |  | 第7页 共7页
序号 | 名称、规格、型号 | 单位 | 数量 | 单价(元) | 合价（元） | 备注
162 | 排风百叶风口(带初效滤网)200*200 | 个 | 14
163 | 排风百叶风口(带初效滤网)300*300 | 个 | 2
164 | 新风防雨百叶1600*600 | 个 | 2
165 | 室内内外壁热镀锌钢管DN25 | m | 74.9
166 | 室内内外壁热镀锌钢管DN32 | m | 59.123
167 | 室内内外壁热镀锌钢管DN40 | m | 2.154
168 | 室内内外壁热镀锌钢管DN50 | m | 5.481
169 | 冷库配电箱 | 台 | 1
170 | 成套配电箱3FJYAC | 台 | 1
171 | 成套配电箱3FJYAL | 台 | 1
172 | 成套配电箱3FJYAP | 台 | 1
173 | 水处理间配电箱 | 台 | 1
174 | 定时开关 | 台 | 14
175 | 电子互锁主机 | 台 | 4
176 | 电子互锁器 | 台 | 8
177 | 温度计 | 支 | 6
178 | 压力表 | 台(块) | 6

## 2_表10_2_2-13 【不含单列】单位(专业)工程招
【表10.2.2-13】
单位（专业）工程招标控制价费用表
工程名称:净化区域安装工程-一层供应室 |  |  | 标段: | 第1页 共1页
序号 | 费用名称 |  | 计算公式 | 金额 (元) | 备注
1 | 分部分项工程费 |  | ∑(分部分项工程量×综合单价） |  | 见表10.2.2-16
1.1 | 其中 | 人工费+机械费 | ∑分部分项（定额人工费+定额机械费）
2 | 措施项目费 |  | （2.1+2.2）
2.1 | 施工技术措施项目费 |  | ∑(技措项目工程量×综合单价） |  | 见表10.2.2-16
2.1.1 | 其中 | 人工费+机械费 | ∑技措项目（定额人工费+定额机械费）
2.2 | 施工组织措施项目费 |  | (1.1+2.1.1)×6.81% |  | 见表10.2.2-20
2.2.1 | 其中 | 安全文明施工基本费 | (1.1+2.1.1)×6.81% |  | 见表10.2.2-20
3 | 其他项目费 |  | （3.1+3.2+3.3+3.4）
3.1 | 暂列金额 |  | 3.1.1+3.1.2+3.1.3 |  | 见表10.2.2-21
3.1.1 | 其中 | 标化工地增加费 | 按招标文件规定额度列计 |  | 见表10.2.2-22
3.1.2 |  | 优质工程增加费 | 按招标文件规定额度列计 |  | 见表10.2.2-22
3.1.3 |  | 其他暂列金额 | 按招标文件规定额度列计 |  | 见表10.2.2-22
3.2 | 暂估价 |  | 3.2.1+3.2.2+3.2.3 |  | 见表10.2.2-21
3.2.1 | 其中 | 材料（工程设备）暂估价 | 按招标文件规定额度列计 (或计入综合单价) |  | 见表10.2.2-23
3.2.2 |  | 专业工程暂估价 | 按招标文件规定额度列计 |  | 见表10.2.2-24
3.2.3 |  | 专项技术措施暂估价 | 按招标文件规定额度列计 |  | 见表10.2.2-25
3.3 | 计日工 |  | ∑计日工(暂估数量×综合单价） |  | 见表10.2.2-21
3.4 | 施工总承包服务费 |  | 3.4.1+3.4.2 |  | 见表10.2.2-21
3.4.1 | 其中 | 专业发包工程管理费 | ∑专业发包工程（暂估金额×费率） |  | 见表10.2.2-27
3.4.2 |  | 甲供材料设备管理费 | 甲供材料暂估金额×费率+甲供设备暂估金额×费率 |  | 见表10.2.2-27
4 | 规费 |  | (1.1+2.1.1)×15.32%
5 | 税金 |  | (1+2+3+4)×9%
招标控制价合计 |  |  | 1+2+3+4+5

## 2_表10_2_2-16 分部分项工程清单与计价表
【表10.2.2-16】
分部分项工程清单与计价表
单位(专业)工程名称:净化区域安装工程-一层供应室 | [5 empty] | 标段: |  |  | 第1页 共17页
序号 | 项目编码 | 项目名称 | 项目特征 | 计量 单位 | 工程量 | 金 额 (元) |  |  |  |  | 备注
[6 empty] | 综合单价 | 合价 | 其中
[8 empty] | 人工费 | 机械费 | 暂估价
排风系统
1 | 030108001012 | 离心式通风机 | 普通离心风机 风量300m3/h，风压250Pa，电机容量0.35KW；吊装 减振器安装 | 台 | 2
2 | 030108001013 | 离心式通风机 | 普通离心风机 风量2300m3/h，风压250Pa，电机容量1.1KW；吊装 减振器安装 | 台 | 1
3 | 030108001014 | 离心式通风机 | 普通离心风机 风量2000m3/h，风压250Pa，电机容量1.1KW；吊装 减振器安装 | 台 | 1
4 | 030108001015 | 离心式通风机 | 普通离心风机 风量5500m3/h，风压250Pa，电机容量1.1KW；吊装 减振器安装 | 台 | 2
5 | 030108001016 | 离心式通风机 | 普通离心风机 风量1800m3/h，风压250Pa，电机容量1.1KW；吊装 减振器安装 | 台 | 1
6 | 031002002002 | 设备支吊架 | 设备支架制作安装 | Kg | 140.00
7 | 031201003005 | 金属结构刷油 | 所有非镀锌铁件均须除锈后刷防锈漆两度 | kg | 255.00
8 | 030703019002 | 柔性接口 | 绿色维纶防火帆布 具体要求详见招标图纸 | m2 | 18.00
本页小计
【表10.2.2-16】
分部分项工程清单与计价表
单位(专业)工程名称:净化区域安装工程-一层供应室 | [5 empty] | 标段: |  |  | 第2页 共17页
序号 | 项目编码 | 项目名称 | 项目特征 | 计量 单位 | 工程量 | 金 额 (元) |  |  |  |  | 备注
[6 empty] | 综合单价 | 合价 | 其中
[8 empty] | 人工费 | 机械费 | 暂估价
9 | 030702001010 | 碳钢通风管道 | 镀锌薄钢板矩形风管制安δ0.5mm 长边长320mm以下 管件、法兰、零件、吊托架制安 | m2 | 84.34
10 | 030702001011 | 碳钢通风管道 | 镀锌薄钢板矩形风管制安δ0.5mm 长边长450mm以下 管件、法兰、零件、吊托架制安 | m2 | 65.05
11 | 030702001012 | 碳钢通风管道 | 镀锌薄钢板矩形风管制安δ0.6mm 长边长630mm以下 管件、法兰、零件、吊托架制安 | m2 | 70.08
12 | 030703001043 | 碳钢阀门 | 70℃防火阀 400*250安装 3C认证；设备支架制作安装 | 个 | 2
13 | 030703001044 | 碳钢阀门 | 多叶调节风阀 200*200；设备支架制作安装 | 个 | 9
14 | 030703001045 | 碳钢阀门 | 多叶调节风阀 250*250；设备支架制作安装 | 个 | 1
15 | 030703001046 | 碳钢阀门 | 多叶调节风阀 320*250；设备支架制作安装 | 个 | 1
16 | 030703001047 | 碳钢阀门 | 多叶调节风阀 400*250；设备支架制作安装 | 个 | 3
17 | 030703001048 | 碳钢阀门 | 多叶调节风阀 500*500；设备支架制作安装 | 个 | 1
18 | 030703001049 | 碳钢阀门 | 风管止回阀 200*200；设备支架制作安装 | 个 | 2
本页小计
【表10.2.2-16】
分部分项工程清单与计价表
单位(专业)工程名称:净化区域安装工程-一层供应室 | [5 empty] | 标段: |  |  | 第3页 共17页
序号 | 项目编码 | 项目名称 | 项目特征 | 计量 单位 | 工程量 | 金 额 (元) |  |  |  |  | 备注
[6 empty] | 综合单价 | 合价 | 其中
[8 empty] | 人工费 | 机械费 | 暂估价
19 | 030703001050 | 碳钢阀门 | 风管止回阀 400*250；设备支架制作安装 | 个 | 3
20 | 030703001051 | 碳钢阀门 | 风管止回阀 500*500；设备支架制作安装 | 个 | 1
21 | 030703011014 | 铝及铝合金风口、散流器 | 排风百叶风口 400*400 | 个 | 16
22 | 030703011015 | 铝及铝合金风口、散流器 | 排风百叶 500*400 | 个 | 1
23 | 030703011016 | 铝及铝合金风口、散流器 | 排风百叶 600*600 | 个 | 1
24 | 030703011017 | 铝及铝合金风口、散流器 | 排风百叶 1100*600 | 个 | 1
空调系统
25 | 030701003007 | 空调器 | 新风机 送风量 2300m3/h 新风量 2300m3/h 机外余压300Pa 制冷量37KW 过滤网 初效(板式)G3 中效(袋式)F7 吊装 减振器安装 | 台 | 1
26 | 030701003008 | 空调器 | 新风机 送风量 17000m3/h 新风量 3200m3/h 机外余压650Pa 制冷量96KW 制热量95KW 过滤网 初效(板式)G4 中效(袋式)F8 座地 隔振垫安装 基础制安 | 台 | 1
27 | 030701004005 | 风机盘管 | 风机盘管机组 FP-2.2 送风量420m3/h 机外余压30pa 制冷量2.2KW 制热量2.5KW 减振器安装，设备支架制作安装 | 台 | 4
本页小计
【表10.2.2-16】
分部分项工程清单与计价表
单位(专业)工程名称:净化区域安装工程-一层供应室 | [5 empty] | 标段: |  |  | 第4页 共17页
序号 | 项目编码 | 项目名称 | 项目特征 | 计量 单位 | 工程量 | 金 额 (元) |  |  |  |  | 备注
[6 empty] | 综合单价 | 合价 | 其中
[8 empty] | 人工费 | 机械费 | 暂估价
28 | 030701004006 | 风机盘管 | 风机盘管机组 FP-3.6 送风量620m3/h 机外余压30pa 制冷量3.6KW 制热量4.0KW 减振器安装，设备支架制作安装 | 台 | 2
29 | 030701004007 | 风机盘管 | 风机盘管机组 FP-11.2 送风量1800m3/h 机外余压30pa 制冷量11.2KW 制热量11.5KW 减振器安装，设备支架制作安装 | 台 | 4
30 | 031002002003 | 设备支吊架 | 设备支架制作安装 | Kg | 20.00
31 | 031201003006 | 金属结构刷油 | 所有非镀锌铁件均须除锈后刷防锈漆两度 | kg | 500.00
32 | 031208003002 | 通风管道绝热 | 带铝箔护面的离心玻璃棉保温厚度为35mm | m3 | 22.66
33 | 030702001013 | 碳钢通风管道 | 镀锌薄钢板矩形风管制安δ0.5mm 长边长320mm以下 管件、法兰、零件、吊托架制安 | m2 | 167.76
34 | 030702001014 | 碳钢通风管道 | 镀锌薄钢板矩形风管制安δ0.5mm 长边长450mm以下 管件、法兰、零件、吊托架制安 | m2 | 83.75
35 | 030702001015 | 碳钢通风管道 | 镀锌薄钢板矩形风管制安δ0.6mm 长边长630mm以下 管件、法兰、零件、吊托架制安 | m2 | 132.23
36 | 030702001016 | 碳钢通风管道 | 镀锌薄钢板矩形风管制安δ0.75mm 长边长1000mm以下 管件、法兰、零件、吊托架制安 | m2 | 20.60
本页小计
【表10.2.2-16】
分部分项工程清单与计价表
单位(专业)工程名称:净化区域安装工程-一层供应室 | [5 empty] | 标段: |  |  | 第5页 共17页
序号 | 项目编码 | 项目名称 | 项目特征 | 计量 单位 | 工程量 | 金 额 (元) |  |  |  |  | 备注
[6 empty] | 综合单价 | 合价 | 其中
[8 empty] | 人工费 | 机械费 | 暂估价
37 | 030702001017 | 碳钢通风管道 | 镀锌薄钢板矩形风管制安δ1.0mm 长边长1000mm以下 管件、法兰、零件、吊托架制安 | m2 | 263.71
38 | 030703001052 | 碳钢阀门 | 70℃防火阀 200*200安装；设备支架制作安装 | 个 | 1
39 | 030703001053 | 碳钢阀门 | 70℃防火阀 250*200安装；设备支架制作安装 | 个 | 1
40 | 030703001054 | 碳钢阀门 | 70℃防火阀 250*250安装；设备支架制作安装 | 个 | 1
41 | 030703001055 | 碳钢阀门 | 70℃防火阀 430*320安装；设备支架制作安装 | 个 | 2
42 | 030703001056 | 碳钢阀门 | 70℃防火阀 500*400安装；设备支架制作安装 | 个 | 1
43 | 030703001057 | 碳钢阀门 | 70℃防火阀 500*500安装；设备支架制作安装 | 个 | 1
44 | 030703001058 | 碳钢阀门 | 70℃防火阀 1000*800安装；设备支架制作安装 | 个 | 2
45 | 030703001059 | 碳钢阀门 | 对开多叶调节阀 200*200；设备支架制作安装 | 个 | 14
46 | 030703001060 | 碳钢阀门 | 对开多叶调节阀 250*200；设备支架制作安装 | 个 | 2
47 | 030703001061 | 碳钢阀门 | 对开多叶调节阀 250*250；设备支架制作安装 | 个 | 29
本页小计
【表10.2.2-16】
分部分项工程清单与计价表
单位(专业)工程名称:净化区域安装工程-一层供应室 | [5 empty] | 标段: |  |  | 第6页 共17页
序号 | 项目编码 | 项目名称 | 项目特征 | 计量 单位 | 工程量 | 金 额 (元) |  |  |  |  | 备注
[6 empty] | 综合单价 | 合价 | 其中
[8 empty] | 人工费 | 机械费 | 暂估价
48 | 030703001062 | 碳钢阀门 | 对开多叶调节阀 1000*800；设备支架制作安装 | 个 | 2
49 | 030703011018 | 铝及铝合金风口、散流器 | 高效回风口 500*400 | 个 | 17
50 | 030703011019 | 铝及铝合金风口、散流器 | 高效回风口 400*250 | 个 | 4
51 | 030703011020 | 铝及铝合金风口、散流器 | 高效送风口 630*630 | 个 | 17
52 | 030703011021 | 铝及铝合金风口、散流器 | 高效送风口 484*484 | 个 | 1
53 | 030703011022 | 铝及铝合金风口、散流器 | 高效送风口 320*320 | 个 | 5
54 | 030703020004 | 消声器 | 阻抗式消声器安装 430*320 有效长度1.5m；设备支架制作安装 | 个 | 1
55 | 030703020005 | 消声器 | 阻抗式消声器安装 1000*800 有效长度1.5m；设备支架制作安装 | 个 | 1
56 | 030703011023 | 铝及铝合金风口、散流器 | 新风防雨百叶 500*400 | 个 | 1
57 | 030703011024 | 铝及铝合金风口、散流器 | 新风防雨百叶 500*500 | 个 | 1
58 | 030704001002 | 通风工程检测、 调试 | 通风空调系统调试费 | 系统 | 1
空调水系统
59 | 030801001002 | 低压碳钢管 | 室内无缝钢管安装（电弧焊）DN125;管道的公称压力为1.0MPa；管道冲洗、水压试验； | m | 48.93
本页小计
【表10.2.2-16】
分部分项工程清单与计价表
单位(专业)工程名称:净化区域安装工程-一层供应室 | [5 empty] | 标段: |  |  | 第7页 共17页
序号 | 项目编码 | 项目名称 | 项目特征 | 计量 单位 | 工程量 | 金 额 (元) |  |  |  |  | 备注
[6 empty] | 综合单价 | 合价 | 其中
[8 empty] | 人工费 | 机械费 | 暂估价
60 | 030801001003 | 低压碳钢管 | 室内无缝钢管安装（电弧焊）DN80;管道的公称压力为1.0MPa；管道冲洗、水压试验； | m | 14.24
61 | 031001001010 | 镀锌钢管 | 室内内外壁热镀锌钢管安装（螺纹连接） DN65，含管网水冲洗、水压试验 | m | 70.55
62 | 031001001011 | 镀锌钢管 | 室内内外壁热镀锌钢管安装（螺纹连接） DN50，含管网水冲洗、水压试验 | m | 14.18
63 | 031001001012 | 镀锌钢管 | 室内内外壁热镀锌钢管安装（螺纹连接） DN40，含管网水冲洗、水压试验 | m | 12.00
64 | 031001001013 | 镀锌钢管 | 室内内外壁热镀锌钢管安装（螺纹连接） DN32，含管网水冲洗、水压试验 | m | 6.91
65 | 031001001014 | 镀锌钢管 | 室内内外壁热镀锌钢管安装（螺纹连接） DN25，含管网水冲洗、水压试验 | m | 11.73
66 | 031001001015 | 镀锌钢管 | 室内内外壁热镀锌钢管安装（螺纹连接） DN20，含管网水冲洗、水压试验 | m | 101.52
67 | 031003010002 | 软接头（软管） | 橡胶软接 DN20 安装，含法兰 | 个 | 20
68 | 031003010003 | 软接头（软管） | 橡胶软接 DN50 安装，含法兰 | 个 | 2
69 | 031003010004 | 软接头（软管） | 橡胶软接 DN80 安装，含法兰 | 个 | 2
70 | 031003001013 | 螺纹阀门 | 球阀 DN20安装 | 个 | 20
71 | 031003001014 | 螺纹阀门 | 闸阀 DN50安装 | 个 | 5
本页小计
【表10.2.2-16】
分部分项工程清单与计价表
单位(专业)工程名称:净化区域安装工程-一层供应室 | [5 empty] | 标段: |  |  | 第8页 共17页
序号 | 项目编码 | 项目名称 | 项目特征 | 计量 单位 | 工程量 | 金 额 (元) |  |  |  |  | 备注
[6 empty] | 综合单价 | 合价 | 其中
[8 empty] | 人工费 | 机械费 | 暂估价
72 | 031003003003 | 焊接法兰阀门 | 闸阀 DN65安装，含法兰 | 个 | 2
73 | 031003003004 | 焊接法兰阀门 | 闸阀 DN80安装，含法兰 | 个 | 9
74 | 031003003005 | 焊接法兰阀门 | 闸阀 DN125安装，含法兰 | 个 | 2
75 | 031003001015 | 螺纹阀门 | Y型过滤器 DN20安装 | 个 | 10
76 | 031003001016 | 螺纹阀门 | Y型过滤器 DN50安装 | 个 | 1
77 | 031003003006 | 焊接法兰阀门 | Y型过滤器 DN80安装，含法兰 | 个 | 1
78 | 031003001017 | 螺纹阀门 | 电动二通调节阀 DN20 含电气接线 | 个 | 10
79 | 031003001018 | 螺纹阀门 | 电动三通调节阀 DN50 含电气接线 | 个 | 1
80 | 031003003007 | 焊接法兰阀门 | 电动三通调节阀 DN80,含法兰，电气接线 | 个 | 1
81 | 030601001002 | 温度仪表 | 温度计安装 | 支 | 4
82 | 030601002002 | 压力仪表 | 压力表 安装 | 台 | 4
83 | 031002001003 | 管道支吊架 | 管道支架制作安装 | Kg | 350.00
84 | 031201003007 | 金属结构刷油 | 管道支架除锈、刷防锈漆二度，调和漆二度。 | kg | 200.00
85 | 031208002005 | 管道绝热 | 空调冷冻水、阀门等保温DN25：难燃型橡塑海绵保温，厚度为30mm； | m3 | 1.80
本页小计
【表10.2.2-16】
分部分项工程清单与计价表
单位(专业)工程名称:净化区域安装工程-一层供应室 | [5 empty] | 标段: |  |  | 第9页 共17页
序号 | 项目编码 | 项目名称 | 项目特征 | 计量 单位 | 工程量 | 金 额 (元) |  |  |  |  | 备注
[6 empty] | 综合单价 | 合价 | 其中
[8 empty] | 人工费 | 机械费 | 暂估价
86 | 031208002006 | 管道绝热 | 空调冷冻水、阀门等保温DN32-50：难燃型橡塑海绵保温，厚度为32mm； | m3 | 3.10
87 | 031208002007 | 管道绝热 | 空调冷冻水、阀门等保温DN65-DN80：难燃型橡塑海绵保温，厚度为35mm； | m3 | 3.36
88 | 031208002008 | 管道绝热 | 冷凝水管保温：难燃发泡橡塑隔热保温管 δ=20mm厚 | m3 | 6.67
89 | 031001001016 | 镀锌钢管 | 室内镀锌钢管(螺纹连接) DN20 | m | 49.26
90 | 031001001017 | 镀锌钢管 | 室内镀锌钢管(螺纹连接) DN25 | m | 18.92
91 | 031001001018 | 镀锌钢管 | 室内镀锌钢管(螺纹连接) DN32 | m | 8.58
92 | 031001001019 | 镀锌钢管 | 室内镀锌钢管(螺纹连接) DN40 | m | 4.53
93 | 031009002002 | 空调水工程系统调试 | 空调水工程系统调试（综合） | 系统 | 1
94 | 03B003 | 自控系统 | 中心供应自控系统：含现场传感器、执行器，DDC控制器，对中心供应区域的空调机组及排风相关联动的控制、调试，满足中心供应区域环境的使用要求（具体要求详见设计图纸），并开放通讯协议给楼宇智能化系统，达到设计要求，含现场接线，后续二次设计增加内容。 | 项 | 1
电气系统
本页小计
【表10.2.2-16】
分部分项工程清单与计价表
单位(专业)工程名称:净化区域安装工程-一层供应室 | [5 empty] | 标段: |  |  | 第10页 共17页
序号 | 项目编码 | 项目名称 | 项目特征 | 计量 单位 | 工程量 | 金 额 (元) |  |  |  |  | 备注
[6 empty] | 综合单价 | 合价 | 其中
[8 empty] | 人工费 | 机械费 | 暂估价
95 | 030404017007 | 配电箱 | 成套嵌墙暗装AL1电箱；箱内元器件、接线端子、接地（具体配置详见图纸） | 台 | 1
96 | 030404017008 | 配电箱 | 成套嵌墙暗装AL2电箱；箱内元器件、接线端子、接地（具体配置详见图纸） | 台 | 1
97 | 030404017009 | 配电箱 | 成套嵌墙暗装AL3电箱；箱内元器件、接线端子、接地（具体配置详见图纸） | 台 | 1
98 | 030404017010 | 配电箱 | 成套落地式配电箱安装1AP1；角铁支架制安；箱内元器件、接线端子、接地（具体配置详见图纸，满足消防要求） | 台 | 1
99 | 030404017011 | 配电箱 | 成套落地式配电箱安装1AP2；角铁支架制安；箱内元器件、接线端子、接地（具体配置详见图纸，满足消防要求） | 台 | 1
100 | 030411003001 | 桥架 | 热镀锌托盘式桥架安装200*100，含弯头、三通或四通、盖板、金属隔板、接地跨接、附件安装 | m | 39.66
101 | 030411003002 | 桥架 | 热镀锌托盘式桥架安装300*100，含弯头、三通或四通、盖板、金属隔板、接地跨接、附件安装 | m | 49.43
102 | 030413001001 | 铁构件 | 桥架支架制作安装 | kg | 66.82
本页小计
【表10.2.2-16】
分部分项工程清单与计价表
单位(专业)工程名称:净化区域安装工程-一层供应室 | [5 empty] | 标段: |  |  | 第11页 共17页
序号 | 项目编码 | 项目名称 | 项目特征 | 计量 单位 | 工程量 | 金 额 (元) |  |  |  |  | 备注
[6 empty] | 综合单价 | 合价 | 其中
[8 empty] | 人工费 | 机械费 | 暂估价
103 | 031201003008 | 金属结构刷油 | 桥架支架除锈后，刷防锈漆和调和漆各两遍 | kg | 66.82
104 | 030411001010 | 配管 | 砖、混凝土结构暗配镀锌钢管 SC20 | m | 12.95
105 | 030411001011 | 配管 | 砖、混凝土结构暗配镀锌钢管 SC25 | m | 57.00
106 | 030411001012 | 配管 | 砖、混凝土结构暗配镀锌钢管 SC32 | m | 57.28
107 | 030411001013 | 配管 | 砖、混凝土结构暗配镀锌钢管 SC40 | m | 50.80
108 | 030411001014 | 配管 | 砖、混凝土结构暗配镀锌钢管 SC80 | m | 32.00
109 | 030411001015 | 配管 | 砖、混凝土结构暗配镀锌钢管 SC100 | m | 12.00
110 | 030411001016 | 配管 | 砖、混凝土结构暗配电线管 KBG20 | m | 141.60
111 | 030411001017 | 配管 | 砖、混凝土结构暗配电线管 KBG25 | m | 241.75
112 | 030411001018 | 配管 | 砖、混凝土结构明配镀锌钢管 SC20 | m | 15.48
113 | 030411001019 | 配管 | 砖、混凝土结构明配镀锌钢管 SC25 | m | 95.70
114 | 030411001020 | 配管 | 砖、混凝土结构明配镀锌钢管 SC32 | m | 67.14
115 | 030411001021 | 配管 | 砖、混凝土结构明配镀锌钢管 SC40 | m | 96.78
本页小计
【表10.2.2-16】
分部分项工程清单与计价表
单位(专业)工程名称:净化区域安装工程-一层供应室 | [5 empty] | 标段: |  |  | 第12页 共17页
序号 | 项目编码 | 项目名称 | 项目特征 | 计量 单位 | 工程量 | 金 额 (元) |  |  |  |  | 备注
[6 empty] | 综合单价 | 合价 | 其中
[8 empty] | 人工费 | 机械费 | 暂估价
116 | 030411001022 | 配管 | 砖、混凝土结构明配镀锌钢管 SC50 | m | 30.96
117 | 030411001023 | 配管 | 砖、混凝土结构明配镀锌钢管 SC80 | m | 44.79
118 | 030411001024 | 配管 | 砖、混凝土结构明配镀锌钢管 SC100 | m | 6.10
119 | 030411001025 | 配管 | 砖、混凝土结构明配电线管 KBG20 | m | 829.84
120 | 030411001026 | 配管 | 砖、混凝土结构明配电线管 KBG25 | m | 100.00
121 | 030411004007 | 配线 | 管内穿线 铜芯 WDZ-BYJ-2.5 | m | 2837.20
122 | 030411004008 | 配线 | 管内穿线 铜芯 WDZ-BYJ-4 | m | 1198.50
123 | 030411004009 | 配线 | 线槽配线 铜芯 WDZ-BYJ-2.5 | m | 355.83
124 | 030411004010 | 配线 | 线槽配线 铜芯 WDZ-BYJ-4 | m | 923.37
125 | 030408001007 | 电力电缆 | 铜芯电力电缆敷设 WDZ-YJY-3*2.5 | m | 32.21
126 | 030408001008 | 电力电缆 | 铜芯电力电缆敷设 WDZ-YJY-4*2.5 | m | 14.81
127 | 030408001009 | 电力电缆 | 铜芯电力电缆敷设 WDZ-YJY-5*4 | m | 314.74
128 | 030408001010 | 电力电缆 | 铜芯电力电缆敷设 WDZ-YJY-5*6 | m | 262.24
129 | 030408001011 | 电力电缆 | 铜芯电力电缆敷设 WDZ-YJY-5*10 | m | 261.50
130 | 030408001012 | 电力电缆 | 铜芯电力电缆敷设 WDZ-YJY-5*16 | m | 17.40
本页小计
【表10.2.2-16】
分部分项工程清单与计价表
单位(专业)工程名称:净化区域安装工程-一层供应室 | [5 empty] | 标段: |  |  | 第13页 共17页
序号 | 项目编码 | 项目名称 | 项目特征 | 计量 单位 | 工程量 | 金 额 (元) |  |  |  |  | 备注
[6 empty] | 综合单价 | 合价 | 其中
[8 empty] | 人工费 | 机械费 | 暂估价
131 | 030408001013 | 电力电缆 | 铜芯电力电缆敷设 WDZ-YJY-3*25+1*16 | m | 34.80
132 | 030408001014 | 电力电缆 | 铜芯电力电缆敷设 WDZ-YJY-4*35+1*16 | m | 60.42
133 | 030408001015 | 电力电缆 | 铜芯电力电缆敷设 WDZ-YJY-4*50+1*25 | m | 143.57
134 | 030408001016 | 电力电缆 | 铜芯电力电缆敷设 WDZ-YJY-4*70+1*35 | m | 75.14
135 | 030408001017 | 电力电缆 | 铜芯电力电缆敷设 WDZ-YJY-4*120+1*70 | m | 115.70
136 | 030408001018 | 电力电缆 | 铜芯电力电缆敷设 WDZ-YJY-4*150+1*70 | m | 59.70
137 | 030408006004 | 电力电缆头 | 户内电力电缆头制作、安装 电缆头截面10mm2以下 | 个 | 46
138 | 030408006005 | 电力电缆头 | 户内电力电缆头制作、安装 电缆头截面25mm2以下 | 个 | 6
139 | 030408006006 | 电力电缆头 | 户内电力电缆头制作、安装 电缆头截面35mm2以下 | 个 | 2
140 | 030408006007 | 电力电缆头 | 户内电力电缆头制作、安装 电缆头截面120mm2以下 | 个 | 12
141 | 030408006008 | 电力电缆头 | 户内电力电缆头制作、安装 电缆头截面240mm2以下 | 个 | 2
142 | 030412004006 | 装饰灯 | LED洁净灯 36W,嵌入式安装 | 套 | 63
本页小计
【表10.2.2-16】
分部分项工程清单与计价表
单位(专业)工程名称:净化区域安装工程-一层供应室 | [5 empty] | 标段: |  |  | 第14页 共17页
序号 | 项目编码 | 项目名称 | 项目特征 | 计量 单位 | 工程量 | 金 额 (元) |  |  |  |  | 备注
[6 empty] | 综合单价 | 合价 | 其中
[8 empty] | 人工费 | 机械费 | 暂估价
143 | 030412004007 | 装饰灯 | LED应急洁净灯 36W,嵌入式安装 | 套 | 36
144 | 030412004008 | 装饰灯 | LED洁净筒灯1*12W 嵌入式安装 | 套 | 6
145 | 030412001001 | 普通灯具 | 防爆灯 18W | 套 | 6
146 | 030404034005 | 照明开关 | 单联单控开关 暗装 | 个 | 18
147 | 030404034006 | 照明开关 | 双联单控开关 暗装 | 个 | 10
148 | 030404035007 | 插座 | 单相二,三极安全型插座 250V 10A 安装 | 个 | 27
149 | 030404035008 | 插座 | 传递窗插座 安装 | 个 | 11
150 | 030404035009 | 插座 | 防水插座 安装 | 个 | 33
151 | 03B004 | 风机盘管检查接线 | 风机盘管检查接线 | 个 | 10
152 | 030411006003 | 接线盒 | 钢制开关、插座盒暗装 | 个 | 109
153 | 030411006004 | 接线盒 | 钢制接线盒明装 | 个 | 171
给排水系统（中心供应）
154 | 031001003010 | 不锈钢管 | 室内薄壁不锈钢管（卡压连接）DN15，管件安装，管道消毒、冲洗及水压试验 | m | 18.35
本页小计
【表10.2.2-16】
分部分项工程清单与计价表
单位(专业)工程名称:净化区域安装工程-一层供应室 | [5 empty] | 标段: |  |  | 第15页 共17页
序号 | 项目编码 | 项目名称 | 项目特征 | 计量 单位 | 工程量 | 金 额 (元) |  |  |  |  | 备注
[6 empty] | 综合单价 | 合价 | 其中
[8 empty] | 人工费 | 机械费 | 暂估价
155 | 031001003011 | 不锈钢管 | 室内薄壁不锈钢覆塑管（卡压连接）DN15，管件安装，管道消毒、冲洗及水压试验 | m | 24.90
156 | 031001003012 | 不锈钢管 | 室内薄壁不锈钢管（卡压连接）DN20，管件安装，管道消毒、冲洗及水压试验 | m | 7.60
157 | 031001003013 | 不锈钢管 | 室内薄壁不锈钢覆塑管（卡压连接）DN20，管件安装，管道消毒、冲洗及水压试验 | m | 4.15
158 | 031001003014 | 不锈钢管 | 室内薄壁不锈钢管（卡压连接）DN32，管件安装，管道消毒、冲洗及水压试验 | m | 22.50
159 | 031001003015 | 不锈钢管 | 室内薄壁不锈钢管（卡压连接）DN50，管件安装，管道消毒、冲洗及水压试验 | m | 7.59
160 | 031001003016 | 不锈钢管 | 室内薄壁不锈钢管（卡压连接）DN65，管件安装，管道消毒、冲洗及水压试验 | m | 1.70
161 | 031001005004 | 铸铁管 | 室内机制柔性铸铁管（卡箍连接）DN50；管件安装，水压试验、水冲洗 | m | 33.72
162 | 031001005005 | 铸铁管 | 室内机制柔性铸铁管（卡箍连接）DN75；管件安装，水压试验、水冲洗 | m | 14.05
163 | 031001005006 | 铸铁管 | 室内机制柔性铸铁管（卡箍连接）DN100；管件安装，水压试验、水冲洗 | m | 150.19
本页小计
【表10.2.2-16】
分部分项工程清单与计价表
单位(专业)工程名称:净化区域安装工程-一层供应室 | [5 empty] | 标段: |  |  | 第16页 共17页
序号 | 项目编码 | 项目名称 | 项目特征 | 计量 单位 | 工程量 | 金 额 (元) |  |  |  |  | 备注
[6 empty] | 综合单价 | 合价 | 其中
[8 empty] | 人工费 | 机械费 | 暂估价
164 | 031001005007 | 铸铁管 | 室内机制柔性铸铁管（卡箍连接）DN150；管件安装，水压试验、水冲洗 | m | 18.23
165 | 031003001019 | 螺纹阀门 | 不锈钢截止阀安装 DN15；阀门压力1.0MPa，含阀门连接、水压试验 | 个 | 4
166 | 031003001020 | 螺纹阀门 | 不锈钢截止阀安装 DN20；阀门压力1.0MPa，含阀门连接、水压试验 | 个 | 1
167 | 031003001021 | 螺纹阀门 | 不锈钢截止阀安装 DN50；阀门压力1.0MPa，含阀门连接、水压试验 | 个 | 1
168 | 031004003002 | 洗脸盆 | 感应式壁挂式洗脸盆（冷水）安装；含感应器接线、感应水龙头、角型阀、金属软管等配件。 | 组 | 5
169 | 031004003003 | 洗脸盆 | 感应式立柱式洗脸盆（冷热水）安装；含感应器接线、感应水龙头、角型阀、金属软管等配件。 | 组 | 5
170 | 031004008002 | 其他成品卫生器具 | 陶瓷拖布池安装安装 含水嘴及五金配件； | 组 | 2
171 | 031004014003 | 给、排水附(配)件 | 不锈钢直通式地漏安装 DN50 | 个 | 3
172 | 031004014004 | 给、排水附(配)件 | 不锈钢清扫口安装，DN100 | 个 | 8
173 | 031201001003 | 管道刷油 | 铸铁管刷防锈漆两道，刷调和漆二道，刷色环（污水管刷黑色色环、废水管刷黑色浅绿环）、加以标识,并应有同色箭头表示介质流动方向 | m2 | 69.64
本页小计
【表10.2.2-16】
分部分项工程清单与计价表
单位(专业)工程名称:净化区域安装工程-一层供应室 | [5 empty] | 标段: |  |  | 第17页 共17页
序号 | 项目编码 | 项目名称 | 项目特征 | 计量 单位 | 工程量 | 金 额 (元) |  |  |  |  | 备注
[6 empty] | 综合单价 | 合价 | 其中
[8 empty] | 人工费 | 机械费 | 暂估价
174 | 031201001004 | 管道刷油 | 薄壁不锈钢管刷色环（浅蓝色）、加以标识,并应有同色箭头表示介质流动方向 | m2 | 5.14
175 | 031002001004 | 管道支吊架 | 管道支架制作安装； 材质及规格符合设计图纸和规范 | Kg | 221.15
176 | 031201003009 | 金属结构刷油 | 管道支架除锈 刷防锈漆二道、调和漆二道 | kg | 221.15
本页小计
合计

## 2_表10_2_2-16 施工技术措施项目清单与计价表
【表10.2.2-16】
施工技术措施项目清单与计价表
单位(专业)工程名称:净化区域安装工程-一层供应室 | [5 empty] | 标段: |  |  | 第1页 共1页
序号 | 项目编码 | 项目名称 | 项目特征 | 计量 单位 | 工程量 | 金 额 (元) |  |  |  |  | 备注
[6 empty] | 综合单价 | 合价 | 其中
[8 empty] | 人工费 | 机械费 | 暂估价
|  | 技术措施 |  |  | 0
1 | 031301017002 | 脚手架搭拆 | 脚手架搭拆费 | 项 | 1
2 | Z031301019002 | 操作高度增加费 | 操作高度增加费 | 项 | 1
本页小计
合计

## 2_表10_2_2-29 主要工日一览表
【表10.2.2-29】
主要工日一览表
工程名称:一层供应室 |  |  | 标段: |  | 第1页 共1页
序号 | 工日名称（类别） | 单位 | 数 量 | 单价(元) | 合价（元） | 备注
1 | 二类人工 | 工日 | 868.835

## 2_表10_2_2-31 主要材料和工程设备一览表
【表10.2.2-31】
主要材料和工程设备一览表
工程名称:一层供应室 |  |  |  | 标段: |  | 第1页 共6页
序号 | 名称、规格、型号 | 单位 | 数量 | 单价(元) | 合价（元） | 备注
1 | 热轧光圆钢筋HPB300综合 | kg | 152.642
2 | 复合硅酸盐水泥PC 32.5R综合 | kg | 13.14
3 | 普通硅酸盐水泥PO 42.5综合 | kg | 303.765
4 | 黄砂毛砂 | m3 | 0.021
5 | 黄砂净砂 | t | 1.918
6 | 醇酸防锈漆C53-1 | kg | 0.07
7 | 水 | m3 | 3.616
8 | 热轧光圆钢筋综合 | kg | 5.346
9 | 扁钢Q235B综合 | kg | 14.7
10 | 角钢Q235B综合 | kg | 50.115
11 | 型钢综合 | kg | 234.419
12 | 型钢综合 | kg | 785.75
13 | 镀锌薄钢板δ0.5 | m2 | 286.89
14 | 镀锌薄钢板δ0.6 | m2 | 230.229
15 | 镀锌薄钢板δ0.75 | m2 | 23.443
16 | 镀锌薄钢板δ1.0 | m2 | 300.102
17 | 镀锌薄钢板δ0.5 | m2 | 169.335
18 | 不锈钢直通式地漏DN50 | 个 | 3.03
19 | 不锈钢清扫口DN100 | 个 | 8.08
20 | 酚醛调和漆各色 | kg | 14.329
21 | 酚醛调和漆各色 | kg | 7.319
22 | 醇酸防锈漆C53-1 | kg | 21.561
23 | 酚醛防锈漆（各种颜色） | kg | 20.683
24 | 铝箔离心玻璃棉板 | m3 | 23.34
25 | 难燃型橡塑海绵保温 | m3 | 15.378
26 | 碳素结构钢镀锌焊接钢管DN100 | m | 18.643
27 | 碳素结构钢镀锌焊接钢管DN20 | m | 29.283
28 | 碳素结构钢镀锌焊接钢管DN25 | m | 157.281
29 | 碳素结构钢镀锌焊接钢管DN32 | m | 128.152
【表10.2.2-31】
主要材料和工程设备一览表
工程名称:一层供应室 |  |  |  | 标段: |  | 第2页 共6页
序号 | 名称、规格、型号 | 单位 | 数量 | 单价(元) | 合价（元） | 备注
30 | 碳素结构钢镀锌焊接钢管DN40 | m | 152.007
31 | 碳素结构钢镀锌焊接钢管DN50 | m | 31.889
32 | 碳素结构钢镀锌焊接钢管DN80 | m | 79.094
33 | 薄壁不锈钢管DN15 | m | 18.093
34 | 薄壁不锈钢覆塑管DN15 | m | 24.551
35 | 薄壁不锈钢管DN20 | m | 7.494
36 | 薄壁不锈钢覆塑管DN20 | m | 4.092
37 | 薄壁不锈钢管DN32 | m | 22.185
38 | 薄壁不锈钢管DN50 | m | 7.491
39 | 薄壁不锈钢管DN65 | m | 1.678
40 | 机制柔性铸铁管DN50 | m | 30.179
41 | 机制柔性铸铁管DN75 | m | 13.137
42 | 机制柔性铸铁管DN100 | m | 135.922
43 | 机制柔性铸铁管DN150 | m | 17.227
44 | 橡胶软接 DN80 | 个 | 2
45 | 橡胶软接DN20 | 个 | 20
46 | 橡胶软接DN50 | 个 | 2
47 | 闸阀DN125 | 个 | 2
48 | 闸阀DN65 | 个 | 2
49 | Y型过滤器DN80 | 个 | 1
50 | 电动三通调节阀DN80 | 个 | 1
51 | 闸阀DN80 | 个 | 9
52 | 不锈钢截止阀1.0MPaDN15 | 个 | 4.04
53 | Y型过滤器DN20 | 个 | 10.1
54 | 不锈钢截止阀1.0MPaDN20 | 个 | 1.01
55 | 球阀DN20 | 个 | 20.2
56 | 电动二通调节阀DN20 | 个 | 10.1
57 | Y型过滤器DN50 | 个 | 1.01
58 | 不锈钢截止阀1.0MPaDN50 | 个 | 1.01
【表10.2.2-31】
主要材料和工程设备一览表
工程名称:一层供应室 |  |  |  | 标段: |  | 第3页 共6页
序号 | 名称、规格、型号 | 单位 | 数量 | 单价(元) | 合价（元） | 备注
59 | 电动二通调节阀DN50 | 个 | 1.01
60 | 闸阀DN50 | 个 | 5.05
61 | 法兰DN80 | 片 | 4
62 | 平焊法兰DN65 | 片 | 4
63 | 平焊法兰DN80 | 片 | 22
64 | 平焊法兰DN125 | 片 | 4
65 | 感应式壁挂式洗脸盆（冷水） | 个 | 5.05
66 | 感应式立柱式冷热水洗脸盆 | 个 | 5.05
67 | 成品陶瓷拖布池 | 个 | 2.02
68 | 高效回风口500*400 | 个 | 17
69 | 高效回风口400*250 | 个 | 4
70 | 高效送风口484*484 | 个 | 6
71 | 高效送风口630*630 | 个 | 17
72 | 多叶调节风阀320*250 | 个 | 1
73 | 多叶调节风阀500*500 | 个 | 1
74 | 多叶调节风阀400*250 | 个 | 3
75 | 多叶调节风阀250*250 | 个 | 1
76 | 多叶调节风阀200*200 | 个 | 9
77 | 对开多叶调节阀250*200 | 个 | 2
78 | 对开多叶调节阀200*200 | 个 | 14
79 | 对开多叶调节阀250*250 | 个 | 29
80 | 对开多叶调节阀1000*800 | 个 | 2
81 | 70℃防火阀 500*400 | 个 | 1
82 | 70℃防火阀 200*200 | 个 | 1
83 | 70℃防火阀 500*500 | 个 | 1
84 | 70℃防火阀 250*200 | 个 | 1
85 | 70℃防火阀 430*320 | 个 | 2
86 | 70℃防火阀 250*250 | 个 | 1
87 | 70℃防火阀 400*250 | 个 | 2
【表10.2.2-31】
主要材料和工程设备一览表
工程名称:一层供应室 |  |  |  | 标段: |  | 第4页 共6页
序号 | 名称、规格、型号 | 单位 | 数量 | 单价(元) | 合价（元） | 备注
88 | 70℃防火阀1000*800 | 个 | 2
89 | 风管止回阀200*200 | 个 | 2
90 | 风管止回阀500*500 | 个 | 1
91 | 风管止回阀400*250 | 个 | 3
92 | 应急洁净灯 36W | 套 | 36.36
93 | 洁净灯 36W | 套 | 63.63
94 | 洁净筒灯1*12W | 套 | 6.06
95 | 防爆灯 18W | 套 | 6.06
96 | 单联单控开关 | 只 | 18.36
97 | 双联单控开关 | 只 | 10.2
98 | 传递窗插座 | 套 | 11.22
99 | 单相二,三极安全型插座 250V 10A | 套 | 27.54
100 | 防水插座 | 套 | 33.66
101 | 铜芯塑料绝缘线WDZ-BYJ-4 | m | 2287.889
102 | 铜芯塑料绝缘线WDZ-BYJ-2.5 | m | 3664.774
103 | 电力电缆WDZ-YJY-4*120+1*70 | m | 116.857
104 | 电力电缆WDZ-YJY-3*2.5 | m | 32.532
105 | 电力电缆WDZ-YJY-5*6 | m | 264.862
106 | 电力电缆WDZ-YJY-4*150+1*70 | m | 60.297
107 | 电力电缆WDZ-YJY-5*16 | m | 17.574
108 | 电力电缆WDZ-YJY-5*4 | m | 317.887
109 | 电力电缆WDZ-YJY-5*10 | m | 264.115
110 | 电力电缆WDZ-YJY-4*70+1*35 | m | 75.891
111 | 电力电缆WDZ-YJY-4*2.5 | m | 14.958
112 | 电力电缆WDZ-YJY-4*35+1*16 | m | 61.024
113 | 电力电缆WDZ-YJY-3*25+1*16 | m | 35.148
114 | 电力电缆WDZ-YJY-4*50+1*25 | m | 145.006
115 | JDG电线套管(镀锌)KBG20 | m | 145.848
116 | KBG20 | m | 854.735
【表10.2.2-31】
主要材料和工程设备一览表
工程名称:一层供应室 |  |  |  | 标段: |  | 第5页 共6页
序号 | 名称、规格、型号 | 单位 | 数量 | 单价(元) | 合价（元） | 备注
117 | KBG25 | m | 103
118 | KBG25DN25 | m | 249.003
119 | 接线盒 | 个 | 174.42
120 | 接线盒钢制 | 个 | 111.18
121 | 热镀锌托盘式桥架300*100 | m | 49.924
122 | 热镀锌托盘式桥架200*100 | m | 40.057
123 | 水 | m3 | 0.116
124 | 阻抗式消声器1000*800 | 个 | 1
125 | 阻抗式消声器430*320 | 个 | 1
126 | 新风机 送风量 17000m3/h 新风量 3200m3/h 机外余压650Pa 制冷量96KW 制热量95KW 过滤网 初效(板式)G4 | 台(套) | 1
127 | 新风机 送风量 2300m3/h 新风量 2300m3/h 机外余压300Pa 制冷量37KW 过滤网 初效(板式)G3 中效(袋式)F7 | 台(套) | 1
128 | 隔振垫 | 块 | 4
129 | 减振器 | 个 | 72
130 | 风机盘管机组 FP-11.2 送风量1800m3/h 机外余压30pa 制冷量11.2KW 制热量11.5KW | 台 | 4
131 | 风机盘管机组 FP-2.2 送风量420m3/h 机外余压30pa 制冷量2.2KW 制热量2.5KW | 台 | 4
132 | 风机盘管机组 FP-3.6 送风量620m3/h 机外余压30pa 制冷量3.6KW 制热量4.0KW | 台 | 2
133 | 普通离心风机 风量1800m3/h，风压250Pa，电机容量1.1KW | 台 | 1
134 | 普通离心风机 风量2000m3/h，风压250Pa，电机容量1.1KW | 台 | 1
135 | 普通离心风机 风量2300m3/h，风压250Pa，电机容量1.1KW | 台 | 1
136 | 普通离心风机 风量300m3/h，风压250Pa，电机容量0.35KW | 台 | 2
137 | 普通离心风机 风量5500m3/h，风压250Pa，电机容量1.1KW | 台 | 2
138 | 排风百叶1100*600 | 个 | 1
139 | 排风百叶600*600 | 个 | 1
【表10.2.2-31】
主要材料和工程设备一览表
工程名称:一层供应室 |  |  |  | 标段: |  | 第6页 共6页
序号 | 名称、规格、型号 | 单位 | 数量 | 单价(元) | 合价（元） | 备注
140 | 排风百叶500*400 | 个 | 1
141 | 排风百叶风口400*400 | 个 | 16
142 | 新风防雨百叶500*500 | 个 | 1
143 | 新风防雨百叶500*400 | 个 | 1
144 | 室内内外壁热镀锌钢管DN20 | m | 48.817
145 | 室内内外壁热镀锌钢管DN25 | m | 18.75
146 | 室内内外壁热镀锌钢管DN32 | m | 8.503
147 | 室内内外壁热镀锌钢管DN40 | m | 4.539
148 | 1AP1中心供应 | 台 | 1
149 | 1AP2中心供应 | 台 | 1
150 | AL1中心供应 | 台 | 1
151 | AL2中心供应 | 台 | 1
152 | AL3中心供应 | 台 | 1
153 | 温度计 | 支 | 4
154 | 压力表 | 台(块) | 4
155 | 角钢 | m | 5.6

## 3_表10_2_2-13 【不含单列】单位(专业)工程招
【表10.2.2-13】
单位（专业）工程招标控制价费用表
工程名称:净化区域安装工程-三层手术室、ICU区域 |  |  | 标段: | 第1页 共1页
序号 | 费用名称 |  | 计算公式 | 金额 (元) | 备注
1 | 分部分项工程费 |  | ∑(分部分项工程量×综合单价） |  | 见表10.2.2-16
1.1 | 其中 | 人工费+机械费 | ∑分部分项（定额人工费+定额机械费）
2 | 措施项目费 |  | （2.1+2.2）
2.1 | 施工技术措施项目费 |  | ∑(技措项目工程量×综合单价） |  | 见表10.2.2-16
2.1.1 | 其中 | 人工费+机械费 | ∑技措项目（定额人工费+定额机械费）
2.2 | 施工组织措施项目费 |  | (1.1+2.1.1)×6.81% |  | 见表10.2.2-20
2.2.1 | 其中 | 安全文明施工基本费 | (1.1+2.1.1)×6.81% |  | 见表10.2.2-20
3 | 其他项目费 |  | （3.1+3.2+3.3+3.4）
3.1 | 暂列金额 |  | 3.1.1+3.1.2+3.1.3 |  | 见表10.2.2-21
3.1.1 | 其中 | 标化工地增加费 | 按招标文件规定额度列计 |  | 见表10.2.2-22
3.1.2 |  | 优质工程增加费 | 按招标文件规定额度列计 |  | 见表10.2.2-22
3.1.3 |  | 其他暂列金额 | 按招标文件规定额度列计 |  | 见表10.2.2-22
3.2 | 暂估价 |  | 3.2.1+3.2.2+3.2.3 |  | 见表10.2.2-21
3.2.1 | 其中 | 材料（工程设备）暂估价 | 按招标文件规定额度列计 (或计入综合单价) |  | 见表10.2.2-23
3.2.2 |  | 专业工程暂估价 | 按招标文件规定额度列计 |  | 见表10.2.2-24
3.2.3 |  | 专项技术措施暂估价 | 按招标文件规定额度列计 |  | 见表10.2.2-25
3.3 | 计日工 |  | ∑计日工(暂估数量×综合单价） |  | 见表10.2.2-21
3.4 | 施工总承包服务费 |  | 3.4.1+3.4.2 |  | 见表10.2.2-21
3.4.1 | 其中 | 专业发包工程管理费 | ∑专业发包工程（暂估金额×费率） |  | 见表10.2.2-27
3.4.2 |  | 甲供材料设备管理费 | 甲供材料暂估金额×费率+甲供设备暂估金额×费率 |  | 见表10.2.2-27
4 | 规费 |  | (1.1+2.1.1)×15.32%
5 | 税金 |  | (1+2+3+4)×9%
招标控制价合计 |  |  | 1+2+3+4+5

## 3_表10_2_2-16 分部分项工程清单与计价表
【表10.2.2-16】
分部分项工程清单与计价表
单位(专业)工程名称:净化区域安装工程-三层手术室、ICU区域 | [5 empty] | 标段: |  |  | 第1页 共17页
序号 | 项目编码 | 项目名称 | 项目特征 | 计量 单位 | 工程量 | 金 额 (元) |  |  |  |  | 备注
[6 empty] | 综合单价 | 合价 | 其中
[8 empty] | 人工费 | 机械费 | 暂估价
排风系统
1 | 030108001017 | 离心式通风机 | 普通离心风机 风量300m3/h，风压250Pa，电机容量0.35KW；吊装 减振器安装 | 台 | 7
2 | 030108001018 | 离心式通风机 | 普通离心风机 风量2200m3/h，风压250Pa，电机容量1.1KW；吊装 减振器安装 | 台 | 1
3 | 030108001019 | 离心式通风机 | 普通离心风机 风量1900m3/h，风压250Pa，电机容量1.1KW；吊装 减振器安装 | 台 | 1
4 | 030108001020 | 离心式通风机 | 普通离心风机 风量5500m3/h，风压250Pa，电机容量1.1KW；吊装 减振器安装 | 台 | 1
5 | 030108001021 | 离心式通风机 | 普通离心风机 风量500m3/h，风压250Pa，电机容量0.35KW；吊装 减振器安装 | 台 | 3
6 | 030108001022 | 离心式通风机 | 普通离心风机 风量700m3/h，风压250Pa，电机容量0.35KW；吊装 减振器安装 | 台 | 4
7 | 030108001023 | 离心式通风机 | 普通离心风机 风量900m3/h，风压250Pa，电机容量0.35KW；吊装 减振器安装 | 台 | 2
8 | 031002002004 | 设备支吊架 | 设备支架制作安装 | Kg | 340.00
本页小计
【表10.2.2-16】
分部分项工程清单与计价表
单位(专业)工程名称:净化区域安装工程-三层手术室、ICU区域 | [5 empty] | 标段: |  |  | 第2页 共17页
序号 | 项目编码 | 项目名称 | 项目特征 | 计量 单位 | 工程量 | 金 额 (元) |  |  |  |  | 备注
[6 empty] | 综合单价 | 合价 | 其中
[8 empty] | 人工费 | 机械费 | 暂估价
9 | 031201003010 | 金属结构刷油 | 所有非镀锌铁件均须除锈后刷防锈漆两度 | kg | 690.00
10 | 030703019003 | 柔性接口 | 绿色维纶防火帆布 具体要求详见招标图纸 | m2 | 28.50
11 | 030702001018 | 碳钢通风管道 | 镀锌薄钢板圆形风管δ=0.5mm直径(mm)≤320 管件、法兰、零件、吊托架制安 | m2 | 13.24
12 | 030702001019 | 碳钢通风管道 | 镀锌薄钢板矩形风管制安δ0.5mm 长边长320mm以下 管件、法兰、零件、吊托架制安 | m2 | 257.75
13 | 030702001020 | 碳钢通风管道 | 镀锌薄钢板矩形风管制安δ0.5mm 长边长450mm以下 管件、法兰、零件、吊托架制安 | m2 | 18.20
14 | 030702001021 | 碳钢通风管道 | 镀锌薄钢板矩形风管制安δ0.6mm 长边长630mm以下 管件、法兰、零件、吊托架制安 | m2 | 32.24
15 | 030702001022 | 碳钢通风管道 | 镀锌薄钢板矩形风管制安δ0.75mm 长边长1000mm以下 管件、法兰、零件、吊托架制安 | m2 | 1.12
16 | 030703001063 | 碳钢阀门 | 70℃防火阀 400*250安装 3C认证；设备支架制作安装 | 个 | 2
17 | 030703001064 | 碳钢阀门 | 70℃防火阀 200*200安装；设备支架制作安装 | 个 | 17
本页小计
【表10.2.2-16】
分部分项工程清单与计价表
单位(专业)工程名称:净化区域安装工程-三层手术室、ICU区域 | [5 empty] | 标段: |  |  | 第3页 共17页
序号 | 项目编码 | 项目名称 | 项目特征 | 计量 单位 | 工程量 | 金 额 (元) |  |  |  |  | 备注
[6 empty] | 综合单价 | 合价 | 其中
[8 empty] | 人工费 | 机械费 | 暂估价
18 | 030703001065 | 碳钢阀门 | 70℃防火阀 320*250安装；设备支架制作安装 | 个 | 2
19 | 030703001066 | 碳钢阀门 | 70℃防火阀 500*500安装；设备支架制作安装 | 个 | 1
20 | 030703001067 | 碳钢阀门 | 多叶调节风阀 200*200；设备支架制作安装 | 个 | 21
21 | 030703001068 | 碳钢阀门 | 对开多叶调节阀 250*200；设备支架制作安装 | 个 | 1
22 | 030703001069 | 碳钢阀门 | 多叶调节风阀 400*250；设备支架制作安装 | 个 | 1
23 | 030703001070 | 碳钢阀门 | 多叶调节风阀 500*500；设备支架制作安装 | 个 | 1
24 | 030703001071 | 碳钢阀门 | 风管止回阀 200*200；设备支架制作安装 | 个 | 16
25 | 030703001072 | 碳钢阀门 | 风管止回阀 320*250；设备支架制作安装 | 个 | 2
26 | 030703001073 | 碳钢阀门 | 风管止回阀 400*250；设备支架制作安装 | 个 | 1
27 | 030703001074 | 碳钢阀门 | 风管止回阀 500*500；设备支架制作安装 | 个 | 1
28 | 030703001075 | 碳钢阀门 | 电动对开多叶调节阀 500*500；设备支架制作安装 | 个 | 2
29 | 030703020006 | 消声器 | 阻抗式消声器安装 500*500 有效长度1.5m；设备支架制作安装 | 个 | 2
本页小计
【表10.2.2-16】
分部分项工程清单与计价表
单位(专业)工程名称:净化区域安装工程-三层手术室、ICU区域 | [5 empty] | 标段: |  |  | 第4页 共17页
序号 | 项目编码 | 项目名称 | 项目特征 | 计量 单位 | 工程量 | 金 额 (元) |  |  |  |  | 备注
[6 empty] | 综合单价 | 合价 | 其中
[8 empty] | 人工费 | 机械费 | 暂估价
30 | 030703011025 | 铝及铝合金风口、散流器 | 排风百叶风口 400*400 | 个 | 31
31 | 030703011026 | 铝及铝合金风口、散流器 | 排风百叶风口 300*300 | 个 | 2
32 | 030703011027 | 铝及铝合金风口、散流器 | 排风百叶风口 600*600 | 个 | 1
33 | 030703011028 | 铝及铝合金风口、散流器 | 排风百叶风口 700*400 | 个 | 1
34 | 030703011029 | 铝及铝合金风口、散流器 | 排风百叶风口 900*300 | 个 | 1
35 | 030703011030 | 铝及铝合金风口、散流器 | 排风百叶风口 1400*400 | 个 | 1
36 | 030703011031 | 铝及铝合金风口、散流器 | 排风百叶风口 1800*400 | 个 | 1
37 | 030703011032 | 铝及铝合金风口、散流器 | 新风百叶 400*300 | 个 | 1
空调水系统
38 | 030113001001 | 冷水机组 | 涡旋式风冷热泵机组 制冷量130KW，制热量135KW，功率63.6KW；减震垫安装；基础制安 | 台 | 2
39 | 030109001001 | 离心式泵 | 立式变频单级离心泵，流量25L/S；扬程25m功率11KW，安装；设备支架制作安装，设备砼基座浇筑，螺栓固定，减震器及制冷剂等；含安装调试及检查接线； | 台 | 3
本页小计
【表10.2.2-16】
分部分项工程清单与计价表
单位(专业)工程名称:净化区域安装工程-三层手术室、ICU区域 | [5 empty] | 标段: |  |  | 第5页 共17页
序号 | 项目编码 | 项目名称 | 项目特征 | 计量 单位 | 工程量 | 金 额 (元) |  |  |  |  | 备注
[6 empty] | 综合单价 | 合价 | 其中
[8 empty] | 人工费 | 机械费 | 暂估价
40 | 031006015001 | 水箱 | 高位常压开式膨胀水箱（含保温）公称容积1m3,1400*1400*1200H 安装，含基础制安 | 台 | 1
41 | 030801001004 | 低压碳钢管 | 室内无缝钢管安装（电弧焊）DN150;管道的公称压力为1.0MPa；管道冲洗、水压试验； | m | 45.00
42 | 031001001020 | 镀锌钢管 | 室内内外壁热镀锌钢管安装（螺纹连接） DN50，含管网水冲洗、水压试验 | m | 12.00
43 | 031001001021 | 镀锌钢管 | 室内内外壁热镀锌钢管安装（螺纹连接） DN20，含管网水冲洗、水压试验 | m | 10.00
44 | 031003010005 | 软接头（软管） | 橡胶软接 DN50 安装，含法兰 | 个 | 4
45 | 031003010006 | 软接头（软管） | 橡胶软接 DN150 安装，含法兰 | 个 | 6
46 | 031003001022 | 螺纹阀门 | 排污阀 DN20 压力等级1.6MPa | 个 | 2
47 | 031003001023 | 螺纹阀门 | 排气阀 DN50 压力等级1.6MPa | 个 | 2
48 | 031003001024 | 螺纹阀门 | 截止阀 DN20 压力等级1.6MPa | 个 | 1
49 | 031003001025 | 螺纹阀门 | 截止阀 DN50 压力等级1.6MPa | 个 | 4
50 | 031003003008 | 焊接法兰阀门 | 蝶阀 DN150 压力等级1.6MPa | 个 | 12
51 | 031003003009 | 焊接法兰阀门 | 止回阀 DN150 压力等级1.6MPa | 个 | 3
52 | 031003001026 | 螺纹阀门 | Y型过滤器 DN50安装 | 个 | 4
本页小计
【表10.2.2-16】
分部分项工程清单与计价表
单位(专业)工程名称:净化区域安装工程-三层手术室、ICU区域 | [5 empty] | 标段: |  |  | 第6页 共17页
序号 | 项目编码 | 项目名称 | 项目特征 | 计量 单位 | 工程量 | 金 额 (元) |  |  |  |  | 备注
[6 empty] | 综合单价 | 合价 | 其中
[8 empty] | 人工费 | 机械费 | 暂估价
53 | 031003003010 | 焊接法兰阀门 | Y型过滤器 DN150 压力等级1.6MPa | 个 | 3
54 | 030601001003 | 温度仪表 | 温度计安装 | 支 | 6
55 | 030601002003 | 压力仪表 | 压力表 安装 | 台 | 6
56 | 031002001005 | 管道支吊架 | 管道支架制作安装 | Kg | 225.00
57 | 031201003011 | 金属结构刷油 | 管道支架除锈、刷防锈漆二度，调和漆二度。 | kg | 2250.00
58 | 031208002009 | 管道绝热 | 空调冷冻水、阀门等保温DN65-DN80：难燃型橡塑海绵保温，厚度为35mm； | m3 | 3.50
59 | 031208002010 | 管道绝热 | 冷凝水管保温：难燃发泡橡塑隔热保温管 δ=20mm厚 | m3 | 1.20
60 | 031009002003 | 空调水工程系统调试 | 空调水工程系统调试（综合） | 系统 | 1
电气系统
61 | 030404017012 | 配电箱 | 成套嵌墙暗装3AL1配电箱；箱内元器件、接线端子、接地（具体配置详见图纸） | 台 | 1
62 | 030404017013 | 配电箱 | 成套嵌墙暗装3AL2配电箱；箱内元器件、接线端子、接地（具体配置详见图纸） | 台 | 1
63 | 030404017014 | 配电箱 | 成套嵌墙暗装3AL3配电箱；箱内元器件、接线端子、接地（具体配置详见图纸） | 台 | 1
本页小计
【表10.2.2-16】
分部分项工程清单与计价表
单位(专业)工程名称:净化区域安装工程-三层手术室、ICU区域 | [5 empty] | 标段: |  |  | 第7页 共17页
序号 | 项目编码 | 项目名称 | 项目特征 | 计量 单位 | 工程量 | 金 额 (元) |  |  |  |  | 备注
[6 empty] | 综合单价 | 合价 | 其中
[8 empty] | 人工费 | 机械费 | 暂估价
64 | 030404017015 | 配电箱 | 成套嵌墙暗装SS1配电箱；箱内元器件、接线端子、接地（具体配置详见图纸） | 台 | 1
65 | 030404017016 | 配电箱 | 成套嵌墙暗装SS2配电箱；箱内元器件、接线端子、接地（具体配置详见图纸） | 台 | 1
66 | 030404017017 | 配电箱 | 成套嵌墙暗装SS5配电箱；箱内元器件、接线端子、接地（具体配置详见图纸） | 台 | 1
67 | 030404017018 | 配电箱 | 成套落地式配电箱安装3AP1；角铁支架制安；箱内元器件、接线端子、接地（具体配置详见图纸，满足消防要求） | 台 | 1
68 | 030404017019 | 配电箱 | 成套落地式配电箱安装3AP2；角铁支架制安；箱内元器件、接线端子、接地（具体配置详见图纸，满足消防要求） | 台 | 1
69 | 030404017020 | 配电箱 | 成套落地式配电箱安装KT1'；角铁支架制安；箱内元器件、接线端子、接地（具体配置详见图纸，满足消防要求） | 台 | 1
70 | 030404017021 | 配电箱 | 成套落地式配电箱安装KT1；角铁支架制安；箱内元器件、接线端子、接地（具体配置详见图纸，满足消防要求） | 台 | 1
本页小计
【表10.2.2-16】
分部分项工程清单与计价表
单位(专业)工程名称:净化区域安装工程-三层手术室、ICU区域 | [5 empty] | 标段: |  |  | 第8页 共17页
序号 | 项目编码 | 项目名称 | 项目特征 | 计量 单位 | 工程量 | 金 额 (元) |  |  |  |  | 备注
[6 empty] | 综合单价 | 合价 | 其中
[8 empty] | 人工费 | 机械费 | 暂估价
71 | 030404017022 | 配电箱 | 成套落地式配电箱安装KT2；角铁支架制安；箱内元器件、接线端子、接地（具体配置详见图纸，满足消防要求） | 台 | 1
72 | 030404017023 | 配电箱 | 成套落地式配电箱安装KT5；角铁支架制安；箱内元器件、接线端子、接地（具体配置详见图纸，满足消防要求） | 台 | 1
73 | 030404017024 | 配电箱 | 成套落地式配电箱安装KT6；角铁支架制安；箱内元器件、接线端子、接地（具体配置详见图纸，满足消防要求） | 台 | 1
74 | 030404017025 | 配电箱 | 手术室插座箱 嵌入式安装 | 台 | 12
75 | 030503003001 | 控制器 | 手术室 中央情报面板 安装、调试 | 台 | 3
76 | 030411001027 | 配管 | 砖、混凝土结构暗配镀锌钢管 SC20 | m | 59.21
77 | 030411001028 | 配管 | 砖、混凝土结构暗配镀锌钢管 SC25 | m | 246.43
78 | 030411001029 | 配管 | 砖、混凝土结构暗配镀锌钢管 SC32 | m | 16.20
79 | 030411001030 | 配管 | 砖、混凝土结构暗配镀锌钢管 SC40 | m | 131.50
80 | 030411001031 | 配管 | 砖、混凝土结构暗配镀锌钢管 SC50 | m | 19.20
81 | 030411001032 | 配管 | 砖、混凝土结构暗配镀锌钢管 SC65 | m | 5.87
本页小计
【表10.2.2-16】
分部分项工程清单与计价表
单位(专业)工程名称:净化区域安装工程-三层手术室、ICU区域 | [5 empty] | 标段: |  |  | 第9页 共17页
序号 | 项目编码 | 项目名称 | 项目特征 | 计量 单位 | 工程量 | 金 额 (元) |  |  |  |  | 备注
[6 empty] | 综合单价 | 合价 | 其中
[8 empty] | 人工费 | 机械费 | 暂估价
82 | 030411001033 | 配管 | 砖、混凝土结构暗配镀锌钢管 SC80 | m | 7.20
83 | 030411001034 | 配管 | 砖、混凝土结构暗配电线管 KBG20 | m | 293.40
84 | 030411001035 | 配管 | 砖、混凝土结构暗配电线管 KBG25 | m | 240.16
85 | 030411001036 | 配管 | 砖、混凝土结构暗配电线管 KBG32 | m | 30.00
86 | 030411001037 | 配管 | 砖、混凝土结构暗配电线管 KBG40 | m | 43.40
87 | 030411001038 | 配管 | 砖、混凝土结构明配镀锌钢管 SC20 | m | 113.85
88 | 030411001039 | 配管 | 砖、混凝土结构明配镀锌钢管 SC25 | m | 319.80
89 | 030411001040 | 配管 | 砖、混凝土结构明配镀锌钢管 SC32 | m | 63.61
90 | 030411001041 | 配管 | 砖、混凝土结构明配镀锌钢管 SC40 | m | 67.17
91 | 030411001042 | 配管 | 砖、混凝土结构明配镀锌钢管 SC50 | m | 51.41
92 | 030411001043 | 配管 | 砖、混凝土结构明配镀锌钢管 SC65 | m | 11.29
93 | 030411001044 | 配管 | 砖、混凝土结构明配镀锌钢管 SC80 | m | 30.93
94 | 030411001045 | 配管 | 砖、混凝土结构明配电线管 KBG20 | m | 1649.17
95 | 030411001046 | 配管 | 砖、混凝土结构明配电线管 KBG25 | m | 230.44
96 | 030411001047 | 配管 | 砖、混凝土结构明配电线管 KBG32 | m | 182.86
本页小计
【表10.2.2-16】
分部分项工程清单与计价表
单位(专业)工程名称:净化区域安装工程-三层手术室、ICU区域 | [5 empty] | 标段: |  |  | 第10页 共17页
序号 | 项目编码 | 项目名称 | 项目特征 | 计量 单位 | 工程量 | 金 额 (元) |  |  |  |  | 备注
[6 empty] | 综合单价 | 合价 | 其中
[8 empty] | 人工费 | 机械费 | 暂估价
97 | 030411001048 | 配管 | 砖、混凝土结构明配电线管 KBG40 | m | 187.68
98 | 030411004011 | 配线 | 管内穿线 铜芯 WDZ-BYJ-2.5 | m | 5356.60
99 | 030411004012 | 配线 | 管内穿线 铜芯 WDZ-BYJ-4 | m | 2924.90
100 | 030411004013 | 配线 | 管内穿线 铜芯 WDZ-BYJ-10 | m | 664.08
101 | 030411004014 | 配线 | 线槽配线 铜芯 WDZ-BYJ-2.5 | m | 532.56
102 | 030411004015 | 配线 | 线槽配线 铜芯 WDZ-BYJ-4 | m | 972.17
103 | 030411004016 | 配线 | 线槽配线 铜芯 WDZ-BYJ-10 | m | 116.97
104 | 030408001019 | 电力电缆 | 铜芯电力电缆敷设 WDZ-YJY-3*2.5 | m | 365.75
105 | 030408001020 | 电力电缆 | 铜芯电力电缆敷设 WDZ-YJY-4*2.5 | m | 22.43
106 | 030408001021 | 电力电缆 | 铜芯电力电缆敷设 WDZ-YJY-5*4 | m | 470.44
107 | 030408001022 | 电力电缆 | 铜芯电力电缆敷设 WDZ-YJY-5*6 | m | 74.81
108 | 030408001023 | 电力电缆 | 铜芯电力电缆敷设 WDZ-YJY-5*10 | m | 212.44
109 | 030408001024 | 电力电缆 | 铜芯电力电缆敷设WDZ-YJY-5*16 | m | 101.31
110 | 030408001025 | 电力电缆 | 铜芯电力电缆敷设WDZ-YJY-3*25+1*16 | m | 8.91
111 | 030408001026 | 电力电缆 | 铜芯电力电缆敷设WDZ-YJY-4*25+1*16 | m | 43.66
本页小计
【表10.2.2-16】
分部分项工程清单与计价表
单位(专业)工程名称:净化区域安装工程-三层手术室、ICU区域 | [5 empty] | 标段: |  |  | 第11页 共17页
序号 | 项目编码 | 项目名称 | 项目特征 | 计量 单位 | 工程量 | 金 额 (元) |  |  |  |  | 备注
[6 empty] | 综合单价 | 合价 | 其中
[8 empty] | 人工费 | 机械费 | 暂估价
112 | 030408001027 | 电力电缆 | 铜芯电力电缆敷设WDZ-YJY-4*35+1*16 | m | 41.44
113 | 030408001028 | 电力电缆 | 铜芯电力电缆敷设WDZ-YJY-4*50+1*25 | m | 66.34
114 | 030408001029 | 电力电缆 | 铜芯电力电缆敷设WDZ-YJY-4*70+1*35 | m | 27.15
115 | 030408006009 | 电力电缆头 | 户内电力电缆头制作、安装 电缆头截面10mm2以下 | 个 | 86
116 | 030408006010 | 电力电缆头 | 户内电力电缆头制作、安装 电缆头截面25mm2以下 | 个 | 14
117 | 030408006011 | 电力电缆头 | 户内电力电缆头制作、安装 电缆头截面35mm2以下 | 个 | 4
118 | 030408006012 | 电力电缆头 | 户内电力电缆头制作、安装 电缆头截面120mm2以下 | 个 | 8
119 | 030412004009 | 装饰灯 | LED洁净灯 36W 嵌入式安装 | 套 | 67
120 | 030412004010 | 装饰灯 | LED洁净灯(带应急) 36W 嵌入式安装 | 套 | 29
121 | 030412004011 | 装饰灯 | LED洁净灯 28W 嵌入式安装 | 套 | 25
122 | 030412004012 | 装饰灯 | LED洁净灯(带应急) 28W 嵌入式安装 | 套 | 2
123 | 030412004013 | 装饰灯 | LED洁净筒灯1*12W 嵌入式安装 | 套 | 2
124 | 030412006003 | 医疗专用灯 | 手术室门口标识灯 安装 | 套 | 3
125 | 030404034007 | 照明开关 | 单联单控开关 暗装 | 个 | 15
本页小计
【表10.2.2-16】
分部分项工程清单与计价表
单位(专业)工程名称:净化区域安装工程-三层手术室、ICU区域 | [5 empty] | 标段: |  |  | 第12页 共17页
序号 | 项目编码 | 项目名称 | 项目特征 | 计量 单位 | 工程量 | 金 额 (元) |  |  |  |  | 备注
[6 empty] | 综合单价 | 合价 | 其中
[8 empty] | 人工费 | 机械费 | 暂估价
126 | 030404034008 | 照明开关 | 双联单控开关 暗装 | 个 | 17
127 | 030404035010 | 插座 | 单相二,三极安全型插座 250V 10A 暗装 | 个 | 44
128 | 030404035011 | 插座 | 壁挂空调插座 暗装 | 个 | 1
129 | 030404035012 | 插座 | 传递窗插座 安装 | 个 | 3
130 | 030404035013 | 插座 | 防水插座 安装 | 个 | 9
131 | 030404035014 | 插座 | 地面插座 安装 | 个 | 3
132 | 03B005 | 风机盘管检查接线 | 风机盘管检查接线 | 个 | 44
133 | 030411006005 | 接线盒 | 钢制开关、插座盒暗装 | 个 | 178
134 | 030411006006 | 接线盒 | 钢制接线盒明装 | 个 | 205
135 | 030409008002 | 等电位端子箱、 测试板 | 局部等电位接地端子箱暗装 等电位箱内接线 | 台 | 3
136 | 030409002002 | 接地母线 | 接地母线敷设 沿砖混结构暗敷 -40*4镀锌扁钢 | m | 185.50
137 | 03B006 | 绝缘监视仪 | 绝缘监视仪 | 套 | 6
给排水系统（手术室）
本页小计
【表10.2.2-16】
分部分项工程清单与计价表
单位(专业)工程名称:净化区域安装工程-三层手术室、ICU区域 | [5 empty] | 标段: |  |  | 第13页 共17页
序号 | 项目编码 | 项目名称 | 项目特征 | 计量 单位 | 工程量 | 金 额 (元) |  |  |  |  | 备注
[6 empty] | 综合单价 | 合价 | 其中
[8 empty] | 人工费 | 机械费 | 暂估价
138 | 031001003017 | 不锈钢管 | 室内（热）水薄壁不锈钢管（卡压连接）DN15，管件安装，管道消毒、冲洗及水压试验 | m | 17.18
139 | 031001003018 | 不锈钢管 | 室内（热）水薄壁不锈钢覆塑管（卡压连接）DN15，管件安装，管道消毒、冲洗及水压试验 | m | 29.05
140 | 031001003019 | 不锈钢管 | 室内（热）水薄壁不锈钢管（卡压连接）DN20，管件安装，管道消毒、冲洗及水压试验 | m | 7.42
141 | 031001003020 | 不锈钢管 | 室内（热）水薄壁不锈钢覆塑管（卡压连接）DN20，管件安装，管道消毒、冲洗及水压试验 | m | 3.00
142 | 031001003021 | 不锈钢管 | 室内薄壁不锈钢管（卡压连接）DN15，管件安装，管道消毒、冲洗及水压试验 | m | 37.96
143 | 031001003022 | 不锈钢管 | 室内薄壁不锈钢覆塑管（卡压连接）DN15，管件安装，管道消毒、冲洗及水压试验 | m | 105.35
144 | 031001003023 | 不锈钢管 | 室内薄壁不锈钢管（卡压连接）DN20，管件安装，管道消毒、冲洗及水压试验 | m | 28.51
145 | 031001003024 | 不锈钢管 | 室内薄壁不锈钢覆塑管（卡压连接）DN20，管件安装，管道消毒、冲洗及水压试验 | m | 0.80
本页小计
【表10.2.2-16】
分部分项工程清单与计价表
单位(专业)工程名称:净化区域安装工程-三层手术室、ICU区域 | [5 empty] | 标段: |  |  | 第14页 共17页
序号 | 项目编码 | 项目名称 | 项目特征 | 计量 单位 | 工程量 | 金 额 (元) |  |  |  |  | 备注
[6 empty] | 综合单价 | 合价 | 其中
[8 empty] | 人工费 | 机械费 | 暂估价
146 | 031001003025 | 不锈钢管 | 室内薄壁不锈钢管（卡压连接）DN25，管件安装，管道消毒、冲洗及水压试验 | m | 20.93
147 | 031001003026 | 不锈钢管 | 室内薄壁不锈钢覆塑管（卡压连接）DN25，管件安装，管道消毒、冲洗及水压试验 | m | 16.60
148 | 031001003027 | 不锈钢管 | 室内薄壁不锈钢管（卡压连接）DN32，管件安装，管道消毒、冲洗及水压试验 | m | 67.17
149 | 031001003028 | 不锈钢管 | 室内薄壁不锈钢管（卡压连接）DN40，管件安装，管道消毒、冲洗及水压试验 | m | 22.43
150 | 031001003029 | 不锈钢管 | 室内薄壁不锈钢管（卡压连接）DN50，管件安装，管道消毒、冲洗及水压试验 | m | 12.10
151 | 031001005008 | 铸铁管 | 室内机制柔性铸铁管（卡箍连接）DN50；管件安装，水压试验、水冲洗 | m | 55.09
152 | 031001005009 | 铸铁管 | 室内机制柔性铸铁管（卡箍连接）DN75；管件安装，水压试验、水冲洗 | m | 14.99
153 | 031001005010 | 铸铁管 | 室内机制柔性铸铁管（卡箍连接）DN100；管件安装，水压试验、水冲洗 | m | 119.82
154 | 031003001027 | 螺纹阀门 | 不锈钢截止阀安装 DN15；阀门压力1.0MPa，含阀门连接、水压试验 | 个 | 4
本页小计
【表10.2.2-16】
分部分项工程清单与计价表
单位(专业)工程名称:净化区域安装工程-三层手术室、ICU区域 | [5 empty] | 标段: |  |  | 第15页 共17页
序号 | 项目编码 | 项目名称 | 项目特征 | 计量 单位 | 工程量 | 金 额 (元) |  |  |  |  | 备注
[6 empty] | 综合单价 | 合价 | 其中
[8 empty] | 人工费 | 机械费 | 暂估价
155 | 031003001028 | 螺纹阀门 | 不锈钢截止阀安装 DN20；阀门压力1.0MPa，含阀门连接、水压试验 | 个 | 8
156 | 031003001029 | 螺纹阀门 | 不锈钢截止阀安装 DN40；阀门压力1.0MPa，含阀门连接、水压试验 | 个 | 2
157 | 031003001030 | 螺纹阀门 | 微阻缓闭止回阀安装 DN15；阀门压力1.0MPa，含阀门连接、水压试验 | 个 | 2
158 | 031003001031 | 螺纹阀门 | 微阻缓闭止回阀安装 DN20；阀门压力1.0MPa，含阀门连接、水压试验 | 个 | 6
159 | 031004006001 | 大便器 | 感应式冲洗阀蹲式大便器安装；含感应器接线、埋入式感应控制器、角阀、冲洗管、防污器等配件； | 组 | 7
160 | 031004003004 | 洗脸盆 | 感应式嵌入式台下盆（冷水）安装；含感应器接线、感应水龙头、角型阀、金属软管等配件。 | 组 | 5
161 | 031004003005 | 洗脸盆 | 感应式壁挂式洗脸盆（冷水）安装；含感应器接线、感应水龙头、角型阀、金属软管等配件。 | 组 | 1
162 | 031004003006 | 洗脸盆 | 感应式立柱式洗脸盆（冷热水）安装；含感应器接线、感应水龙头、角型阀、金属软管等配件。 | 组 | 9
163 | 031004010001 | 淋浴器 | 成套冷热水淋浴器安装 | 套 | 7
164 | 031004008003 | 其他成品卫生器具 | 陶瓷拖布池安装安装 含水嘴及五金配件； | 组 | 7
本页小计
【表10.2.2-16】
分部分项工程清单与计价表
单位(专业)工程名称:净化区域安装工程-三层手术室、ICU区域 | [5 empty] | 标段: |  |  | 第16页 共17页
序号 | 项目编码 | 项目名称 | 项目特征 | 计量 单位 | 工程量 | 金 额 (元) |  |  |  |  | 备注
[6 empty] | 综合单价 | 合价 | 其中
[8 empty] | 人工费 | 机械费 | 暂估价
165 | 031006012001 | 热水器、开水炉 | 即热式电热水器安装 功率5.5kW | 台 | 4
166 | 031006012002 | 热水器、开水炉 | 电热水器安装 V=60LN=2kW | 台 | 4
167 | 031004014005 | 给、排水附(配)件 | 不锈钢直通式地漏安装 DN50 | 个 | 7
168 | 031004014006 | 给、排水附(配)件 | 网框式地漏安装 DN100 | 个 | 7
169 | 031004014007 | 给、排水附(配)件 | 不锈钢清扫口安装，DN100 | 个 | 11
170 | 031201001005 | 管道刷油 | 铸铁管刷防锈漆两道，刷调和漆二道，刷色环（污水管刷黑色色环、废水管刷黑色浅绿环）、加以标识,并应有同色箭头表示介质流动方向 | m2 | 53.57
171 | 031201001006 | 管道刷油 | 薄壁不锈钢管刷色环（浅蓝色）、加以标识,并应有同色箭头表示介质流动方向 | m2 | 17.97
172 | 031002001006 | 管道支吊架 | 管道支架制作安装； 材质及规格符合设计图纸和规范 | Kg | 325.84
173 | 031201003012 | 金属结构刷油 | 管道支架除锈 刷防锈漆二道、调和漆二道 | kg | 325.84
174 | 031208002011 | 管道绝热 | 难燃B1级橡塑复合保温材料安装(管道) 管道DN50mm以下,保温厚度25mm | m3 | 0.09
175 | 03B007 | 卫生间暗敷管道 | 卫生间（内周长在12m以上）暗敷管道，每间补贴 1.5 工日 | 间 | 4
本页小计
【表10.2.2-16】
分部分项工程清单与计价表
单位(专业)工程名称:净化区域安装工程-三层手术室、ICU区域 | [5 empty] | 标段: |  |  | 第17页 共17页
序号 | 项目编码 | 项目名称 | 项目特征 | 计量 单位 | 工程量 | 金 额 (元) |  |  |  |  | 备注
[6 empty] | 综合单价 | 合价 | 其中
[8 empty] | 人工费 | 机械费 | 暂估价
合计

## 3_表10_2_2-16 施工技术措施项目清单与计价表
【表10.2.2-16】
施工技术措施项目清单与计价表
单位(专业)工程名称:净化区域安装工程-三层手术室、ICU区域 | [5 empty] | 标段: |  |  | 第1页 共1页
序号 | 项目编码 | 项目名称 | 项目特征 | 计量 单位 | 工程量 | 金 额 (元) |  |  |  |  | 备注
[6 empty] | 综合单价 | 合价 | 其中
[8 empty] | 人工费 | 机械费 | 暂估价
|  | 技术措施 |  |  | 0
1 | 031301017003 | 脚手架搭拆 | 脚手架搭拆费 | 项 | 1
2 | Z031301019003 | 操作高度增加费 | 操作高度增加费 | 项 | 1
本页小计
合计

## 3_表10_2_2-29 主要工日一览表
【表10.2.2-29】
主要工日一览表
工程名称:三层手术室、ICU区域 |  |  | 标段: |  | 第1页 共1页
序号 | 工日名称（类别） | 单位 | 数 量 | 单价(元) | 合价（元） | 备注
1 | 二类人工 | 工日 | 799.206

## 3_表10_2_2-31 主要材料和工程设备一览表
【表10.2.2-31】
主要材料和工程设备一览表
工程名称:三层手术室、ICU区域 |  |  |  | 标段: |  | 第1页 共6页
序号 | 名称、规格、型号 | 单位 | 数量 | 单价(元) | 合价（元） | 备注
1 | 热轧光圆钢筋HPB300综合 | kg | 51.462
2 | 复合硅酸盐水泥PC 32.5R综合 | kg | 73.7
3 | 普通硅酸盐水泥PO 42.5综合 | kg | 573.841
4 | 黄砂毛砂 | m3 | 0.182
5 | 黄砂净砂 | t | 3.624
6 | 醇酸防锈漆C53-1 | kg | 0.258
7 | 水 | m3 | 0.12
8 | 水 | m3 | 15.662
9 | 难燃B1级橡塑复合保温材料 | m3 | 0.093
10 | 型钢综合 | kg | 345.39
11 | 型钢综合 | kg | 595.5
12 | 镀锌薄钢板δ0.5 | m2 | 308.387
13 | 镀锌薄钢板δ0.6 | m2 | 36.689
14 | 镀锌薄钢板δ0.75 | m2 | 1.275
15 | 镀锌薄钢板δ0.5 | m2 | 20.712
16 | 不锈钢直通式地漏DN50 | 个 | 7.07
17 | 网框式地漏DN100 | 个 | 7.07
18 | 不锈钢清扫口DN100 | 个 | 11.11
19 | 成套冷热水淋浴器 | 套 | 7
20 | 酚醛调和漆各色 | kg | 12.494
21 | 酚醛调和漆各色 | kg | 38.638
22 | 醇酸防锈漆C53-1 | kg | 62.034
23 | 酚醛防锈漆（各种颜色） | kg | 18.557
24 | 难燃型橡塑海绵保温 | m3 | 4.841
25 | 碳素结构钢镀锌焊接钢管DN20 | m | 178.252
26 | 碳素结构钢镀锌焊接钢管DN25 | m | 583.217
27 | 碳素结构钢镀锌焊接钢管DN32 | m | 82.204
28 | 碳素结构钢镀锌焊接钢管DN40 | m | 204.63
29 | 碳素结构钢镀锌焊接钢管DN50 | m | 72.728
【表10.2.2-31】
主要材料和工程设备一览表
工程名称:三层手术室、ICU区域 |  |  |  | 标段: |  | 第2页 共6页
序号 | 名称、规格、型号 | 单位 | 数量 | 单价(元) | 合价（元） | 备注
30 | 碳素结构钢镀锌焊接钢管DN65 | m | 17.675
31 | 碳素结构钢镀锌焊接钢管DN80 | m | 39.274
32 | 薄壁不锈钢管DN15 | m | 54.368
33 | 薄壁不锈钢覆塑管DN15 | m | 132.518
34 | 薄壁不锈钢管DN20 | m | 35.427
35 | 薄壁不锈钢覆塑管DN20 | m | 3.747
36 | 薄壁不锈钢管DN25 | m | 20.637
37 | 薄壁不锈钢覆塑管DN25 | m | 16.368
38 | 薄壁不锈钢管DN32 | m | 66.23
39 | 薄壁不锈钢管DN40 | m | 22.295
40 | 薄壁不锈钢管DN50 | m | 11.943
41 | 机制柔性铸铁管DN50 | m | 49.306
42 | 机制柔性铸铁管DN75 | m | 14.016
43 | 机制柔性铸铁管DN100 | m | 108.437
44 | 橡胶软接DN50 | 个 | 4
45 | 不锈钢截止阀1.0MPaDN15 | 个 | 4.04
46 | 微阻缓闭止回阀 1.0MPaDN15 | 个 | 2.02
47 | 不锈钢截止阀1.0MPaDN20 | 个 | 8.08
48 | 微阻缓闭止回阀 1.0MPaDN20 | 个 | 6.06
49 | 不锈钢截止阀1.0MPaDN40 | 个 | 2.02
50 | Y型过滤器DN50 | 个 | 4.04
51 | 感应式壁挂式洗脸盆（冷水） | 个 | 1.01
52 | 感应式嵌入式台下盆（冷水） | 个 | 5.05
53 | 感应式立柱式冷热水洗脸盆 | 个 | 9.09
54 | 成品陶瓷拖布池 | 个 | 7.07
55 | 感应式冲洗阀蹲式大便器脚踏开关 | 个 | 7.07
56 | 多叶调节风阀500*500 | 个 | 1
57 | 多叶调节风阀400*250 | 个 | 1
58 | 多叶调节风阀200*200 | 个 | 21
【表10.2.2-31】
主要材料和工程设备一览表
工程名称:三层手术室、ICU区域 |  |  |  | 标段: |  | 第3页 共6页
序号 | 名称、规格、型号 | 单位 | 数量 | 单价(元) | 合价（元） | 备注
59 | 对开多叶调节阀250*200 | 个 | 1
60 | 电动对开多叶调节阀500*500 | 个 | 2
61 | 70℃防火阀 320*250 | 个 | 2
62 | 70℃防火阀 200*200 | 个 | 17
63 | 70℃防火阀 500*500 | 个 | 1
64 | 70℃防火阀 400*250 | 个 | 2
65 | 风管止回阀200*200 | 个 | 16
66 | 风管止回阀320*250 | 个 | 2
67 | 风管止回阀500*500 | 个 | 1
68 | 风管止回阀400*250 | 个 | 1
69 | 手术室门口标识灯 | 套 | 3.03
70 | 洁净灯(带应急)28W | 套 | 2.02
71 | 洁净灯(带应急)36W | 套 | 29.29
72 | 洁净灯28W | 套 | 25.25
73 | 洁净灯36W | 套 | 67.67
74 | 洁净筒灯1*12W | 套 | 2.02
75 | 单联单控开关 | 只 | 15.3
76 | 双联单控开关 | 只 | 17.34
77 | 传递窗插座 | 套 | 3.06
78 | 单相二,三极安全型插座 250V 10A | 套 | 44.88
79 | 地面插座 | 套 | 3.06
80 | 壁挂空调插座 | 套 | 1.02
81 | 防水插座 | 套 | 9.18
82 | -40*4镀锌扁钢 | m | 194.775
83 | 铜芯塑料绝缘线WDZ-BYJ-10 | m | 820.103
84 | 铜芯塑料绝缘线WDZ-BYJ-4 | m | 4238.169
85 | 铜芯塑料绝缘线WDZ-BYJ-2.5 | m | 6772.844
86 | 电力电缆WDZ-YJY-4*25+1*16 | m | 44.097
87 | 电力电缆WDZ-YJY-3*2.5 | m | 369.408
【表10.2.2-31】
主要材料和工程设备一览表
工程名称:三层手术室、ICU区域 |  |  |  | 标段: |  | 第4页 共6页
序号 | 名称、规格、型号 | 单位 | 数量 | 单价(元) | 合价（元） | 备注
88 | 电力电缆WDZ-YJY-5*6 | m | 75.558
89 | 电力电缆WDZ-YJY-5*16 | m | 102.323
90 | 电力电缆WDZ-YJY-5*4 | m | 475.144
91 | 电力电缆WDZ-YJY-5*10 | m | 214.564
92 | 电力电缆WDZ-YJY-4*70+1*35 | m | 27.422
93 | 电力电缆WDZ-YJY-4*2.5 | m | 22.654
94 | 电力电缆WDZ-YJY-4*35+1*16 | m | 41.854
95 | 电力电缆WDZ-YJY-3*25+1*16 | m | 8.999
96 | 电力电缆WDZ-YJY-4*50+1*25 | m | 67.003
97 | KBG20DN20 | m | 1698.645
98 | KBG20 | m | 302.202
99 | KBG25 | m | 247.365
100 | KBG25DN25 | m | 237.353
101 | KBG32DN32 | m | 219.246
102 | KBG40DN40 | m | 238.012
103 | 接线盒 | 个 | 209.1
104 | 接线盒钢制 | 个 | 181.56
105 | 局部等电位接地端子箱 | 个 | 3
106 | 高位常压开式膨胀水箱（含保温）公称容积1m3,1400*1400*1200H | 个 | 1
107 | 阻抗式消声器500*500 | 个 | 2
108 | 即热式电热水器功率5.5kW | 台 | 4
109 | 电热水器V=60LN=2kW | 台 | 4
110 | 减振器 | 个 | 76
111 | 普通离心风机 风量1900m3/h，风压250Pa，电机容量1.1KW | 台 | 1
112 | 普通离心风机 风量2200m3/h，风压250Pa，电机容量1.1KW | 台 | 1
113 | 普通离心风机 风量300m3/h，风压250Pa，电机容量0.35KW | 台 | 7
114 | 普通离心风机 风量500m3/h，风压250Pa，电机容量0.35KW | 台 | 3
【表10.2.2-31】
主要材料和工程设备一览表
工程名称:三层手术室、ICU区域 |  |  |  | 标段: |  | 第5页 共6页
序号 | 名称、规格、型号 | 单位 | 数量 | 单价(元) | 合价（元） | 备注
115 | 普通离心风机 风量5500m3/h，风压250Pa，电机容量1.1KW | 台 | 1
116 | 普通离心风机 风量700m3/h，风压250Pa，电机容量0.35KW | 台 | 4
117 | 普通离心风机 风量900m3/h，风压250Pa，电机容量0.35KW | 台 | 2
118 | 排风百叶风口300*300 | 个 | 2
119 | 排风百叶风口1400*400 | 个 | 1
120 | 排风百叶风口700*400 | 个 | 1
121 | 排风百叶风口600*600 | 个 | 1
122 | 排风百叶风口900*300 | 个 | 1
123 | 排风百叶风口1800*400 | 个 | 1
124 | 排风百叶风口400*400 | 个 | 31
125 | 新风百叶400*300 | 个 | 1
126 | 手术室 中央情报面板 | 台 | 3
127 | 3AL1手术室 | 台 | 1
128 | 3AL2手术室 | 台 | 1
129 | 3AL3手术室 | 台 | 1
130 | 3AP1手术室 | 台 | 1
131 | 3AP2手术室 | 台 | 1
132 | KT1手术室 | 台 | 1
133 | KT1'手术室 | 台 | 1
134 | KT2手术室 | 台 | 1
135 | KT5手术室 | 台 | 1
136 | KT6手术室 | 台 | 1
137 | SS1手术室 | 台 | 1
138 | SS2手术室 | 台 | 1
139 | SS5手术室 | 台 | 1
140 | 手术室插座箱 | 台 | 12
141 | 温度计 | 支 | 6
142 | 压力表 | 台(块) | 6
143 | 角钢 | m | 19.6
【表10.2.2-31】
主要材料和工程设备一览表
工程名称:三层手术室、ICU区域 |  |  |  | 标段: |  | 第6页 共6页
序号 | 名称、规格、型号 | 单位 | 数量 | 单价(元) | 合价（元） | 备注
144 | 绝缘监视仪 | 套 | 6

## 4_表10_2_2-13 【不含单列】单位(专业)工程招
【表10.2.2-13】
单位（专业）工程招标控制价费用表
工程名称:净化区域安装工程-中药制剂一楼 |  |  | 标段: | 第1页 共1页
序号 | 费用名称 |  | 计算公式 | 金额 (元) | 备注
1 | 分部分项工程费 |  | ∑(分部分项工程量×综合单价） |  | 见表10.2.2-16
1.1 | 其中 | 人工费+机械费 | ∑分部分项（定额人工费+定额机械费）
2 | 措施项目费 |  | （2.1+2.2）
2.1 | 施工技术措施项目费 |  | ∑(技措项目工程量×综合单价） |  | 见表10.2.2-16
2.1.1 | 其中 | 人工费+机械费 | ∑技措项目（定额人工费+定额机械费）
2.2 | 施工组织措施项目费 |  | (1.1+2.1.1)×6.81% |  | 见表10.2.2-20
2.2.1 | 其中 | 安全文明施工基本费 | (1.1+2.1.1)×6.81% |  | 见表10.2.2-20
3 | 其他项目费 |  | （3.1+3.2+3.3+3.4）
3.1 | 暂列金额 |  | 3.1.1+3.1.2+3.1.3 |  | 见表10.2.2-21
3.1.1 | 其中 | 标化工地增加费 | 按招标文件规定额度列计 |  | 见表10.2.2-22
3.1.2 |  | 优质工程增加费 | 按招标文件规定额度列计 |  | 见表10.2.2-22
3.1.3 |  | 其他暂列金额 | 按招标文件规定额度列计 |  | 见表10.2.2-22
3.2 | 暂估价 |  | 3.2.1+3.2.2+3.2.3 |  | 见表10.2.2-21
3.2.1 | 其中 | 材料（工程设备）暂估价 | 按招标文件规定额度列计 (或计入综合单价) |  | 见表10.2.2-23
3.2.2 |  | 专业工程暂估价 | 按招标文件规定额度列计 |  | 见表10.2.2-24
3.2.3 |  | 专项技术措施暂估价 | 按招标文件规定额度列计 |  | 见表10.2.2-25
3.3 | 计日工 |  | ∑计日工(暂估数量×综合单价） |  | 见表10.2.2-21
3.4 | 施工总承包服务费 |  | 3.4.1+3.4.2 |  | 见表10.2.2-21
3.4.1 | 其中 | 专业发包工程管理费 | ∑专业发包工程（暂估金额×费率） |  | 见表10.2.2-27
3.4.2 |  | 甲供材料设备管理费 | 甲供材料暂估金额×费率+甲供设备暂估金额×费率 |  | 见表10.2.2-27
4 | 规费 |  | (1.1+2.1.1)×15.32%
5 | 税金 |  | (1+2+3+4)×9%
招标控制价合计 |  |  | 1+2+3+4+5

## 4_表10_2_2-16 分部分项工程清单与计价表
【表10.2.2-16】
分部分项工程清单与计价表
单位(专业)工程名称:净化区域安装工程-中药制剂一楼 | [5 empty] | 标段: |  |  | 第1页 共19页
序号 | 项目编码 | 项目名称 | 项目特征 | 计量 单位 | 工程量 | 金 额 (元) |  |  |  |  | 备注
[6 empty] | 综合单价 | 合价 | 其中
[8 empty] | 人工费 | 机械费 | 暂估价
电气系统
1 | 030404017026 | 配电箱 | 成套壁挂明装室外配电箱安装4-2APpf，防护等级IP65；箱内元器件、接线端子、接地（具体配置详见图纸） | 台 | 1
2 | 030404017027 | 配电箱 | 成套明装室外配电箱安装4-2APktpt，防护等级IP65；箱内元器件、接线端子、接地（具体配置详见图纸） | 台 | 1
3 | 030411005001 | 接线箱 | 两个按钮单元按钮盒安装，室外型，带防水IP65，箱内元器件、接线端子（具体配置详见图纸） | 个 | 3
4 | 030411003003 | 桥架 | 热镀锌托盘式防雨桥架安装150*100，含弯头、三通或四通、盖板、金属隔板、接地跨接、附件安装 | m | 12.98
5 | 030411003004 | 桥架 | 热镀锌托盘式防雨桥架安装200*100，含弯头、三通或四通、盖板、金属隔板、接地跨接、附件安装 | m | 14.13
6 | 030413001002 | 铁构件 | 桥架支架制作安装 | kg | 20.30
7 | 031201003013 | 金属结构刷油 | 桥架支架除锈后，刷防锈漆和调和漆各两遍 | kg | 20.30
8 | 030411001049 | 配管 | 砖、混凝土结构暗配镀锌钢管 SC20 | m | 204.84
9 | 030411001050 | 配管 | 砖、混凝土结构暗配镀锌钢管 SC25 | m | 96.80
10 | 030411001051 | 配管 | 砖、混凝土结构暗配镀锌钢管 SC40 | m | 38.34
本页小计
【表10.2.2-16】
分部分项工程清单与计价表
单位(专业)工程名称:净化区域安装工程-中药制剂一楼 | [5 empty] | 标段: |  |  | 第2页 共19页
序号 | 项目编码 | 项目名称 | 项目特征 | 计量 单位 | 工程量 | 金 额 (元) |  |  |  |  | 备注
[6 empty] | 综合单价 | 合价 | 其中
[8 empty] | 人工费 | 机械费 | 暂估价
11 | 030411001052 | 配管 | 砖、混凝土结构暗配镀锌钢管 SC100 | m | 5.46
12 | 030411001053 | 配管 | 砖、混凝土结构明配镀锌钢管 SC20 | m | 516.61
13 | 030411001054 | 配管 | 砖、混凝土结构明配镀锌钢管 SC25 | m | 110.27
14 | 030411001055 | 配管 | 砖、混凝土结构明配镀锌钢管 SC40 | m | 53.35
15 | 030411004017 | 配线 | 管内穿线 铜芯 WDZC-BYJ-2.5 | m | 1528.90
16 | 030411004018 | 配线 | 管内穿线 铜芯 WDZC-BYJ-4.0 | m | 604.60
17 | 030411004019 | 配线 | 线槽配线 铜芯 WDZC-BYJ-2.5 | m | 791.10
18 | 030411004020 | 配线 | 线槽配线 铜芯 WDZC-BYJ-4 | m | 1080.63
19 | 030408001030 | 电力电缆 | 铜芯电力电缆敷设 WDZA-YJY-4*2.5 | m | 54.24
20 | 030408001031 | 电力电缆 | 铜芯电力电缆敷设 WDZAN-YJY-4*2.5 | m | 17.54
21 | 030408001032 | 电力电缆 | 铜芯电力电缆敷设 WDZA-YJY-5*4 | m | 33.52
22 | 030408001033 | 电力电缆 | 铜芯电力电缆敷设 WDZAN-YJY-4*10 | m | 6.43
23 | 030408001034 | 电力电缆 | 铜芯电力电缆敷设 WDZA-YJY-5*10 | m | 298.54
24 | 030408001035 | 电力电缆 | 铜芯电力电缆敷设 WDZA-YJY-3*70+2*35 | m | 20.34
本页小计
【表10.2.2-16】
分部分项工程清单与计价表
单位(专业)工程名称:净化区域安装工程-中药制剂一楼 | [5 empty] | 标段: |  |  | 第3页 共19页
序号 | 项目编码 | 项目名称 | 项目特征 | 计量 单位 | 工程量 | 金 额 (元) |  |  |  |  | 备注
[6 empty] | 综合单价 | 合价 | 其中
[8 empty] | 人工费 | 机械费 | 暂估价
25 | 030408001036 | 电力电缆 | 铜芯电力电缆敷设 WDZA-YJY-3*185+2*95 | m | 24.63
26 | 030408002001 | 控制电缆 | 控制电缆敷设 WDZA-KYJY-4*1.5 | m | 20.83
27 | 030408006013 | 电力电缆头 | 户内电力电缆头制作、安装 电缆头截面10mm2以下 | 个 | 34
28 | 030408006014 | 电力电缆头 | 户内电力电缆头制作、安装 电缆头截面120mm2以下 | 个 | 4
29 | 030408006015 | 电力电缆头 | 户内电力电缆头制作、安装 电缆头截面240mm2以下 | 个 | 2
30 | 030408007001 | 控制电缆头 | 控制电缆头制作、安装 终端头（芯以下）6 | 个 | 6
31 | 030412005001 | 荧光灯 | 单管LED灯 1X28W 吸顶安装 | 套 | 16
32 | 030412005002 | 荧光灯 | 双管LED灯 2X28W 吸顶安装 | 套 | 10
33 | 030412001002 | 普通灯具 | 防水防尘灯 1X18W LED 吸顶安装 | 套 | 4
34 | 030412004014 | 装饰灯 | LED筒灯 1X18W 嵌入式安装 | 套 | 15
35 | 030404034009 | 照明开关 | 单联单控开关 暗装 | 个 | 3
36 | 030404034010 | 照明开关 | 双联单控开关 暗装 | 个 | 7
37 | 030404034011 | 照明开关 | 三联单控开关 暗装 | 个 | 1
本页小计
【表10.2.2-16】
分部分项工程清单与计价表
单位(专业)工程名称:净化区域安装工程-中药制剂一楼 | [5 empty] | 标段: |  |  | 第4页 共19页
序号 | 项目编码 | 项目名称 | 项目特征 | 计量 单位 | 工程量 | 金 额 (元) |  |  |  |  | 备注
[6 empty] | 综合单价 | 合价 | 其中
[8 empty] | 人工费 | 机械费 | 暂估价
38 | 030404035015 | 插座 | 单相二,三极安全型插座 250V 10A 暗装 | 个 | 30
39 | 030404035016 | 插座 | 传递窗插座 暗装 | 个 | 3
40 | 03B008 | 风机盘管检查接线 | 风机盘管检查接线 | 个 | 22
41 | 030411006007 | 接线盒 | 钢制开关、插座盒暗装 | 个 | 66
42 | 030411006008 | 接线盒 | 钢制接线盒明装 | 个 | 111
排风系统
43 | 030108001024 | 离心式通风机 | 柜式离心风机箱 风量800m3/h，风压250Pa，电机容量0.55KW；吊装 减振器安装 | 台 | 1
44 | 030108001025 | 离心式通风机 | 柜式离心风机箱 风量1900m3/h，风压1000Pa，转速800rpm，电机容量4KW；落地安装 隔振垫安装 基础制安 | 台 | 1
45 | 030108001026 | 离心式通风机 | 柜式离心风机箱 风量3600m3/h，风压400Pa，转速1450rpm，电机容量1.5KW；落地安装 隔振垫安装 基础制安 | 台 | 1
46 | 030108001027 | 离心式通风机 | 柜式离心风机箱 风量7920m3/h，风压400Pa，转速900rpm，电机容量2.2KW；落地安装 隔振垫安装 | 台 | 1
47 | 030108001028 | 离心式通风机 | 柜式离心风机箱 风量1300m3/h，风压300Pa，转速1600rpm，电机容量0.75KW；落地安装 隔振垫安装 | 台 | 1
本页小计
【表10.2.2-16】
分部分项工程清单与计价表
单位(专业)工程名称:净化区域安装工程-中药制剂一楼 | [5 empty] | 标段: |  |  | 第5页 共19页
序号 | 项目编码 | 项目名称 | 项目特征 | 计量 单位 | 工程量 | 金 额 (元) |  |  |  |  | 备注
[6 empty] | 综合单价 | 合价 | 其中
[8 empty] | 人工费 | 机械费 | 暂估价
48 | 030108001029 | 离心式通风机 | 柜式离心风机箱 风量620m3/h，风压300Pa，转速1600rpm，电机容量0.75KW；落地安装 隔振垫安装 | 台 | 1
49 | 030108001030 | 离心式通风机 | 柜式离心风机箱 风量400m3/h，风压300Pa，转速1600rpm，电机容量0.75KW；落地安装 隔振垫安装 | 台 | 1
50 | 030108006001 | 其他风机 | 卫生间换气扇 PV200 风量200m3/h 静压130Pa 功率30W | 台 | 2
51 | 030703019004 | 柔性接口 | 绿色维纶防火帆布 具体要求详见招标图纸 | m2 | 10.50
52 | 030702001023 | 碳钢通风管道 | 镀锌薄钢板矩形风管制安δ0.5mm 长边长320mm以下 管件、法兰、零件、吊托架制安 | m2 | 123.03
53 | 030702001024 | 碳钢通风管道 | 镀锌薄钢板矩形风管制安δ0.5mm 长边长450mm以下 管件、法兰、零件、吊托架制安 | m2 | 82.04
54 | 030702001025 | 碳钢通风管道 | 镀锌薄钢板矩形风管制安δ0.6mm 长边长630mm以下 管件、法兰、零件、吊托架制安 | m2 | 22.70
55 | 030702001026 | 碳钢通风管道 | 镀锌薄钢板矩形风管制安δ0.75mm 长边长1000mm以下 管件、法兰、零件、吊托架制安 | m2 | 117.60
56 | 030703001076 | 碳钢阀门 | 70℃防火阀 250*200安装 3C认证；设备支架制作安装 | 个 | 4
本页小计
【表10.2.2-16】
分部分项工程清单与计价表
单位(专业)工程名称:净化区域安装工程-中药制剂一楼 | [5 empty] | 标段: |  |  | 第6页 共19页
序号 | 项目编码 | 项目名称 | 项目特征 | 计量 单位 | 工程量 | 金 额 (元) |  |  |  |  | 备注
[6 empty] | 综合单价 | 合价 | 其中
[8 empty] | 人工费 | 机械费 | 暂估价
57 | 030703001077 | 碳钢阀门 | 70℃防火阀 250*250安装 3C认证；设备支架制作安装 | 个 | 4
58 | 030703001078 | 碳钢阀门 | 70℃防火阀 300*250安装 3C认证；设备支架制作安装 | 个 | 7
59 | 030703001079 | 碳钢阀门 | 70℃防火阀 300*400安装 3C认证；设备支架制作安装 | 个 | 1
60 | 030703001080 | 碳钢阀门 | 70℃防火阀 350*350安装 3C认证；设备支架制作安装 | 个 | 1
61 | 030703001081 | 碳钢阀门 | 70℃防火阀 350*450安装 3C认证；设备支架制作安装 | 个 | 1
62 | 030703001082 | 碳钢阀门 | 70℃防火阀 450*630安装 3C认证；设备支架制作安装 | 个 | 2
63 | 030703001083 | 碳钢阀门 | 多叶调节风阀 250*200；设备支架制作安装 | 个 | 7
64 | 030703001084 | 碳钢阀门 | 多叶调节风阀 250*250；设备支架制作安装 | 个 | 1
65 | 030703001085 | 碳钢阀门 | 多叶调节风阀 300*250；设备支架制作安装 | 个 | 6
66 | 030703011033 | 铝及铝合金风口、散流器 | 单层格栅风口（带调节阀） 300*200 | 个 | 2
67 | 030703011034 | 铝及铝合金风口、散流器 | 单层格栅风口（带调节阀） 400*200 | 个 | 1
68 | 030703011035 | 铝及铝合金风口、散流器 | 单层格栅风口（带调节阀） 500*300 | 个 | 6
本页小计
【表10.2.2-16】
分部分项工程清单与计价表
单位(专业)工程名称:净化区域安装工程-中药制剂一楼 | [5 empty] | 标段: |  |  | 第7页 共19页
序号 | 项目编码 | 项目名称 | 项目特征 | 计量 单位 | 工程量 | 金 额 (元) |  |  |  |  | 备注
[6 empty] | 综合单价 | 合价 | 其中
[8 empty] | 人工费 | 机械费 | 暂估价
69 | 030703011036 | 铝及铝合金风口、散流器 | 防雨、防虫百叶（带过滤网） 300*150 | 个 | 2
70 | 030703011037 | 铝及铝合金风口、散流器 | 防雨、防虫百叶（带过滤网） 400*200 | 个 | 1
71 | 030703011038 | 铝及铝合金风口、散流器 | 防雨、防虫百叶（带过滤网） 400*300 | 个 | 5
72 | 030703020007 | 消声器 | 阻抗式消声器安装 250*250 有效长度1m；设备支架制作安装 | 个 | 1
73 | 030703020008 | 消声器 | 阻抗式消声器安装 300*250 有效长度1m；设备支架制作安装 | 个 | 2
74 | 030703020009 | 消声器 | 阻抗式消声器安装 300*400 有效长度1m；设备支架制作安装 | 个 | 1
75 | 030703020010 | 消声器 | 阻抗式消声器安装 350*450 有效长度1m；设备支架制作安装 | 个 | 1
76 | 030703020011 | 消声器 | 阻抗式消声器安装 450*630 有效长度1m；设备支架制作安装 | 个 | 1
空调系统
77 | 030701003009 | 空调器 | 全新风空调机组 新风量 6350m3/h 制冷量73.9KW 制热量40.8KW 进风段+初中效过滤段(G4+F7)+表冷/加热段+送风机段 变频风机 落地 隔振垫安装 基础制安 | 台 | 1
本页小计
【表10.2.2-16】
分部分项工程清单与计价表
单位(专业)工程名称:净化区域安装工程-中药制剂一楼 | [5 empty] | 标段: |  |  | 第8页 共19页
序号 | 项目编码 | 项目名称 | 项目特征 | 计量 单位 | 工程量 | 金 额 (元) |  |  |  |  | 备注
[6 empty] | 综合单价 | 合价 | 其中
[8 empty] | 人工费 | 机械费 | 暂估价
78 | 030701003010 | 空调器 | 全新风空调机组 新风量 5970m3/h 制冷量69.5KW 制热量38.3KW 进风段+初中效过滤段(G4+F7)+表冷/加热段+送风机段 变频风机 落地 隔振垫安装 基础制安 | 台 | 1
79 | 030701003011 | 空调器 | 吊顶式空调器 新风量 850m3/h 制冷量43KW 制热量28KW 隔振垫安装 | 台 | 1
80 | 030701004008 | 风机盘管 | 风机盘管机组 FP-34 送风量340m3/h 机外余压30pa 制冷量2.21KW 制热量3.9KW 减振器安装，支架制作安装 | 台 | 9
81 | 030701004009 | 风机盘管 | 风机盘管机组 FP-51 送风量510m3/h 机外余压30pa 制冷量3.2KW 制热量5.2KW 减振器安装，支架制作安装 | 台 | 1
82 | 030701004010 | 风机盘管 | 风机盘管机组 FP-68 送风量680m3/h 机外余压30pa 制冷量4.15KW 制热量6.5KW 减振器安装，支架制作安装 | 台 | 3
83 | 030701004011 | 风机盘管 | 风机盘管机组 FP-85 送风量850m3/h 机外余压30pa 制冷量4.5KW 制热量6.5KW 减振器安装，支架制作安装 | 台 | 4
84 | 030701004012 | 风机盘管 | 风机盘管机组 FP-102 送风量1020m3/h 机外余压30pa 制冷量5.95KW 制热量9.8KW 减振器安装，支架制作安装 | 台 | 3
85 | 031002002005 | 设备支吊架 | 设备支架制作安装 | Kg | 20.00
本页小计
【表10.2.2-16】
分部分项工程清单与计价表
单位(专业)工程名称:净化区域安装工程-中药制剂一楼 | [5 empty] | 标段: |  |  | 第9页 共19页
序号 | 项目编码 | 项目名称 | 项目特征 | 计量 单位 | 工程量 | 金 额 (元) |  |  |  |  | 备注
[6 empty] | 综合单价 | 合价 | 其中
[8 empty] | 人工费 | 机械费 | 暂估价
86 | 031201003014 | 金属结构刷油 | 所有非镀锌铁件均须除锈后刷防锈漆两度 | kg | 580.00
87 | 031208003003 | 通风管道绝热 | 带铝箔护面的离心玻璃棉保温厚度为35mm | m3 | 6.96
88 | 030702001027 | 碳钢通风管道 | 镀锌薄钢板矩形风管制安δ0.5mm 长边长320mm以下 管件、法兰、零件、吊托架制安 | m2 | 40.80
89 | 030702001028 | 碳钢通风管道 | 镀锌薄钢板矩形风管制安δ0.5mm 长边长450mm以下 管件、法兰、零件、吊托架制安 | m2 | 93.96
90 | 030702001029 | 碳钢通风管道 | 镀锌薄钢板矩形风管制安δ0.6mm 长边长630mm以下 管件、法兰、零件、吊托架制安 | m2 | 22.62
91 | 030702001030 | 碳钢通风管道 | 镀锌薄钢板矩形风管制安δ0.75mm 长边长1000mm以下 管件、法兰、零件、吊托架制安 | m2 | 111.65
92 | 030703001086 | 碳钢阀门 | 70℃防火阀 250*200安装；设备支架制作安装 | 个 | 1
93 | 030703001087 | 碳钢阀门 | 70℃防火阀 300*200安装；设备支架制作安装 | 个 | 1
94 | 030703001088 | 碳钢阀门 | 70℃防火阀 350*400安装；设备支架制作安装 | 个 | 1
95 | 030703001089 | 碳钢阀门 | 70℃防火阀 400*200安装；设备支架制作安装 | 个 | 2
本页小计
【表10.2.2-16】
分部分项工程清单与计价表
单位(专业)工程名称:净化区域安装工程-中药制剂一楼 | [5 empty] | 标段: |  |  | 第10页 共19页
序号 | 项目编码 | 项目名称 | 项目特征 | 计量 单位 | 工程量 | 金 额 (元) |  |  |  |  | 备注
[6 empty] | 综合单价 | 合价 | 其中
[8 empty] | 人工费 | 机械费 | 暂估价
96 | 030703001090 | 碳钢阀门 | 70℃防火阀 450*300安装；设备支架制作安装 | 个 | 1
97 | 030703001091 | 碳钢阀门 | 70℃防火阀 450*450安装；设备支架制作安装 | 个 | 1
98 | 030703001092 | 碳钢阀门 | 70℃防火阀 700*400安装；设备支架制作安装 | 个 | 1
99 | 030703001093 | 碳钢阀门 | 对开多叶调节阀 200*160；设备支架制作安装 | 个 | 1
100 | 030703001094 | 碳钢阀门 | 对开多叶调节阀 160*160；设备支架制作安装 | 个 | 2
101 | 030703001095 | 碳钢阀门 | 对开多叶调节阀 200*200；设备支架制作安装 | 个 | 1
102 | 030703001096 | 碳钢阀门 | 对开多叶调节阀 250*200；设备支架制作安装 | 个 | 3
103 | 030703001097 | 碳钢阀门 | 对开多叶调节阀 300*200；设备支架制作安装 | 个 | 5
104 | 030703001098 | 碳钢阀门 | 对开多叶调节阀 350*250；设备支架制作安装 | 个 | 1
105 | 030703001099 | 碳钢阀门 | 对开多叶调节阀 350*300；设备支架制作安装 | 个 | 1
106 | 030703001100 | 碳钢阀门 | 对开多叶调节阀 400*200；设备支架制作安装 | 个 | 2
107 | 030703001101 | 碳钢阀门 | 对开多叶调节阀 450*300；设备支架制作安装 | 个 | 2
本页小计
【表10.2.2-16】
分部分项工程清单与计价表
单位(专业)工程名称:净化区域安装工程-中药制剂一楼 | [5 empty] | 标段: |  |  | 第11页 共19页
序号 | 项目编码 | 项目名称 | 项目特征 | 计量 单位 | 工程量 | 金 额 (元) |  |  |  |  | 备注
[6 empty] | 综合单价 | 合价 | 其中
[8 empty] | 人工费 | 机械费 | 暂估价
108 | 030703001102 | 碳钢阀门 | 对开多叶调节阀 500*450；设备支架制作安装 | 个 | 1
109 | 030703001103 | 碳钢阀门 | 对开多叶调节阀 700*400；设备支架制作安装 | 个 | 2
110 | 030703001104 | 碳钢阀门 | 电动防火调节阀 400*200；设备支架制作安装 | 个 | 1
111 | 030703001105 | 碳钢阀门 | 电动防火调节阀 500*400；设备支架制作安装 | 个 | 1
112 | 030703001106 | 碳钢阀门 | 电动防火调节阀 700*400；设备支架制作安装 | 个 | 1
113 | 030703020012 | 消声器 | 阻抗式消声器安装 430*200 有效长度1m；设备支架制作安装 | 个 | 1
114 | 030703020013 | 消声器 | 阻抗式消声器安装 450*450 有效长度1m；设备支架制作安装 | 个 | 1
115 | 030703020014 | 消声器 | 阻抗式消声器安装 700*400 有效长度1m；设备支架制作安装 | 个 | 1
116 | 030703011039 | 铝及铝合金风口、散流器 | 铝合金方形散流器（带调节阀）200*200 | 个 | 10
117 | 030703011040 | 铝及铝合金风口、散流器 | 铝合金方形散流器（带调节阀）300*300 | 个 | 8
118 | 030703011041 | 铝及铝合金风口、散流器 | 铝合金方形散流器（带调节阀）500*500 | 个 | 4
119 | 030703011042 | 铝及铝合金风口、散流器 | 送风散流口器 300*300 | 个 | 3
本页小计
【表10.2.2-16】
分部分项工程清单与计价表
单位(专业)工程名称:净化区域安装工程-中药制剂一楼 | [5 empty] | 标段: |  |  | 第12页 共19页
序号 | 项目编码 | 项目名称 | 项目特征 | 计量 单位 | 工程量 | 金 额 (元) |  |  |  |  | 备注
[6 empty] | 综合单价 | 合价 | 其中
[8 empty] | 人工费 | 机械费 | 暂估价
120 | 030703011043 | 铝及铝合金风口、散流器 | 送风散流口器 400*400 | 个 | 9
121 | 030703011044 | 铝及铝合金风口、散流器 | 送风散流口器 600*600 | 个 | 10
122 | 030703011045 | 铝及铝合金风口、散流器 | 单层百叶回风口 500*200 | 个 | 1
123 | 030703011046 | 铝及铝合金风口、散流器 | 单层百叶回风口 630*250 | 个 | 1
124 | 030703011047 | 铝及铝合金风口、散流器 | 单层百叶回风口 650*300 | 个 | 10
125 | 030703011048 | 铝及铝合金风口、散流器 | 单层百叶回风口 750*300 | 个 | 4
126 | 030703011049 | 铝及铝合金风口、散流器 | 单层百叶回风口 900*300 | 个 | 4
127 | 030703011050 | 铝及铝合金风口、散流器 | 单层百叶回风口 1000*300 | 个 | 2
128 | 030703011051 | 铝及铝合金风口、散流器 | 新风防雨百叶 3550*400 | 个 | 1
129 | 030704001003 | 通风工程检测、 调试 | 通风空调系统调试费 | 系统 | 1
给排水系统（中药制剂楼）
130 | 031001003030 | 不锈钢管 | 室内薄壁不锈钢管（卡压连接）DN15，管件安装，管道消毒、冲洗及水压试验 | m | 0.83
131 | 031001003031 | 不锈钢管 | 室内薄壁不锈钢覆塑管（卡压连接）DN15，管件安装，管道消毒、冲洗及水压试验 | m | 8.30
本页小计
【表10.2.2-16】
分部分项工程清单与计价表
单位(专业)工程名称:净化区域安装工程-中药制剂一楼 | [5 empty] | 标段: |  |  | 第13页 共19页
序号 | 项目编码 | 项目名称 | 项目特征 | 计量 单位 | 工程量 | 金 额 (元) |  |  |  |  | 备注
[6 empty] | 综合单价 | 合价 | 其中
[8 empty] | 人工费 | 机械费 | 暂估价
132 | 031001003032 | 不锈钢管 | 室内薄壁不锈钢管（卡压连接）DN20，管件安装，管道消毒、冲洗及水压试验 | m | 1.20
133 | 031001003033 | 不锈钢管 | 室内薄壁不锈钢覆塑管（卡压连接）DN20，管件安装，管道消毒、冲洗及水压试验 | m | 8.30
134 | 031001003034 | 不锈钢管 | 室内薄壁不锈钢管（卡压连接）DN25，管件安装，管道消毒、冲洗及水压试验 | m | 35.29
135 | 031001003035 | 不锈钢管 | 室内薄壁不锈钢覆塑管（卡压连接）DN25，管件安装，管道消毒、冲洗及水压试验 | m | 12.80
136 | 031001003036 | 不锈钢管 | 室内薄壁不锈钢管（卡压连接）DN32，管件安装，管道消毒、冲洗及水压试验 | m | 5.70
137 | 031001003037 | 不锈钢管 | 室内薄壁不锈钢覆塑管（卡压连接）DN32，管件安装，管道消毒、冲洗及水压试验 | m | 4.15
138 | 031001003038 | 不锈钢管 | 室内薄壁不锈钢管（卡压连接）DN40，管件安装，管道消毒、冲洗及水压试验 | m | 18.37
139 | 031001003039 | 不锈钢管 | 室内薄壁不锈钢管（卡压连接）DN50，管件安装，管道消毒、冲洗及水压试验 | m | 2.31
本页小计
【表10.2.2-16】
分部分项工程清单与计价表
单位(专业)工程名称:净化区域安装工程-中药制剂一楼 | [5 empty] | 标段: |  |  | 第14页 共19页
序号 | 项目编码 | 项目名称 | 项目特征 | 计量 单位 | 工程量 | 金 额 (元) |  |  |  |  | 备注
[6 empty] | 综合单价 | 合价 | 其中
[8 empty] | 人工费 | 机械费 | 暂估价
140 | 031001003040 | 不锈钢管 | 室内薄壁不锈钢覆塑管（卡压连接）DN50，管件安装，管道消毒、冲洗及水压试验 | m | 4.50
141 | 031001003041 | 不锈钢管 | 室内薄壁不锈钢管（卡压连接）DN65，管件安装，管道消毒、冲洗及水压试验 | m | 4.31
142 | 031001005011 | 铸铁管 | 室内机制柔性铸铁管（卡箍连接）DN50；管件安装，水压试验、水冲洗 | m | 5.10
143 | 031001005012 | 铸铁管 | 室内机制柔性铸铁 通气管（卡箍连接）DN75；管件安装，水压试验、水冲洗 | m | 7.50
144 | 031001005013 | 铸铁管 | 室内机制柔性铸铁管（卡箍连接）DN75；管件安装，水压试验、水冲洗 | m | 2.44
145 | 031001005014 | 铸铁管 | 室内机制柔性铸铁管（卡箍连接）DN100；管件安装，水压试验、水冲洗 | m | 58.84
146 | 031001005015 | 铸铁管 | 室内机制柔性铸铁管（卡箍连接）DN150；管件安装，水压试验、水冲洗 | m | 105.03
147 | 031003001032 | 螺纹阀门 | 不锈钢截止阀安装 DN25；阀门压力1.0MPa，含阀门连接、水压试验 | 个 | 2
148 | 031003001033 | 螺纹阀门 | 不锈钢截止阀安装 DN32；阀门压力1.0MPa，含阀门连接、水压试验 | 个 | 1
149 | 031003001034 | 螺纹阀门 | 不锈钢截止阀安装 DN50；阀门压力1.0MPa，含阀门连接、水压试验 | 个 | 1
150 | 031004014008 | 给、排水附(配)件 | 不锈钢直通式地漏安装 DN50 | 个 | 6
本页小计
【表10.2.2-16】
分部分项工程清单与计价表
单位(专业)工程名称:净化区域安装工程-中药制剂一楼 | [5 empty] | 标段: |  |  | 第15页 共19页
序号 | 项目编码 | 项目名称 | 项目特征 | 计量 单位 | 工程量 | 金 额 (元) |  |  |  |  | 备注
[6 empty] | 综合单价 | 合价 | 其中
[8 empty] | 人工费 | 机械费 | 暂估价
151 | 031004014009 | 给、排水附(配)件 | 不锈钢清扫口安装，DN100 | 个 | 4
152 | 031201001007 | 管道刷油 | 铸铁管刷防锈漆两道，刷调和漆二道，刷色环（污水管刷黑色色环、废水管刷黑色浅绿环）、加以标识,并应有同色箭头表示介质流动方向 | m2 | 76.23
153 | 031201001008 | 管道刷油 | 薄壁不锈钢管刷色环（浅蓝色）、加以标识,并应有同色箭头表示介质流动方向 | m2 | 7.01
154 | 031002001007 | 管道支吊架 | 管道支架制作安装； 材质及规格符合设计图纸和规范 | Kg | 199.35
155 | 031201003015 | 金属结构刷油 | 管道支架除锈 刷防锈漆二道、调和漆二道 | kg | 199.35
空调水系统
156 | 030801001005 | 低压碳钢管 | 室内无缝钢管安装（电弧焊）DN125;管道的公称压力为1.0MPa；管道冲洗、水压试验； | m | 35.98
157 | 030801001006 | 低压碳钢管 | 室内无缝钢管安装（电弧焊）DN100;管道的公称压力为1.0MPa；管道冲洗、水压试验； | m | 44.55
158 | 031001001022 | 镀锌钢管 | 室内内外壁热镀锌钢管安装（螺纹连接） DN65，含管网水冲洗、水压试验 | m | 57.63
159 | 031001001023 | 镀锌钢管 | 室内内外壁热镀锌钢管安装（螺纹连接） DN50，含管网水冲洗、水压试验 | m | 9.07
本页小计
【表10.2.2-16】
分部分项工程清单与计价表
单位(专业)工程名称:净化区域安装工程-中药制剂一楼 | [5 empty] | 标段: |  |  | 第16页 共19页
序号 | 项目编码 | 项目名称 | 项目特征 | 计量 单位 | 工程量 | 金 额 (元) |  |  |  |  | 备注
[6 empty] | 综合单价 | 合价 | 其中
[8 empty] | 人工费 | 机械费 | 暂估价
160 | 031001001024 | 镀锌钢管 | 室内内外壁热镀锌钢管安装（螺纹连接） DN40，含管网水冲洗、水压试验 | m | 16.93
161 | 031001001025 | 镀锌钢管 | 室内内外壁热镀锌钢管安装（螺纹连接） DN32，含管网水冲洗、水压试验 | m | 16.65
162 | 031001001026 | 镀锌钢管 | 室内内外壁热镀锌钢管安装（螺纹连接） DN25，含管网水冲洗、水压试验 | m | 153.82
163 | 031003010007 | 软接头（软管） | 橡胶软接 DN25 安装，含法兰 | 个 | 40
164 | 031003001035 | 螺纹阀门 | 闸阀 DN25安装 | 个 | 40
165 | 031003001036 | 螺纹阀门 | Y型过滤器 DN25安装 | 个 | 20
166 | 031003001037 | 螺纹阀门 | 电动二通调节阀 DN25 含电气接线 | 个 | 20
167 | 031003010008 | 软接头（软管） | 橡胶软接 DN32 安装，含法兰 | 个 | 2
168 | 031003010009 | 软接头（软管） | 橡胶软接 DN65 安装，含法兰 | 个 | 4
169 | 031003001038 | 螺纹阀门 | 闸阀 DN32安装 | 个 | 4
170 | 031003003011 | 焊接法兰阀门 | 闸阀 DN65安装，含法兰 | 个 | 4
171 | 031003001039 | 螺纹阀门 | Y型过滤器 DN32安装 | 个 | 1
172 | 031003003012 | 焊接法兰阀门 | Y型过滤器 DN65安装，含法兰 | 个 | 2
173 | 031003003013 | 焊接法兰阀门 | 电动双位蝶阀 DN100 安装，含法兰 | 个 | 2
本页小计
【表10.2.2-16】
分部分项工程清单与计价表
单位(专业)工程名称:净化区域安装工程-中药制剂一楼 | [5 empty] | 标段: |  |  | 第17页 共19页
序号 | 项目编码 | 项目名称 | 项目特征 | 计量 单位 | 工程量 | 金 额 (元) |  |  |  |  | 备注
[6 empty] | 综合单价 | 合价 | 其中
[8 empty] | 人工费 | 机械费 | 暂估价
174 | 031003003014 | 焊接法兰阀门 | 电动双位阀 DN100 安装，含法兰 | 个 | 1
175 | 031003003015 | 焊接法兰阀门 | 涡轮蜗杆蝶阀 DN125 安装，含法兰 | 个 | 3
176 | 031003003016 | 焊接法兰阀门 | 涡轮蜗杆蝶阀 DN100 安装，含法兰 | 个 | 17
177 | 031003003017 | 焊接法兰阀门 | 对夹式蝶阀 DN70 安装，含法兰 | 个 | 4
178 | 031003001040 | 螺纹阀门 | 全铜截止阀DN20 安装 | 个 | 7
179 | 031003003018 | 焊接法兰阀门 | Y型过滤器 DN100安装，含法兰 | 个 | 5
180 | 031003001041 | 螺纹阀门 | 静态平衡阀 DN65 安装 | 个 | 1
181 | 031003003019 | 焊接法兰阀门 | 静态平衡阀 DN100 安装，含法兰 | 个 | 4
182 | 031003010010 | 软接头（软管） | 橡胶软接 DN100 安装，含法兰 | 个 | 10
183 | 030601001004 | 温度仪表 | 温度计安装 | 支 | 6
184 | 030601002004 | 压力仪表 | 压力表 安装 | 台 | 15
185 | 030503006001 | 传感器 | 能量计 安装 | 支 | 2
186 | 030601004001 | 流量仪表 | 流量开关 | 台 | 2
187 | 030503006002 | 传感器 | 水管温度传感器 安装 | 支 | 2
188 | 030503006003 | 传感器 | 水管压差传感器 安装 | 支 | 1
本页小计
【表10.2.2-16】
分部分项工程清单与计价表
单位(专业)工程名称:净化区域安装工程-中药制剂一楼 | [5 empty] | 标段: |  |  | 第18页 共19页
序号 | 项目编码 | 项目名称 | 项目特征 | 计量 单位 | 工程量 | 金 额 (元) |  |  |  |  | 备注
[6 empty] | 综合单价 | 合价 | 其中
[8 empty] | 人工费 | 机械费 | 暂估价
189 | 031002001008 | 管道支吊架 | 管道支架制作安装 | Kg | 200.00
190 | 031201003016 | 金属结构刷油 | 管道支架除锈、刷防锈漆二度，调和漆二度。 | kg | 200.00
191 | 031208002012 | 管道绝热 | 空调冷冻水、阀门等保温DN25：难燃型橡塑海绵保温，厚度为30mm； | m3 | 1.80
192 | 031208002013 | 管道绝热 | 空调冷冻水、阀门等保温DN32-50：难燃型橡塑海绵保温，厚度为32mm； | m3 | 3.10
193 | 031208002014 | 管道绝热 | 空调冷冻水、阀门等保温DN65-DN80：难燃型橡塑海绵保温，厚度为35mm； | m3 | 3.36
194 | 031208002015 | 管道绝热 | 冷凝水管保温：难燃发泡橡塑隔热保温管 δ=20mm厚 | m3 | 6.67
195 | 031001001027 | 镀锌钢管 | 室内镀锌钢管(螺纹连接) DN25 | m | 75.58
196 | 031001001028 | 镀锌钢管 | 室内镀锌钢管(螺纹连接) DN32 | m | 59.66
197 | 031001001029 | 镀锌钢管 | 室内镀锌钢管(螺纹连接) DN40 | m | 2.15
198 | 031001001030 | 镀锌钢管 | 室内镀锌钢管(螺纹连接) DN50 | m | 5.47
199 | 030113001002 | 冷水机组 | 涡旋式风冷热泵机组 制冷量183KW，制热量201KW，功率63.6KW；减震垫安装；基础制安 | 台 | 2
200 | 031006015002 | 水箱 | 高位常压开式膨胀水箱（含保温）公称容积1m3,1400*1400*1200H 安装，含基础制安 | 台 | 1
本页小计
【表10.2.2-16】
分部分项工程清单与计价表
单位(专业)工程名称:净化区域安装工程-中药制剂一楼 | [5 empty] | 标段: |  |  | 第19页 共19页
序号 | 项目编码 | 项目名称 | 项目特征 | 计量 单位 | 工程量 | 金 额 (元) |  |  |  |  | 备注
[6 empty] | 综合单价 | 合价 | 其中
[8 empty] | 人工费 | 机械费 | 暂估价
201 | 031006008001 | 水处理器 | 全程综合水处理器，Q=64m³/h，电功率0.12W，含其他相关的设备安装， | 台 | 1
202 | 030109001002 | 离心式泵 | 立式变频单级离心泵，流量35L/S；扬程26m功率5.5KW，安装；设备支架制作安装，设备砼基座浇筑，螺栓固定，减震器及制冷剂等；含安装调试及检查接线； | 台 | 3
203 | 031009002004 | 空调水工程系统调试 | 空调水工程系统调试（综合） | 系统 | 1
本页小计
合计

## 4_表10_2_2-16 施工技术措施项目清单与计价表
【表10.2.2-16】
施工技术措施项目清单与计价表
单位(专业)工程名称:净化区域安装工程-中药制剂一楼 | [5 empty] | 标段: |  |  | 第1页 共1页
序号 | 项目编码 | 项目名称 | 项目特征 | 计量 单位 | 工程量 | 金 额 (元) |  |  |  |  | 备注
[6 empty] | 综合单价 | 合价 | 其中
[8 empty] | 人工费 | 机械费 | 暂估价
|  | 技术措施 |  |  | 0
1 | 031301017004 | 脚手架搭拆 | 脚手架搭拆费 | 项 | 1
2 | Z031301019004 | 操作高度增加费 | 操作高度增加费 | 项 | 1
本页小计
合计

## 4_表10_2_2-29 主要工日一览表
【表10.2.2-29】
主要工日一览表
工程名称:中药制剂一楼 |  |  | 标段: |  | 第1页 共1页
序号 | 工日名称（类别） | 单位 | 数 量 | 单价(元) | 合价（元） | 备注
1 | 二类人工 | 工日 | 689.189

## 4_表10_2_2-31 主要材料和工程设备一览表
【表10.2.2-31】
主要材料和工程设备一览表
工程名称:中药制剂一楼 |  |  |  | 标段: |  | 第1页 共5页
序号 | 名称、规格、型号 | 单位 | 数量 | 单价(元) | 合价（元） | 备注
1 | 热轧光圆钢筋HPB300综合 | kg | 178.885
2 | 复合硅酸盐水泥PC 32.5R综合 | kg | 91.98
3 | 普通硅酸盐水泥PO 42.5综合 | kg | 161.061
4 | 黄砂毛砂 | m3 | 0.145
5 | 黄砂净砂 | t | 1.016
6 | 醇酸防锈漆C53-1 | kg | 0.016
7 | 水 | m3 | 0.056
8 | 水 | m3 | 4.324
9 | 热轧光圆钢筋综合 | kg | 1.624
10 | 扁钢Q235B综合 | kg | 4.466
11 | 角钢Q235B综合 | kg | 15.225
12 | 型钢综合 | kg | 211.311
13 | 型钢综合 | kg | 558.5
14 | 镀锌薄钢板δ0.5 | m2 | 186.438
15 | 镀锌薄钢板δ0.6 | m2 | 51.575
16 | 镀锌薄钢板δ0.75 | m2 | 260.887
17 | 镀锌薄钢板δ0.5 | m2 | 200.288
18 | 不锈钢直通式地漏DN50 | 个 | 6.06
19 | 不锈钢清扫口DN100 | 个 | 4.04
20 | 酚醛调和漆各色 | kg | 15.829
21 | 酚醛调和漆各色 | kg | 6.295
22 | 醇酸防锈漆C53-1 | kg | 16.886
23 | 酚醛防锈漆（各种颜色） | kg | 21.913
24 | 铝箔离心玻璃棉板 | m3 | 7.169
25 | 难燃型橡塑海绵保温 | m3 | 15.378
26 | 碳素结构钢镀锌焊接钢管DN40 | m | 94.441
27 | 薄壁不锈钢管DN15 | m | 0.818
28 | 薄壁不锈钢覆塑管DN15 | m | 8.184
29 | 薄壁不锈钢管DN20 | m | 1.183
【表10.2.2-31】
主要材料和工程设备一览表
工程名称:中药制剂一楼 |  |  |  | 标段: |  | 第2页 共5页
序号 | 名称、规格、型号 | 单位 | 数量 | 单价(元) | 合价（元） | 备注
30 | 薄壁不锈钢覆塑管DN20 | m | 8.184
31 | 薄壁不锈钢管DN25 | m | 34.796
32 | 薄壁不锈钢覆塑管DN25 | m | 12.621
33 | 薄壁不锈钢管DN32 | m | 5.62
34 | 薄壁不锈钢覆塑管DN32 | m | 4.092
35 | 薄壁不锈钢管DN40 | m | 18.26
36 | 薄壁不锈钢管DN50 | m | 2.28
37 | 薄壁不锈钢覆塑管DN50 | m | 4.442
38 | 薄壁不锈钢管DN65 | m | 4.254
39 | 机制柔性铸铁管DN50 | m | 4.565
40 | 机制柔性铸铁管DN75 | m | 9.294
41 | 机制柔性铸铁管DN100 | m | 53.25
42 | 机制柔性铸铁管DN150 | m | 99.253
43 | 橡胶软接DN25 | 个 | 40
44 | Y型过滤器DN65 | 个 | 2
45 | 闸阀DN65 | 个 | 4
46 | Y型过滤器DN25 | 个 | 20.2
47 | 不锈钢截止阀1.0MPaDN25 | 个 | 2.02
48 | 电动二通调节阀DN25 | 个 | 20.2
49 | 铜芯闸阀DN25 | 个 | 40.4
50 | 不锈钢截止阀1.0MPaDN32 | 个 | 1.01
51 | 不锈钢截止阀1.0MPaDN50 | 个 | 1.01
52 | 法兰DN65 | 片 | 8
53 | 平焊法兰DN65 | 片 | 20
54 | 平焊法兰DN100 | 片 | 58
55 | 平焊法兰DN125 | 片 | 6
56 | 多叶调节风阀250*200 | 个 | 7
57 | 多叶调节风阀300*250 | 个 | 6
58 | 多叶调节风阀250*250 | 个 | 1
【表10.2.2-31】
主要材料和工程设备一览表
工程名称:中药制剂一楼 |  |  |  | 标段: |  | 第3页 共5页
序号 | 名称、规格、型号 | 单位 | 数量 | 单价(元) | 合价（元） | 备注
59 | 对开多叶调节阀250*200 | 个 | 3
60 | 对开多叶调节阀450*300 | 个 | 2
61 | 对开多叶调节阀500*450 | 个 | 1
62 | 对开多叶调节阀400*200 | 个 | 2
63 | 对开多叶调节阀700*400 | 个 | 2
64 | 对开多叶调节阀300*200 | 个 | 5
65 | 对开多叶调节阀350*300 | 个 | 1
66 | 对开多叶调节阀200*200 | 个 | 1
67 | 对开多叶调节阀350*250 | 个 | 1
68 | 对开多叶调节阀200*160 | 个 | 1
69 | 对开多叶调节阀160*160 | 个 | 2
70 | 70℃防火阀 300*400 | 个 | 1
71 | 70℃防火阀 450*630 | 个 | 2
72 | 70℃防火阀 300*250 | 个 | 7
73 | 70℃防火阀 250*200 | 个 | 5
74 | 70℃防火阀 350*450 | 个 | 1
75 | 70℃防火阀 250*250 | 个 | 4
76 | 70℃防火阀 350*350 | 个 | 1
77 | 传递窗插座 | 套 | 3.06
78 | 单相二,三极安全型插座 250V 10A | 套 | 30.6
79 | 接线盒 | 个 | 113.22
80 | 接线盒钢制 | 个 | 67.32
81 | 热镀锌托盘式防雨桥架150*100 | m | 13.11
82 | 热镀锌托盘式防雨桥架200*100 | m | 14.271
83 | 高位常压开式膨胀水箱（含保温）公称容积1m3,1400*1400*1200H | 个 | 1
84 | 水 | m3 | 0.293
85 | 阻抗式消声器450*630 | 个 | 1
86 | 阻抗式消声器300*250 | 个 | 2
【表10.2.2-31】
主要材料和工程设备一览表
工程名称:中药制剂一楼 |  |  |  | 标段: |  | 第4页 共5页
序号 | 名称、规格、型号 | 单位 | 数量 | 单价(元) | 合价（元） | 备注
87 | 阻抗式消声器400*200 | 个 | 1
88 | 阻抗式消声器250*250 | 个 | 1
89 | 阻抗式消声器450*450 | 个 | 1
90 | 阻抗式消声器350*450 | 个 | 1
91 | 阻抗式消声器700*400 | 个 | 1
92 | 阻抗式消声器300*400 | 个 | 1
93 | 全新风空调机组 新风量 5970m3/h 制冷量69.5KW 制热量38.3KW 进风段+初中效过滤段(G4+F7)+表冷/加热段+送风机段 变频风机 | 台(套) | 1
94 | 全新风空调机组 新风量 6350m3/h 制冷量73.9KW 制热量40.8KW 进风段+初中效过滤段(G4+F7)+表冷/加热段+送风机段 变频风机 | 台(套) | 1
95 | 吊顶式空调器 新风量 850m3/h 制冷量43KW 制热量28KW | 台(套) | 1
96 | 风机盘管机组 FP-102 送风量1020m3/h 机外余压30pa 制冷量5.95KW 制热量9.8KW | 台 | 3
97 | 风机盘管机组 FP-34 送风量340m3/h 机外余压30pa 制冷量2.21KW 制热量3.9KW | 台 | 9
98 | 风机盘管机组 FP-51 送风量510m3/h 机外余压30pa 制冷量3.2KW 制热量5.2KW | 台 | 1
99 | 风机盘管机组 FP-68 送风量680m3/h 机外余压30pa 制冷量4.15KW 制热量6.5KW | 台 | 3
100 | 风机盘管机组 FP-85 送风量850m3/h 机外余压30pa 制冷量4.5KW 制热量6.5KW | 台 | 4
101 | 柜式离心风机箱 风量800m3/h，风压250Pa，电机容量0.55KW | 台 | 1
102 | 单层格栅风口（带调节阀）500*300 | 个 | 6
103 | 室内内外壁热镀锌钢管DN25 | m | 74.9
104 | 室内内外壁热镀锌钢管DN32 | m | 59.123
105 | 室内内外壁热镀锌钢管DN40 | m | 2.154
106 | 室内内外壁热镀锌钢管DN50 | m | 5.481
【表10.2.2-31】
主要材料和工程设备一览表
工程名称:中药制剂一楼 |  |  |  | 标段: |  | 第5页 共5页
序号 | 名称、规格、型号 | 单位 | 数量 | 单价(元) | 合价（元） | 备注
107 | 4-2APktpt制剂4 | 台 | 1
108 | 4-2APpf制剂4 | 台 | 1
109 | 温度计 | 支 | 6
110 | 压力表 | 台(块) | 15

## 5_表10_2_2-13 【不含单列】单位(专业)工程招
【表10.2.2-13】
单位（专业）工程招标控制价费用表
工程名称:净化区域安装工程-UPS系统 |  |  | 标段: | 第1页 共1页
序号 | 费用名称 |  | 计算公式 | 金额 (元) | 备注
1 | 分部分项工程费 |  | ∑(分部分项工程量×综合单价） |  | 见表10.2.2-16
1.1 | 其中 | 人工费+机械费 | ∑分部分项（定额人工费+定额机械费）
2 | 措施项目费 |  | （2.1+2.2）
2.1 | 施工技术措施项目费 |  | ∑(技措项目工程量×综合单价） |  | 见表10.2.2-16
2.1.1 | 其中 | 人工费+机械费 | ∑技措项目（定额人工费+定额机械费）
2.2 | 施工组织措施项目费 |  | (1.1+2.1.1)×6.81% |  | 见表10.2.2-20
2.2.1 | 其中 | 安全文明施工基本费 | (1.1+2.1.1)×6.81% |  | 见表10.2.2-20
3 | 其他项目费 |  | （3.1+3.2+3.3+3.4）
3.1 | 暂列金额 |  | 3.1.1+3.1.2+3.1.3 |  | 见表10.2.2-21
3.1.1 | 其中 | 标化工地增加费 | 按招标文件规定额度列计 |  | 见表10.2.2-22
3.1.2 |  | 优质工程增加费 | 按招标文件规定额度列计 |  | 见表10.2.2-22
3.1.3 |  | 其他暂列金额 | 按招标文件规定额度列计 |  | 见表10.2.2-22
3.2 | 暂估价 |  | 3.2.1+3.2.2+3.2.3 |  | 见表10.2.2-21
3.2.1 | 其中 | 材料（工程设备）暂估价 | 按招标文件规定额度列计 (或计入综合单价) |  | 见表10.2.2-23
3.2.2 |  | 专业工程暂估价 | 按招标文件规定额度列计 |  | 见表10.2.2-24
3.2.3 |  | 专项技术措施暂估价 | 按招标文件规定额度列计 |  | 见表10.2.2-25
3.3 | 计日工 |  | ∑计日工(暂估数量×综合单价） |  | 见表10.2.2-21
3.4 | 施工总承包服务费 |  | 3.4.1+3.4.2 |  | 见表10.2.2-21
3.4.1 | 其中 | 专业发包工程管理费 | ∑专业发包工程（暂估金额×费率） |  | 见表10.2.2-27
3.4.2 |  | 甲供材料设备管理费 | 甲供材料暂估金额×费率+甲供设备暂估金额×费率 |  | 见表10.2.2-27
4 | 规费 |  | (1.1+2.1.1)×15.32%
5 | 税金 |  | (1+2+3+4)×9%
招标控制价合计 |  |  | 1+2+3+4+5

## 5_表10_2_2-16 分部分项工程清单与计价表
【表10.2.2-16】
分部分项工程清单与计价表
单位(专业)工程名称:净化区域安装工程-UPS系统 | [5 empty] | 标段: |  |  | 第1页 共1页
序号 | 项目编码 | 项目名称 | 项目特征 | 计量 单位 | 工程量 | 金 额 (元) |  |  |  |  | 备注
[6 empty] | 综合单价 | 合价 | 其中
[8 empty] | 人工费 | 机械费 | 暂估价
UPS系统
1 | Z030508002001 | Ups不间断电源及其附属设备安装 | UPS不间断电源25KVA(含柜体)，时间15min，含铅酸免维护蓄电池、电池架、电池连接线、直流开关箱（含元器件）等设备及管线的安装、调试费用 | 套 | 3
2 | Z030508002002 | Ups不间断电源及其附属设备安装 | UPS不间断电源50KVA(含柜体)，时间15min，含铅酸免维护蓄电池、电池架、电池连接线、直流开关箱（含元器件）等设备及管线的安装、调试费用 | 套 | 2
3 | Z030508002003 | Ups不间断电源及其附属设备安装 | UPS不间断电源120KVA(含柜体)，时间15min，含铅酸免维护蓄电池、电池架、电池连接线、直流开关箱（含元器件）等设备及管线的安装、调试费用 | 套 | 1
4 | Z030508002004 | Ups不间断电源及其附属设备安装 | UPS不间断电源150KVA(含柜体)，时间15min，含铅酸免维护蓄电池、电池架、电池连接线、直流开关箱（含元器件）等设备及管线的安装、调试费用 | 套 | 1
本页小计
合计

## 5_表10_2_2-16 施工技术措施项目清单与计价表
【表10.2.2-16】
施工技术措施项目清单与计价表
单位(专业)工程名称:净化区域安装工程-UPS系统 | [5 empty] | 标段: |  |  | 第1页 共1页
序号 | 项目编码 | 项目名称 | 项目特征 | 计量 单位 | 工程量 | 金 额 (元) |  |  |  |  | 备注
[6 empty] | 综合单价 | 合价 | 其中
[8 empty] | 人工费 | 机械费 | 暂估价
|  | [请输入分部名称,电子评标勿删] |  |  | 0
1 | 031301017005 | 脚手架搭拆 | 脚手架搭拆费 | 项 | 1
本页小计
合计

## 5_表10_2_2-29 主要工日一览表
【表10.2.2-29】
主要工日一览表
工程名称:UPS系统 |  |  | 标段: |  | 第1页 共1页
序号 | 工日名称（类别） | 单位 | 数 量 | 单价(元) | 合价（元） | 备注
1 | 二类人工 | 工日 | 52.13

## 5_表10_2_2-31 主要材料和工程设备一览表
【表10.2.2-31】
主要材料和工程设备一览表
工程名称:UPS系统 |  |  |  | 标段: |  | 第1页 共1页
序号 | 名称、规格、型号 | 单位 | 数量 | 单价(元) | 合价（元） | 备注
1 | 醇酸防锈漆C53-1 | kg | 0.032

## 6_表10_2_2-13 【不含单列】单位(专业)工程招
【表10.2.2-13】
单位（专业）工程招标控制价费用表
工程名称:医疗气体系统-1#门急诊医技综合楼地上部分 |  |  | 标段: | 第1页 共1页
序号 | 费用名称 |  | 计算公式 | 金额 (元) | 备注
1 | 分部分项工程费 |  | ∑(分部分项工程量×综合单价） |  | 见表10.2.2-16
1.1 | 其中 | 人工费+机械费 | ∑分部分项（定额人工费+定额机械费）
2 | 措施项目费 |  | （2.1+2.2）
2.1 | 施工技术措施项目费 |  | ∑(技措项目工程量×综合单价） |  | 见表10.2.2-16
2.1.1 | 其中 | 人工费+机械费 | ∑技措项目（定额人工费+定额机械费）
2.2 | 施工组织措施项目费 |  | (1.1+2.1.1)×6.81% |  | 见表10.2.2-20
2.2.1 | 其中 | 安全文明施工基本费 | (1.1+2.1.1)×6.81% |  | 见表10.2.2-20
3 | 其他项目费 |  | （3.1+3.2+3.3+3.4）
3.1 | 暂列金额 |  | 3.1.1+3.1.2+3.1.3 |  | 见表10.2.2-21
3.1.1 | 其中 | 标化工地增加费 | 按招标文件规定额度列计 |  | 见表10.2.2-22
3.1.2 |  | 优质工程增加费 | 按招标文件规定额度列计 |  | 见表10.2.2-22
3.1.3 |  | 其他暂列金额 | 按招标文件规定额度列计 |  | 见表10.2.2-22
3.2 | 暂估价 |  | 3.2.1+3.2.2+3.2.3 |  | 见表10.2.2-21
3.2.1 | 其中 | 材料（工程设备）暂估价 | 按招标文件规定额度列计 (或计入综合单价) |  | 见表10.2.2-23
3.2.2 |  | 专业工程暂估价 | 按招标文件规定额度列计 |  | 见表10.2.2-24
3.2.3 |  | 专项技术措施暂估价 | 按招标文件规定额度列计 |  | 见表10.2.2-25
3.3 | 计日工 |  | ∑计日工(暂估数量×综合单价） |  | 见表10.2.2-21
3.4 | 施工总承包服务费 |  | 3.4.1+3.4.2 |  | 见表10.2.2-21
3.4.1 | 其中 | 专业发包工程管理费 | ∑专业发包工程（暂估金额×费率） |  | 见表10.2.2-27
3.4.2 |  | 甲供材料设备管理费 | 甲供材料暂估金额×费率+甲供设备暂估金额×费率 |  | 见表10.2.2-27
4 | 规费 |  | (1.1+2.1.1)×15.32%
5 | 税金 |  | (1+2+3+4)×9%
招标控制价合计 |  |  | 1+2+3+4+5

## 6_表10_2_2-16 分部分项工程清单与计价表
【表10.2.2-16】
分部分项工程清单与计价表
单位(专业)工程名称:医疗气体系统-1#门急诊医技综合楼地上部分 | [5 empty] | 标段: |  |  | 第1页 共12页
序号 | 项目编码 | 项目名称 | 项目特征 | 计量 单位 | 工程量 | 金 额 (元) |  |  |  |  | 备注
[6 empty] | 综合单价 | 合价 | 其中
[8 empty] | 人工费 | 机械费 | 暂估价
|  | 医疗气体系统 |  |  |  |  | 1546258.93 | 193890.71 | 34555.21
1 | 031001003042 | 不锈钢管 | 医用级304无缝不锈钢管安装（含管件） 1.规格:DN8（管材最小壁厚1.5）,氩弧焊 2.其他包含：压力试验、气密性试验、脱脂、焊缝钝化、吹扫、管道标识等其它措施按设计及规范要求 | m | 203.63
2 | 031001003043 | 不锈钢管 | 医用级304无缝不锈钢管安装（含管件） 1.规格:DN10（管材最小壁厚1.5）,氩弧焊 2.其他包含：压力试验、气密性试验、脱脂、焊缝钝化、吹扫、管道标识等其它措施按设计及规范要求 | m | 1012.84
3 | 031001003044 | 不锈钢管 | 医用级304无缝不锈钢管安装（含管件） 1.规格:DN15（管材最小壁厚1.5）,氩弧焊 2.其他包含：压力试验、气密性试验、脱脂、焊缝钝化、吹扫、管道标识等其它措施按设计及规范要求 | m | 465.81
本页小计
【表10.2.2-16】
分部分项工程清单与计价表
单位(专业)工程名称:医疗气体系统-1#门急诊医技综合楼地上部分 | [5 empty] | 标段: |  |  | 第2页 共12页
序号 | 项目编码 | 项目名称 | 项目特征 | 计量 单位 | 工程量 | 金 额 (元) |  |  |  |  | 备注
[6 empty] | 综合单价 | 合价 | 其中
[8 empty] | 人工费 | 机械费 | 暂估价
4 | 031001003045 | 不锈钢管 | 医用级304无缝不锈钢管安装（含管件） 1.规格:DN20（管材最小壁厚2.0）,氩弧焊 2.其他包含：压力试验、气密性试验、脱脂、焊缝钝化、吹扫、管道标识等其它措施按设计及规范要求 | m | 1464.67
5 | 031001003046 | 不锈钢管 | 医用级304无缝不锈钢管安装（含管件） 1.规格:DN25（管材最小壁厚2.0）,氩弧焊 2.其他包含：压力试验、气密性试验、脱脂、焊缝钝化、吹扫、管道标识等其它措施按设计及规范要求 | m | 1756.68
6 | 031001003047 | 不锈钢管 | 医用级304无缝不锈钢管安装（含管件） 1.规格:DN32（管材最小壁厚2.5）,氩弧焊 2.其他包含：压力试验、气密性试验、脱脂、焊缝钝化、吹扫、管道标识等其它措施按设计及规范要求 | m | 1279.60
本页小计
【表10.2.2-16】
分部分项工程清单与计价表
单位(专业)工程名称:医疗气体系统-1#门急诊医技综合楼地上部分 | [5 empty] | 标段: |  |  | 第3页 共12页
序号 | 项目编码 | 项目名称 | 项目特征 | 计量 单位 | 工程量 | 金 额 (元) |  |  |  |  | 备注
[6 empty] | 综合单价 | 合价 | 其中
[8 empty] | 人工费 | 机械费 | 暂估价
7 | 031001003048 | 不锈钢管 | 医用级304无缝不锈钢管安装（含管件） 1.规格:DN40（管材最小壁厚2.5）,氩弧焊 2.其他包含：压力试验、气密性试验、脱脂、焊缝钝化、吹扫、管道标识等其它措施按设计及规范要求 | m | 91.21
8 | 031001003049 | 不锈钢管 | 医用级304无缝不锈钢管安装（含管件） 1.规格:DN50（管材最小壁厚2.5）,氩弧焊 2.其他包含：压力试验、气密性试验、脱脂、焊缝钝化、吹扫、管道标识等其它措施按设计及规范要求 | m | 12.00
9 | 031001003050 | 不锈钢管 | 医用级304无缝不锈钢管安装（含管件） 1.规格:DN65（管材最小壁厚3.0）,氩弧焊 2.其他包含：压力试验、气密性试验、脱脂、焊缝钝化、吹扫、管道标识等其它措施按设计及规范要求 | m | 20.00
本页小计
【表10.2.2-16】
分部分项工程清单与计价表
单位(专业)工程名称:医疗气体系统-1#门急诊医技综合楼地上部分 | [5 empty] | 标段: |  |  | 第4页 共12页
序号 | 项目编码 | 项目名称 | 项目特征 | 计量 单位 | 工程量 | 金 额 (元) |  |  |  |  | 备注
[6 empty] | 综合单价 | 合价 | 其中
[8 empty] | 人工费 | 机械费 | 暂估价
10 | 031001003051 | 不锈钢管 | 医用级304无缝不锈钢管安装（含管件） 1.规格:DN80（管材最小壁厚3.0）,氩弧焊 2.其他包含：压力试验、气密性试验、脱脂、焊缝钝化、吹扫、管道标识等其它措施按设计及规范要求 | m | 102.10
11 | 031001003052 | 不锈钢管 | 医用级304无缝不锈钢管安装（含管件） 1.规格:DN100（管材最小壁厚3.0）,氩弧焊 2.其他包含：压力试验、气密性试验、脱脂、焊缝钝化、吹扫、管道标识等其它措施按设计及规范要求 | m | 20.00
12 | 030801006001 | 低压不锈钢管 | 医用级304无缝不锈钢管安装 1.规格:DN200（管材最小壁厚3.5）,氩弧焊 2.其他包含：压力试验、气密性试验、脱脂、焊缝钝化、吹扫、管道标识等其它措施按设计及规范要求 | m | 12.00
13 | 031001004001 | 铜管 | 医用级脱脂紫铜管安装(含管件） 1.规格:D12*1.2,TP2紫铜管,钎焊 2.其他包含：压力试验、气密性试验、脱脂、吹扫、管道标识等其它措施按设计及规范要求 | m | 307.43
本页小计
【表10.2.2-16】
分部分项工程清单与计价表
单位(专业)工程名称:医疗气体系统-1#门急诊医技综合楼地上部分 | [5 empty] | 标段: |  |  | 第5页 共12页
序号 | 项目编码 | 项目名称 | 项目特征 | 计量 单位 | 工程量 | 金 额 (元) |  |  |  |  | 备注
[6 empty] | 综合单价 | 合价 | 其中
[8 empty] | 人工费 | 机械费 | 暂估价
14 | 031001004002 | 铜管 | 医用级脱脂紫铜管安装(含管件） 1.规格:D15*1.2,TP2紫铜管,钎焊 2.其他包含：压力试验、气密性试验、脱脂、吹扫、管道标识等其它措施按设计及规范要求 | m | 238.12
15 | 031001004003 | 铜管 | 医用级脱脂紫铜管安装(含管件） 1.规格:D22*1.5,TP2紫铜管,钎焊 2.其他包含：压力试验、气密性试验、脱脂、吹扫、管道标识等其它措施按设计及规范要求 | m | 105.70
16 | 031001004004 | 铜管 | 医用级脱脂紫铜管安装(含管件） 1.规格:D28*1.2,TP2紫铜管,钎焊 2.其他包含：压力试验、气密性试验、脱脂、吹扫、管道标识等其它措施按设计及规范要求 | m | 456.88
17 | 031001004005 | 铜管 | 医用级脱脂紫铜管安装(含管件） 1.规格:D35*2,TP2紫铜管,钎焊 2.其他包含：压力试验、气密性试验、脱脂、吹扫、管道标识等其它措施按设计及规范要求 | m | 76.47
18 | 030804003001 | 低压不锈钢管件 | 医用级304无缝不锈钢管件安装弯头 (氩弧焊) DN200 | 个 | 2
19 | 030804003002 | 低压不锈钢管件 | 球头、帽、焊咀22YC 1.规格:22YC 2.材质:不锈钢 | 个 | 255
本页小计
【表10.2.2-16】
分部分项工程清单与计价表
单位(专业)工程名称:医疗气体系统-1#门急诊医技综合楼地上部分 | [5 empty] | 标段: |  |  | 第6页 共12页
序号 | 项目编码 | 项目名称 | 项目特征 | 计量 单位 | 工程量 | 金 额 (元) |  |  |  |  | 备注
[6 empty] | 综合单价 | 合价 | 其中
[8 empty] | 人工费 | 机械费 | 暂估价
20 | 030804003003 | 低压不锈钢管件 | 球头、帽、焊咀15YC 1.规格:15YC 2.材质:不锈钢 | 个 | 147
21 | 030804003004 | 低压不锈钢管件 | 球头、帽、焊咀10YC 1.规格:10YC 2.材质:不锈钢 | 个 | 540
22 | 030804003005 | 低压不锈钢管件 | 球头、帽、焊咀8YC 1.规格:8YC 2.材质:不锈钢 | 个 | 3
23 | 031003001042 | 螺纹阀门 | 不锈钢截止阀安装DN10（螺纹连接） | 个 | 102
24 | 031003001043 | 螺纹阀门 | 不锈钢截止阀安装DN15 （螺纹连接） | 个 | 31
25 | 031003003020 | 焊接法兰阀门 | 不锈钢截止阀 安装DN20 含法兰、焊缝钝化、等附件 | 个 | 25
26 | 031003003021 | 焊接法兰阀门 | 不锈钢截止阀 安装DN25 含法兰、焊缝钝化、等附件 | 个 | 9
27 | 031003003022 | 焊接法兰阀门 | 不锈钢截止阀 安装DN32 含法兰、焊缝钝化、等附件 | 个 | 15
28 | 031003003023 | 焊接法兰阀门 | 不锈钢截止阀 安装DN40 含法兰、焊缝钝化、等附件 | 个 | 2
29 | 031003001044 | 螺纹阀门 | 不锈钢金属硬密封球阀 安装DN10（螺纹连接） | 个 | 21
30 | 031003001045 | 螺纹阀门 | 不锈钢金属硬密封球阀 安装DN15 （螺纹连接） | 个 | 7
本页小计
【表10.2.2-16】
分部分项工程清单与计价表
单位(专业)工程名称:医疗气体系统-1#门急诊医技综合楼地上部分 | [5 empty] | 标段: |  |  | 第7页 共12页
序号 | 项目编码 | 项目名称 | 项目特征 | 计量 单位 | 工程量 | 金 额 (元) |  |  |  |  | 备注
[6 empty] | 综合单价 | 合价 | 其中
[8 empty] | 人工费 | 机械费 | 暂估价
31 | 031003003024 | 焊接法兰阀门 | 不锈钢金属硬密封球阀 安装DN20 含法兰、焊缝钝化、等附件 | 个 | 36
32 | 031003003025 | 焊接法兰阀门 | 不锈钢金属硬密封球阀 安装DN25 含法兰、焊缝钝化、等附件 | 个 | 2
33 | 031003003026 | 焊接法兰阀门 | 不锈钢金属硬密封球阀 安装DN32 含法兰、焊缝钝化、等附件 | 个 | 4
34 | 030817008001 | 套管制作安装 | 一般穿墙钢套管制作安装 DN20 | 个 | 100
35 | 030817008002 | 套管制作安装 | 一般穿墙钢套管制作安装 DN25 | 个 | 30
36 | 030817008003 | 套管制作安装 | 一般穿墙钢套管制作安装 DN32 | 个 | 60
37 | 030817008004 | 套管制作安装 | 一般穿墙钢套管制作安装 DN40 | 个 | 148
38 | 030817008005 | 套管制作安装 | 一般穿墙钢套管制作安装 DN50 | 个 | 52
39 | 030817008006 | 套管制作安装 | 一般穿墙钢套管制作安装 DN65 | 个 | 4
40 | 030817008007 | 套管制作安装 | 一般穿墙钢套管制作安装 DN125 | 个 | 8
41 | 031008013001 | 医疗设备带 | 铝合金小罩安装 1.规格型号:1544优质铝型材 2.铝合金小罩60mmX30mm 3.表面静电粉末喷涂或氟碳喷涂 | m | 424.60
本页小计
【表10.2.2-16】
分部分项工程清单与计价表
单位(专业)工程名称:医疗气体系统-1#门急诊医技综合楼地上部分 | [5 empty] | 标段: |  |  | 第8页 共12页
序号 | 项目编码 | 项目名称 | 项目特征 | 计量 单位 | 工程量 | 金 额 (元) |  |  |  |  | 备注
[6 empty] | 综合单价 | 合价 | 其中
[8 empty] | 人工费 | 机械费 | 暂估价
42 | 031008013002 | 医疗设备带 | 铝合金设备带安装 1.采用组合式铝合金设备带（宽度≥190mm,高度≥65mm,壁厚≥1.5mm）,均为壁面侧装,一带三槽，设备带外观美观大方,使用简洁,维修方便,适用各种治疗要求。 2.设备带表面采用静电喷塑,面板采用模块化设计,可分段打开面板进行设备带的维修,使安装维修更加方便,并具有良好的防腐和保洁效果。 | m | 785.70
43 | 031008014001 | 气体终端 | 1.规格型号:氧气终端 2.自封式不锈钢快速插座,嵌入式安装,具有防错插功能 | 个 | 312
44 | 031008014002 | 气体终端 | 1.规格型号:负压吸引终端 2.自封式不锈钢快速插座,嵌入式安装,具有防错插功能 | 个 | 305
45 | 031008014003 | 气体终端 | 1.规格型号:压缩空气终端 2.自封式不锈钢快速插座,嵌入式安装,具有防错插功能 | 个 | 72
46 | 030412005003 | 荧光灯 | 床头灯(嵌入式LED灯)安装 4W 带PVC灯罩 | 套 | 355
47 | 030404034012 | 照明开关 | 大跷板开关 单联单控安装 | 个 | 355
48 | 030404035017 | 插座 | 二、三极插座安装 | 个 | 710
49 | 030411004021 | 配线 | 管内穿铜芯导线 WDZ-BYJ2.5 | m | 3462.54
本页小计
【表10.2.2-16】
分部分项工程清单与计价表
单位(专业)工程名称:医疗气体系统-1#门急诊医技综合楼地上部分 | [5 empty] | 标段: |  |  | 第9页 共12页
序号 | 项目编码 | 项目名称 | 项目特征 | 计量 单位 | 工程量 | 金 额 (元) |  |  |  |  | 备注
[6 empty] | 综合单价 | 合价 | 其中
[8 empty] | 人工费 | 机械费 | 暂估价
50 | 030411004022 | 配线 | 管内穿二芯单芯导线 WDZ-RVV-2*1.5 | m | 200.00
51 | 030411001056 | 配管 | 砖、混凝土结构暗配JDG管 JDG16 | m | 180.00
52 | 031008003001 | 二级稳压箱 | 气体阀门箱 安装 | 台 | 1
53 | 031008003002 | 二级稳压箱 | 氧气大流量二级稳压箱安装 1.压力显示仪表 2.氧气减压阀及安全阀 3.进口压力:0.8MPa,出口压力:0.2～0.5MPa（可调） 4.出口流量:＞40m3/h | 台 | 2
54 | 031008003003 | 二级稳压箱 | 氧气二级稳压箱安装 1.压力显示仪表 2.氧气减压阀及安全阀 3.进口压力:0.8MPa,出口压力:0.2～0.5MPa（可调） 4.出口流量:＞20m³/h | 台 | 15
55 | 031008003004 | 二级稳压箱 | 压缩空气二级稳压箱安装 1.压力显示仪表 2.氧气减压阀及安全阀 3.进口压力:0.8MPa,出口压力:0.2～0.5MPa（可调） 4.出口流量:＞20m³/h | 台 | 3
本页小计
【表10.2.2-16】
分部分项工程清单与计价表
单位(专业)工程名称:医疗气体系统-1#门急诊医技综合楼地上部分 | [5 empty] | 标段: |  |  | 第10页 共12页
序号 | 项目编码 | 项目名称 | 项目特征 | 计量 单位 | 工程量 | 金 额 (元) |  |  |  |  | 备注
[6 empty] | 综合单价 | 合价 | 其中
[8 empty] | 人工费 | 机械费 | 暂估价
56 | 031008003005 | 二级稳压箱 | 重要压缩空气二级稳压箱安装 1.压力显示仪表 2.氧气减压阀及安全阀 3.进口压力:0.8MPa,出口压力:0.2～0.5MPa（可调） 4.出口流量:＞40m³/h | 台 | 6
57 | 030605001001 | 过程分析仪表 | 区域报警箱 安装 1.规格:氧、吸、空、二氧化碳、氮气、笑气 2.LED数字显示 3.压力过高过低声光报警 4.区域报警值: 氧气系统：＜0.2MPa或＞0.5MPa 吸引系统：＜-0.035MPa或＞-0.075MPa 空气系统：＜0.4MPa或＞0.6MPa 二氧化碳系统：＜0.2MPa或＞0.5MPa 氮气系统：出口0.9MPa 笑气系统：＜0.2MPa或＞0.5MPa | 套 | 1
58 | 030807003001 | 低压法兰阀门 | 氧气流量计安装 测量范围：2-200L/min 含法兰、焊缝钝化、等附件 | 个 | 19
59 | 030807003002 | 低压法兰阀门 | 大流量流量计安装 测量范围：3-400L/min 含阀门等附件 | 个 | 2
本页小计
【表10.2.2-16】
分部分项工程清单与计价表
单位(专业)工程名称:医疗气体系统-1#门急诊医技综合楼地上部分 | [5 empty] | 标段: |  |  | 第11页 共12页
序号 | 项目编码 | 项目名称 | 项目特征 | 计量 单位 | 工程量 | 金 额 (元) |  |  |  |  | 备注
[6 empty] | 综合单价 | 合价 | 其中
[8 empty] | 人工费 | 机械费 | 暂估价
60 | 030404017028 | 配电箱 | 氧气、真空吸引、压缩空气报警器安装： 1.规格:氧气、吸引、空气 2.铝合金材质，具有LED数显 3.箱内安装有区域内各种气体阀门，起到通断控制作用。 4.测量区域用氧量，显示本次流量、累计流量、瞬时流量等（含阀门箱至报警系统控制面板的报警线）。 5.压力过高过低声光报警 6.透明视窗。 具体配置详见图纸及相关的规范 | 台 | 10
61 | 031008004001 | 气体汇流排 | 自动切换氮气汇流排2瓶×2组 1.2瓶*2(每瓶容积40L,压力15MPa,折合标况6m3) 2.含氮气气体全自动切换箱、气体过滤装置,减压装置、高压阀、高压单向阀、自动安全阀、高压软管等 3.含机站安装、调试等费用 4.管路端采用盲塞,预留后期扩展 | 组 | 1
62 | 031008004002 | 气体汇流排 | 自动切换笑气汇流排2瓶×2组 1.2瓶*2(每瓶容积40L,压力15MPa,折合标况6m3) 2.含氧化亚氮全自动切换箱、气体过滤装置,减压装置、高压阀、高压单向阀、自动安全阀、高压软管等 3.含机站安装、调试等费用 4.管路端采用盲塞,预留后期扩展 | 组 | 1
本页小计
【表10.2.2-16】
分部分项工程清单与计价表
单位(专业)工程名称:医疗气体系统-1#门急诊医技综合楼地上部分 | [5 empty] | 标段: |  |  | 第12页 共12页
序号 | 项目编码 | 项目名称 | 项目特征 | 计量 单位 | 工程量 | 金 额 (元) |  |  |  |  | 备注
[6 empty] | 综合单价 | 合价 | 其中
[8 empty] | 人工费 | 机械费 | 暂估价
63 | 031008004003 | 气体汇流排 | 自动切换二氧化碳汇流排2瓶×2组 1.2瓶*2(每瓶容积40L,压力15MPa,折合标况6m3) 2.含二氧化碳气体全自动切换箱、气体过滤装置,减压装置、高压阀、高压单向阀、自动安全阀、高压软管等 3.含机站安装、调试等费用 4.管路端采用盲塞,预留后期扩展 | 组 | 1
64 | 030601002005 | 压力仪表 | 数字真空表安装 Y100 含表弯、取源部件 | 块 | 1
65 | 030601002006 | 压力仪表 | 电接点真空表安装 Y100 含表弯、取源部件 | 块 | 1
66 | 031002001009 | 管道支吊架 | 不锈钢管道支架制作安装 | Kg | 5355.54
67 | 031201003017 | 金属结构刷油 | 管道支架刷油，除锈后刷防锈漆2道，刷调和漆2道 | kg | 5355.54
本页小计
合计

## 6_表10_2_2-16 施工技术措施项目清单与计价表
【表10.2.2-16】
施工技术措施项目清单与计价表
单位(专业)工程名称:医疗气体系统-1#门急诊医技综合楼地上部分 | [5 empty] | 标段: |  |  | 第1页 共1页
序号 | 项目编码 | 项目名称 | 项目特征 | 计量 单位 | 工程量 | 金 额 (元) |  |  |  |  | 备注
[6 empty] | 综合单价 | 合价 | 其中
[8 empty] | 人工费 | 机械费 | 暂估价
|  | 技术措施 |  |  | 0
1 | 031301017006 | 脚手架搭拆 | 脚手架搭拆费 | 项 | 1
2 | 031302007001 | 高层施工增加 | 建筑物超高增加费 | 项 | 1
3 | Z031301019005 | 操作高度增加费 | 操作高度增加费 | 项 | 1
本页小计
合计

## 6_表10_2_2-29 主要工日一览表
【表10.2.2-29】
主要工日一览表
工程名称:1#门急诊医技综合楼地上部分 |  |  | 标段: |  | 第1页 共1页
序号 | 工日名称（类别） | 单位 | 数 量 | 单价(元) | 合价（元） | 备注
1 | 二类人工 | 工日 | 1324.937

## 6_表10_2_2-31 主要材料和工程设备一览表
【表10.2.2-31】
主要材料和工程设备一览表
工程名称:1#门急诊医技综合楼地上部分 |  |  |  | 标段: |  | 第1页 共3页
序号 | 名称、规格、型号 | 单位 | 数量 | 单价(元) | 合价（元） | 备注
1 | 普通硅酸盐水泥PO 42.5综合 | kg | 31.104
2 | 黄砂净砂 | t | 0.196
3 | 醇酸防锈漆C53-1 | kg | 0.08
4 | 汽油综合 | kg | 2.09
5 | 水 | m3 | 0.293
6 | 型钢综合 | kg | 5676.872
7 | 铝合金设备带 | m | 793.557
8 | 酚醛调和漆各色 | kg | 80.333
9 | 醇酸防锈漆C53-1 | kg | 113.002
10 | 脱脂介质 | kg | 1470.484
11 | 医用级304无缝不锈钢管DN200*3.5 | m | 11.256
12 | 医用级304无缝不锈钢管DN20*2.0 | m | 1466.135
13 | 医用级304无缝不锈钢管DN8*1.5 | m | 203.834
14 | 医用级304无缝不锈钢管DN15*2.0 | m | 466.276
15 | 医用级304无缝不锈钢管DN25*2.0 | m | 1758.437
16 | 医用级304无缝不锈钢管DN10*1.5 | m | 1013.853
17 | 医用级304无缝不锈钢管DN32*2.5 | m | 1280.88
18 | 医用级304无缝不锈钢管DN40*2.5 | m | 91.301
19 | 医用级304无缝不锈钢管DN50*2.5 | m | 11.904
20 | 医用级304无缝不锈钢管DN80*3.0 | m | 101.283
21 | 医用级304无缝不锈钢管DN100*3.0 | m | 19.84
22 | 碳钢管DN65 | m | 1.2
23 | 碳钢管DN125 | m | 2.4
24 | 碳钢管DN32 | m | 18
25 | 碳钢管DN25 | m | 9
26 | 碳钢管DN50 | m | 15.6
【表10.2.2-31】
主要材料和工程设备一览表
工程名称:1#门急诊医技综合楼地上部分 |  |  |  | 标段: |  | 第2页 共3页
序号 | 名称、规格、型号 | 单位 | 数量 | 单价(元) | 合价（元） | 备注
27 | 碳钢管DN40 | m | 44.4
28 | 碳钢管DN20 | m | 30
29 | 医用级脱脂紫铜管DN10 | m | 305.585
30 | 医用级脱脂紫铜管DN15 | m | 236.691
31 | 医用级脱脂紫铜管DN20 | m | 105.066
32 | 医用级脱脂紫铜管DN25 | m | 455.966
33 | 医用级脱脂紫铜管DN32 | m | 76.317
34 | 医用级304无缝不锈钢弯头DN200 | 个 | 2
35 | 球头、帽、焊咀10YC | 个 | 540
36 | 球头、帽、焊咀8YC | 个 | 3
37 | 球头、帽、焊咀15YC | 个 | 147
38 | 不锈钢球头、帽、咀22YCDN25 | 个 | 255
39 | 氧气流量计DN20 | 个 | 19
40 | 不锈钢截止阀1.0MPaDN32 | 个 | 15
41 | 不锈钢截止阀1.0MPaDN25 | 个 | 9
42 | 不锈钢截止阀1.0MPaDN20 | 个 | 25
43 | 不锈钢金属硬密封球阀DN25 | 个 | 2
44 | 不锈钢金属硬密封球阀DN20 | 个 | 36
45 | 不锈钢金属硬密封球阀DN32 | 个 | 4
46 | 大流量流量计测量范围：3-400L/min | 个 | 2
47 | 不锈钢截止阀1.0MPaDN40 | 个 | 2
48 | 不锈钢截止阀1.0MPaDN15 | 个 | 31.31
49 | 不锈钢截止阀1.0MPaDN10 | 个 | 103.02
50 | 不锈钢金属硬密封球阀DN10 | 个 | 21.21
51 | 不锈钢金属硬密封球阀DN15 | 个 | 7.07
52 | 不锈钢法兰PN1.0DN20 | 片 | 122
53 | 不锈钢法兰PN1.0DN25 | 片 | 22
54 | 不锈钢法兰PN1.0DN32 | 片 | 38
55 | 不锈钢法兰PN1.0DN40 | 片 | 4
【表10.2.2-31】
主要材料和工程设备一览表
工程名称:1#门急诊医技综合楼地上部分 |  |  |  | 标段: |  | 第3页 共3页
序号 | 名称、规格、型号 | 单位 | 数量 | 单价(元) | 合价（元） | 备注
56 | 不锈钢法兰PN1.0DN20 | 片 | 38
57 | 不锈钢法兰PN1.0DN32 | 片 | 4
58 | 床头灯(嵌入式LED灯) 4W 带PVC灯罩 | 套 | 358.55
59 | 大跷板开关 单联单控 | 只 | 362.1
60 | 二、三极插座 | 套 | 724.2
61 | 压缩空气终端 | 个 | 72
62 | 氧气终端 | 个 | 312
63 | 负压吸引终端 | 个 | 305
64 | 铜芯多股绝缘电线WDZ-RVV-2*1.5 | m | 216
65 | 铜芯塑料绝缘线WDZ-BYJ2.5 | m | 3635.667
66 | JDG电线套管(镀锌)DN15 | m | 185.4
67 | 氧气、真空吸引、压缩空气报警器规格:氧、吸、空 | 台 | 10
68 | 压缩空气二级稳压箱 | 台 | 3
69 | 气体阀门箱 | 台 | 1
70 | 氧气二级稳压箱 | 台 | 15
71 | 氧气大流量二级减压箱 | 台 | 2
72 | 重要压缩空气二级稳压箱 | 台 | 6
73 | 自动切换二氧化碳汇流排2瓶×2组 | 组 | 1
74 | 自动切换氮气汇流排2瓶×2组 | 组 | 1
75 | 自动切换笑气汇流排2瓶×2组 | 组 | 1
76 | 数字真空表 | 台(块) | 1
77 | 电接点真空表 | 台(块) | 1
78 | 区域报警箱 | 套 | 1
79 | 铝合金小罩60*30 | m | 437.338

## 7_表10_2_2-13 【不含单列】单位(专业)工程招
【表10.2.2-13】
单位（专业）工程招标控制价费用表
工程名称:医疗气体系统-1#门急诊医技综合楼地下室 |  |  | 标段: | 第1页 共1页
序号 | 费用名称 |  | 计算公式 | 金额 (元) | 备注
1 | 分部分项工程费 |  | ∑(分部分项工程量×综合单价） |  | 见表10.2.2-16
1.1 | 其中 | 人工费+机械费 | ∑分部分项（定额人工费+定额机械费）
2 | 措施项目费 |  | （2.1+2.2）
2.1 | 施工技术措施项目费 |  | ∑(技措项目工程量×综合单价） |  | 见表10.2.2-16
2.1.1 | 其中 | 人工费+机械费 | ∑技措项目（定额人工费+定额机械费）
2.2 | 施工组织措施项目费 |  | (1.1+2.1.1)×6.81% |  | 见表10.2.2-20
2.2.1 | 其中 | 安全文明施工基本费 | (1.1+2.1.1)×6.81% |  | 见表10.2.2-20
3 | 其他项目费 |  | （3.1+3.2+3.3+3.4）
3.1 | 暂列金额 |  | 3.1.1+3.1.2+3.1.3 |  | 见表10.2.2-21
3.1.1 | 其中 | 标化工地增加费 | 按招标文件规定额度列计 |  | 见表10.2.2-22
3.1.2 |  | 优质工程增加费 | 按招标文件规定额度列计 |  | 见表10.2.2-22
3.1.3 |  | 其他暂列金额 | 按招标文件规定额度列计 |  | 见表10.2.2-22
3.2 | 暂估价 |  | 3.2.1+3.2.2+3.2.3 |  | 见表10.2.2-21
3.2.1 | 其中 | 材料（工程设备）暂估价 | 按招标文件规定额度列计 (或计入综合单价) |  | 见表10.2.2-23
3.2.2 |  | 专业工程暂估价 | 按招标文件规定额度列计 |  | 见表10.2.2-24
3.2.3 |  | 专项技术措施暂估价 | 按招标文件规定额度列计 |  | 见表10.2.2-25
3.3 | 计日工 |  | ∑计日工(暂估数量×综合单价） |  | 见表10.2.2-21
3.4 | 施工总承包服务费 |  | 3.4.1+3.4.2 |  | 见表10.2.2-21
3.4.1 | 其中 | 专业发包工程管理费 | ∑专业发包工程（暂估金额×费率） |  | 见表10.2.2-27
3.4.2 |  | 甲供材料设备管理费 | 甲供材料暂估金额×费率+甲供设备暂估金额×费率 |  | 见表10.2.2-27
4 | 规费 |  | (1.1+2.1.1)×15.32%
5 | 税金 |  | (1+2+3+4)×9%
招标控制价合计 |  |  | 1+2+3+4+5

## 7_表10_2_2-16 分部分项工程清单与计价表
【表10.2.2-16】
分部分项工程清单与计价表
单位(专业)工程名称:医疗气体系统-1#门急诊医技综合楼地下室 | [5 empty] | 标段: |  |  | 第1页 共11页
序号 | 项目编码 | 项目名称 | 项目特征 | 计量 单位 | 工程量 | 金 额 (元) |  |  |  |  | 备注
[6 empty] | 综合单价 | 合价 | 其中
[8 empty] | 人工费 | 机械费 | 暂估价
医疗压缩空气系统
1 | 031001003053 | 不锈钢管 | 医用级304无缝不锈钢管安装（含管件） 1.规格:DN20（管材最小壁厚2.0）,氩弧焊 2.其他包含：压力试验、气密性试验、脱脂、焊缝钝化、吹扫、管道标识等其它措施按设计及规范要求 | m | 51.35
2 | 031001003054 | 不锈钢管 | 医用级304无缝不锈钢管安装（含管件） 1.规格:DN25（管材最小壁厚2.0）,氩弧焊 2.其他包含：压力试验、气密性试验、脱脂、焊缝钝化、吹扫、管道标识等其它措施按设计及规范要求 | m | 165.88
3 | 031001003055 | 不锈钢管 | 医用级304无缝不锈钢管安装（含管件） 1.规格:DN32（管材最小壁厚2.5）,氩弧焊 2.其他包含：压力试验、气密性试验、脱脂、焊缝钝化、吹扫、管道标识等其它措施按设计及规范要求 | m | 318.31
本页小计
【表10.2.2-16】
分部分项工程清单与计价表
单位(专业)工程名称:医疗气体系统-1#门急诊医技综合楼地下室 | [5 empty] | 标段: |  |  | 第2页 共11页
序号 | 项目编码 | 项目名称 | 项目特征 | 计量 单位 | 工程量 | 金 额 (元) |  |  |  |  | 备注
[6 empty] | 综合单价 | 合价 | 其中
[8 empty] | 人工费 | 机械费 | 暂估价
4 | 031001003056 | 不锈钢管 | 医用级304无缝不锈钢管安装（含管件） 1.规格:DN40（管材最小壁厚2.5）,氩弧焊 2.其他包含：压力试验、气密性试验、脱脂、焊缝钝化、吹扫、管道标识等其它措施按设计及规范要求 | m | 181.35
5 | 031001003057 | 不锈钢管 | 医用级304无缝不锈钢管安装（含管件） 1.规格:DN50（管材最小壁厚2.5）,氩弧焊 2.其他包含：压力试验、气密性试验、脱脂、焊缝钝化、吹扫、管道标识等其它措施按设计及规范要求 | m | 28.58
6 | 030804003006 | 低压不锈钢管件 | 球头、帽、焊咀22YC 1.规格:22YC 2.材质:不锈钢 | 个 | 22
7 | 031001001031 | 镀锌钢管 | 室内镀锌钢管安装(螺纹连接) DN32；含管件安装、灌水试验等； | m | 4.00
8 | 031001001032 | 镀锌钢管 | 室内镀锌钢管安装(螺纹连接) DN40；含管件安装、灌水试验等； | m | 20.00
9 | 031003001046 | 螺纹阀门 | 不锈钢截止阀安装 DN32（螺纹连接） | 个 | 7
10 | 031003003027 | 焊接法兰阀门 | 不锈钢金属硬密封球阀 安装DN40 含法兰、焊缝钝化、等附件 | 个 | 6
本页小计
【表10.2.2-16】
分部分项工程清单与计价表
单位(专业)工程名称:医疗气体系统-1#门急诊医技综合楼地下室 | [5 empty] | 标段: |  |  | 第3页 共11页
序号 | 项目编码 | 项目名称 | 项目特征 | 计量 单位 | 工程量 | 金 额 (元) |  |  |  |  | 备注
[6 empty] | 综合单价 | 合价 | 其中
[8 empty] | 人工费 | 机械费 | 暂估价
11 | 031003003028 | 焊接法兰阀门 | 不锈钢金属硬密封球阀 安装DN50 含法兰、焊缝钝化、等附件 | 个 | 4
12 | 031003003029 | 焊接法兰阀门 | 不锈钢止回阀 安装DN40 含法兰、焊缝钝化、等附件 | 个 | 2
13 | 030404017029 | 配电箱 | 成套落地式配电柜安装A-11；10#基础槽钢制安；箱内元器件、接线端子、接地 | 台 | 1
14 | 030404017030 | 配电箱 | 成套落地式控制柜安装A-12；10#基础槽钢制安；箱内元器件、接线端子、接地 | 台 | 1
15 | 030110002001 | 回转式螺杆压缩机 | 螺杆式空气压缩机安装 1.技术参数:Q=1.26m3/min,P=1.0MPa,N=11KW 2.设备底座与基础间灌浆； 3.含：减震垫。 | 台 | 2
16 | 030113025001 | 小型制氧机附属设备 | 冷冻式干燥器安装 1.技术参数:Q=3.0m3/min,N=1.5KW,露点温度3℃,(内置露点报警器) 2.含基础制安，具体要求详见图纸及相关标准 | 台 | 2
17 | 030113021001 | 储气罐 | 空气储气罐安装 1.技术参数:V=1.5m3/min,φ800，H2367mm 2.含自带安全阀 | 台 | 2
本页小计
【表10.2.2-16】
分部分项工程清单与计价表
单位(专业)工程名称:医疗气体系统-1#门急诊医技综合楼地下室 | [5 empty] | 标段: |  |  | 第4页 共11页
序号 | 项目编码 | 项目名称 | 项目特征 | 计量 单位 | 工程量 | 金 额 (元) |  |  |  |  | 备注
[6 empty] | 综合单价 | 合价 | 其中
[8 empty] | 人工费 | 机械费 | 暂估价
18 | 031008011001 | 空气过滤器 | Ⅰ级压缩空气过滤器 除油 除尘安装、调试 1.处理空气量:5.0m3/min,过滤精度:≤1μm,残余油份:≤ 0.5mg/m3 | 个 | 2
19 | 031008011002 | 空气过滤器 | Ⅱ级压缩空气过滤器 除油 除尘安装、调试 1.处理空气量:5.0m3/min,过滤精度:≤0.01μm,残余油份:≤ 0.01mg/m3 | 个 | 2
20 | 031008011003 | 空气过滤器 | 活性炭过滤器安装、调试 1.处理空气量:5.0m3/min,残余油份:≤ 0.003mg/m3 | 个 | 2
21 | 031008011004 | 空气过滤器 | 细菌过滤器 除菌安装、调试 1.处理空气量:5.0m3/min,过滤精度:0.01μm~0.2μm | 个 | 2
22 | 031008012001 | 集水器 | 不锈钢分、集汽(水)缸安装、调试 1.名称:空气分气缸 2.型号、规格:一进三出 | 台 | 1
23 | 030605001002 | 过程分析仪表 | 一氧化碳浓度报警装置 安装、调试 | 套 | 1
24 | 030602001001 | 显示仪表 | 远程压力报警器 安装、调试 | 台 | 1
25 | 030817008008 | 套管制作安装 | 一般穿墙钢套管制作安装 DN40 | 个 | 1
26 | 030817008009 | 套管制作安装 | 一般穿墙钢套管制作安装 DN50 | 个 | 8
27 | 030817008010 | 套管制作安装 | 一般穿墙钢套管制作安装 DN65 | 个 | 8
本页小计
【表10.2.2-16】
分部分项工程清单与计价表
单位(专业)工程名称:医疗气体系统-1#门急诊医技综合楼地下室 | [5 empty] | 标段: |  |  | 第5页 共11页
序号 | 项目编码 | 项目名称 | 项目特征 | 计量 单位 | 工程量 | 金 额 (元) |  |  |  |  | 备注
[6 empty] | 综合单价 | 合价 | 其中
[8 empty] | 人工费 | 机械费 | 暂估价
28 | 031002001010 | 管道支吊架 | 不锈钢管道支架制作安装 | Kg | 902.20
29 | 031201003018 | 金属结构刷油 | 管道支架刷油，除锈后刷防锈漆2道，刷调和漆2道 | kg | 902.20
30 | 030406006001 | 低压交流异步电动机 | 小型交流异步电动机检查接线 功率（kW）≤13 控制保护方式：电磁控制。 | 台 | 2
31 | 030406006002 | 低压交流异步电动机 | 小型电机干燥机接线、调试，功率3kＷ以下 含接电源及干燥前的准备，安装加热装置及保温设施，加温干燥及值班，检查绝缘情况，拆除清理。 | 台 | 2
32 | 030608007001 | 工业计算机系统调试 | 压缩空气系统调试 | 套 | 1
医疗负压吸引系统
33 | 031001003058 | 不锈钢管 | 医用级304无缝不锈钢管安装（含管件） 1.规格:DN32（管材最小壁厚2.5）,氩弧焊 2.其他包含：压力试验、气密性试验、脱脂、焊缝钝化、吹扫、管道标识等其它措施按设计及规范要求 | m | 45.65
本页小计
【表10.2.2-16】
分部分项工程清单与计价表
单位(专业)工程名称:医疗气体系统-1#门急诊医技综合楼地下室 | [5 empty] | 标段: |  |  | 第6页 共11页
序号 | 项目编码 | 项目名称 | 项目特征 | 计量 单位 | 工程量 | 金 额 (元) |  |  |  |  | 备注
[6 empty] | 综合单价 | 合价 | 其中
[8 empty] | 人工费 | 机械费 | 暂估价
34 | 031001003059 | 不锈钢管 | 医用级304无缝不锈钢管安装（含管件） 1.规格:DN40（管材最小壁厚2.5）,氩弧焊 2.其他包含：压力试验、气密性试验、脱脂、焊缝钝化、吹扫、管道标识等其它措施按设计及规范要求 | m | 2.82
35 | 031001003060 | 不锈钢管 | 医用级304无缝不锈钢管安装（含管件） 1.规格:DN50（管材最小壁厚2.5）,氩弧焊 2.其他包含：压力试验、气密性试验、脱脂、焊缝钝化、吹扫、管道标识等其它措施按设计及规范要求 | m | 122.61
36 | 031001003061 | 不锈钢管 | 医用级304无缝不锈钢管安装（含管件） 1.规格:DN65（管材最小壁厚3）,氩弧焊 2.其他包含：压力试验、气密性试验、脱脂、焊缝钝化、吹扫、管道标识等其它措施按设计及规范要求 | m | 213.02
本页小计
【表10.2.2-16】
分部分项工程清单与计价表
单位(专业)工程名称:医疗气体系统-1#门急诊医技综合楼地下室 | [5 empty] | 标段: |  |  | 第7页 共11页
序号 | 项目编码 | 项目名称 | 项目特征 | 计量 单位 | 工程量 | 金 额 (元) |  |  |  |  | 备注
[6 empty] | 综合单价 | 合价 | 其中
[8 empty] | 人工费 | 机械费 | 暂估价
37 | 031001003062 | 不锈钢管 | 医用级304无缝不锈钢管安装（含管件） 1.规格:DN80（管材最小壁厚3.0）,氩弧焊 2.其他包含：压力试验、气密性试验、脱脂、焊缝钝化、吹扫、管道标识等其它措施按设计及规范要求 | m | 158.37
38 | 031001003063 | 不锈钢管 | 医用级304无缝不锈钢管安装（含管件） 1.规格:DN100（管材最小壁厚3.0）,氩弧焊 2.其他包含：压力试验、气密性试验、脱脂、焊缝钝化、吹扫、管道标识等其它措施按设计及规范要求 | m | 134.57
39 | 030801006002 | 低压不锈钢管 | 医用级304无缝不锈钢管安装 1.规格:DN125（管材最小壁厚3.0）,氩弧焊 2.其他包含：压力试验、气密性试验、脱脂、焊缝钝化、吹扫、管道标识等其它措施按设计及规范要求 | m | 136.93
40 | 030801006003 | 低压不锈钢管 | 医用级304无缝不锈钢管安装 1.规格:DN150（管材最小壁厚3.5）,氩弧焊 2.其他包含：压力试验、气密性试验、脱脂、焊缝钝化、吹扫、管道标识等其它措施按设计及规范要求 | m | 77.68
本页小计
【表10.2.2-16】
分部分项工程清单与计价表
单位(专业)工程名称:医疗气体系统-1#门急诊医技综合楼地下室 | [5 empty] | 标段: |  |  | 第8页 共11页
序号 | 项目编码 | 项目名称 | 项目特征 | 计量 单位 | 工程量 | 金 额 (元) |  |  |  |  | 备注
[6 empty] | 综合单价 | 合价 | 其中
[8 empty] | 人工费 | 机械费 | 暂估价
41 | 030801006004 | 低压不锈钢管 | 医用级304无缝不锈钢管安装 1.规格:DN200（管材最小壁厚3.5）,氩弧焊 2.其他包含：压力试验、气密性试验、脱脂、焊缝钝化、吹扫、管道标识等其它措施按设计及规范要求 | m | 30.54
42 | 030804003007 | 低压不锈钢管件 | 医用级304无缝不锈钢管件安装异径管 (氩弧焊) DN200 | 个 | 2
43 | 030804003008 | 低压不锈钢管件 | 医用级304无缝不锈钢管件安装弯头 (氩弧焊) DN125 | 个 | 12
44 | 030804003009 | 低压不锈钢管件 | 医用级304无缝不锈钢管件安装弯头 (氩弧焊) DN150 | 个 | 8
45 | 030804003010 | 低压不锈钢管件 | 医用级304无缝不锈钢管件安装弯头 (氩弧焊) DN200 | 个 | 2
46 | 031001001033 | 镀锌钢管 | 室内镀锌钢管安装(螺纹连接) DN32；含管件安装、灌水试验等； | m | 5.00
47 | 031001001034 | 镀锌钢管 | 室内镀锌钢管安装(螺纹连接) DN40；含管件安装、灌水试验等； | m | 30.00
48 | 031003001047 | 螺纹阀门 | 不锈钢截止阀安装 DN32（螺纹连接） | 个 | 8
49 | 031003003030 | 焊接法兰阀门 | 不锈钢截止阀 安装DN50 含法兰、焊缝钝化、等附件 | 个 | 13
50 | 031003003031 | 焊接法兰阀门 | 不锈钢截止阀 安装DN125 含法兰、焊缝钝化、等附件 | 个 | 6
本页小计
【表10.2.2-16】
分部分项工程清单与计价表
单位(专业)工程名称:医疗气体系统-1#门急诊医技综合楼地下室 | [5 empty] | 标段: |  |  | 第9页 共11页
序号 | 项目编码 | 项目名称 | 项目特征 | 计量 单位 | 工程量 | 金 额 (元) |  |  |  |  | 备注
[6 empty] | 综合单价 | 合价 | 其中
[8 empty] | 人工费 | 机械费 | 暂估价
51 | 031003003032 | 焊接法兰阀门 | 不锈钢截止阀 安装DN150 含法兰、焊缝钝化、等附件 | 个 | 5
52 | 031003003033 | 焊接法兰阀门 | 不锈钢截止阀 安装DN200 含法兰、焊缝钝化、等附件 | 个 | 6
53 | 031003003034 | 焊接法兰阀门 | 不锈钢止回阀 安装DN50 含法兰、焊缝钝化、等附件 | 个 | 2
54 | 031003003035 | 焊接法兰阀门 | 不锈钢止回阀 安装DN150 含法兰、焊缝钝化、等附件 | 个 | 2
55 | 031003010011 | 软接头（软管） | 不锈钢法兰式软接头 安装DN50 含法兰、焊缝钝化、等附件 | 个 | 4
56 | 031003010012 | 软接头（软管） | 不锈钢法兰式软接头 安装DN150 含法兰、焊缝钝化、等附件 | 个 | 4
57 | 030804003011 | 低压不锈钢管件 | 低压不锈钢盲板 (氩弧焊) DN50 | 个 | 5
58 | 030804003012 | 低压不锈钢管件 | 低压不锈钢盲板 (氩弧焊) DN200 | 个 | 6
59 | 030404017031 | 配电箱 | 成套落地式配电柜安装V-7、V-7a；10#基础槽钢制安；箱内元器件、接线端子、接地 | 台 | 2
60 | 030404017032 | 配电箱 | 成套落地式控制柜安装V-8、V-8a；10#基础槽钢制安；箱内元器件、接线端子、接地 | 台 | 2
61 | 030109009001 | 真空泵 | 旋片式真空泵安装调试 1.技术参数:Q=200 m3/h，N=6.60kW | 台 | 2
本页小计
【表10.2.2-16】
分部分项工程清单与计价表
单位(专业)工程名称:医疗气体系统-1#门急诊医技综合楼地下室 | [5 empty] | 标段: |  |  | 第10页 共11页
序号 | 项目编码 | 项目名称 | 项目特征 | 计量 单位 | 工程量 | 金 额 (元) |  |  |  |  | 备注
[6 empty] | 综合单价 | 合价 | 其中
[8 empty] | 人工费 | 机械费 | 暂估价
62 | 030109009002 | 真空泵 | 旋片式真空泵安装调试 1.技术参数:Q=20 m3/h，N=0.75kW | 台 | 2
63 | 031008005001 | 集污罐 | 集污罐安装调试 1.技术参数:V=0.15m3/min,φ250，H800mm | 个 | 4
64 | 031008011005 | 空气过滤器 | 进气过滤器安装、调试 Q=220m3/h 过滤 | 个 | 2
65 | 031008011006 | 空气过滤器 | 进气过滤器安装、调试 Q=22m3/h 过滤 | 个 | 2
66 | 030113021002 | 储气罐 | 医用真空罐安装 1.技术参数:V=1.5m3/min,φ900，H=2200mm | 台 | 2
67 | 030113021003 | 储气罐 | 医用真空罐安装 1.技术参数:V=1.3m3/min,φ900，H=2200mm | 台 | 2
68 | 031008011007 | 空气过滤器 | 除菌过滤器 安装、调试 Q=220m3/h 除菌 | 个 | 2
69 | 031008011008 | 空气过滤器 | 除菌过滤器 安装、调试 Q=22m3/h 除菌 | 个 | 2
70 | 030602001002 | 显示仪表 | 远程压力报警器 安装、调试 | 台 | 2
71 | 030817008011 | 套管制作安装 | 一般穿墙钢套管制作安装 DN50 | 个 | 1
本页小计
【表10.2.2-16】
分部分项工程清单与计价表
单位(专业)工程名称:医疗气体系统-1#门急诊医技综合楼地下室 | [5 empty] | 标段: |  |  | 第11页 共11页
序号 | 项目编码 | 项目名称 | 项目特征 | 计量 单位 | 工程量 | 金 额 (元) |  |  |  |  | 备注
[6 empty] | 综合单价 | 合价 | 其中
[8 empty] | 人工费 | 机械费 | 暂估价
72 | 030817008012 | 套管制作安装 | 一般穿墙钢套管制作安装 DN65 | 个 | 1
73 | 030817008013 | 套管制作安装 | 一般穿墙钢套管制作安装 DN80 | 个 | 4
74 | 030817008014 | 套管制作安装 | 一般穿墙钢套管制作安装 DN125 | 个 | 2
75 | 030817008015 | 套管制作安装 | 一般穿墙钢套管制作安装 DN150 | 个 | 4
76 | 030817008016 | 套管制作安装 | 一般穿墙钢套管制作安装 DN200 | 个 | 7
77 | 031002001011 | 管道支吊架 | 不锈钢管道支架制作安装 | Kg | 649.10
78 | 031201003019 | 金属结构刷油 | 管道支架刷油，除锈后刷防锈漆2道，刷调和漆2道 | kg | 649.10
79 | 030406006003 | 低压交流异步电动机 | 小型交流异步电动机检查接线 功率（kW）≤13 控制保护方式：电磁控制。 | 台 | 4
80 | 030608007002 | 工业计算机系统调试 | 真空吸引系统调试 | 套 | 1
本页小计
合计

## 7_表10_2_2-16 施工技术措施项目清单与计价表
【表10.2.2-16】
施工技术措施项目清单与计价表
单位(专业)工程名称:医疗气体系统-1#门急诊医技综合楼地下室 | [5 empty] | 标段: |  |  | 第1页 共1页
序号 | 项目编码 | 项目名称 | 项目特征 | 计量 单位 | 工程量 | 金 额 (元) |  |  |  |  | 备注
[6 empty] | 综合单价 | 合价 | 其中
[8 empty] | 人工费 | 机械费 | 暂估价
|  | 技术措施 |  |  | 0
1 | 031301017007 | 脚手架搭拆 | 脚手架搭拆费 | 项 | 1
2 | Z031301019006 | 操作高度增加费 | 操作高度增加费 | 项 | 1
3 | 031302007002 | 高层施工增加 | 建筑物超高增加费 | 项 | 1
本页小计
合计

## 7_表10_2_2-29 主要工日一览表
【表10.2.2-29】
主要工日一览表
工程名称:1#门急诊医技综合楼地下室 |  |  | 标段: |  | 第1页 共1页
序号 | 工日名称（类别） | 单位 | 数 量 | 单价(元) | 合价（元） | 备注
1 | 二类人工 | 工日 | 484.039

## 7_表10_2_2-31 主要材料和工程设备一览表
【表10.2.2-31】
主要材料和工程设备一览表
工程名称:1#门急诊医技综合楼地下室 |  |  |  | 标段: |  | 第1页 共4页
序号 | 名称、规格、型号 | 单位 | 数量 | 单价(元) | 合价（元） | 备注
1 | 复合硅酸盐水泥PC 32.5R综合 | kg | 26.28
2 | 黄砂毛砂 | m3 | 0.041
3 | 醇酸防锈漆C53-1 | kg | 0.12
4 | 汽油综合 | kg | 6.375
5 | 水 | t | 2.6
6 | 水 | m3 | 0.723
7 | 型钢综合 | kg | 1820.778
8 | 酚醛调和漆各色 | kg | 23.27
9 | 醇酸防锈漆C53-1 | kg | 32.732
10 | 脱脂介质 | kg | 554.763
11 | 医用级304无缝不锈钢管DN125*3.0 | m | 130.494
12 | 医用级304无缝不锈钢管DN150*3.5 | m | 72.864
13 | 医用级304无缝不锈钢管DN200*3.5 | m | 28.647
14 | 医用级304无缝不锈钢管DN20*2.0 | m | 51.401
15 | 医用级304无缝不锈钢管DN25*2.0 | m | 166.046
16 | 医用级304无缝不锈钢管DN32*2.5 | m | 364.324
17 | 医用级304无缝不锈钢管DN40*2.5 | m | 184.354
18 | 医用级304无缝不锈钢管DN50*2.5 | m | 149.98
19 | 医用级304无缝不锈钢管DN80*3.0 | m | 157.103
20 | 医用级304无缝不锈钢管DN100*3.0 | m | 133.493
21 | 碳钢管DN80 | m | 1.2
22 | 碳钢管DN65 | m | 2.7
23 | 碳钢管DN150 | m | 1.2
24 | 碳钢管DN125 | m | 0.6
25 | 碳钢管DN200 | m | 2.1
26 | 碳钢管DN50 | m | 2.7
27 | 碳钢管DN40 | m | 0.3
【表10.2.2-31】
主要材料和工程设备一览表
工程名称:1#门急诊医技综合楼地下室 |  |  |  | 标段: |  | 第2页 共4页
序号 | 名称、规格、型号 | 单位 | 数量 | 单价(元) | 合价（元） | 备注
28 | 医用级304无缝不锈钢弯头DN125 | 个 | 12
29 | 医用级304无缝不锈钢弯头DN150 | 个 | 8
30 | 不锈钢盲板DN200 | 个 | 6
31 | 医用级304无缝不锈钢异径管DN200 | 个 | 2
32 | 医用级304无缝不锈钢弯头DN200 | 个 | 2
33 | 不锈钢球头、帽、咀22YCDN25 | 个 | 22
34 | 不锈钢盲板DN50 | 个 | 5
35 | 不锈钢法兰式软接头DN50 | 个 | 4
36 | 不锈钢法兰式软接头DN150 | 个 | 4
37 | 不锈钢截止阀1.0MPaDN125 | 个 | 6
38 | 不锈钢截止阀1.0MPaDN150 | 个 | 5
39 | 不锈钢止回阀DN150 | 个 | 2
40 | 不锈钢截止阀1.0MPaDN200 | 个 | 6
41 | 不锈钢止回阀DN40 | 个 | 2
42 | 不锈钢金属硬密封球阀DN40 | 个 | 6
43 | 不锈钢截止阀1.0MPaDN50 | 个 | 13
44 | 不锈钢止回阀DN50 | 个 | 2
45 | 不锈钢金属硬密封球阀DN50 | 个 | 4
46 | 不锈钢截止阀1.0MPaDN32 | 个 | 15.15
47 | 不锈钢法兰PN1.0DN50 | 片 | 8
48 | 不锈钢法兰PN1.0DN150 | 片 | 8
49 | 不锈钢法兰PN1.0DN200 | 片 | 12
50 | 不锈钢法兰PN1.0DN40 | 片 | 16
51 | 不锈钢法兰PN1.0DN50 | 片 | 38
52 | 不锈钢法兰PN1.0DN125 | 片 | 12
53 | 不锈钢法兰PN1.0DN150 | 片 | 14
54 | 仪表接头 | 套 | 6
55 | 金属软管D25 | m | 4.944
【表10.2.2-31】
主要材料和工程设备一览表
工程名称:1#门急诊医技综合楼地下室 |  |  |  | 标段: |  | 第3页 共4页
序号 | 名称、规格、型号 | 单位 | 数量 | 单价(元) | 合价（元） | 备注
56 | 金属软管活接头φ25 | 套 | 12.24
57 | Ⅰ级压缩空气过滤器 除油 除尘处理空气量:5.0m3/min,过滤精度:≤1μm,残余油份: | 个 | 2
58 | Ⅱ级压缩空气过滤器 除油 除尘处理空气量:5.0m3/min,过滤精度:≤0.01μm,残余油份: | 个 | 2
59 | 活性炭过滤器处理空气量:5.0m3/min,残余油份:≤ 0.003mg/m3 | 个 | 2
60 | 细菌过滤器 除菌处理空气量:5.0m3/min,过滤精度:0.01μm~0.2μm | 个 | 2
61 | 进气过滤器Q=22m3/h | 个 | 2
62 | 进气过滤器Q=220m3/h | 个 | 2
63 | 除菌过滤器Q=22m3/h 除菌 | 个 | 2
64 | 除菌过滤器Q=220m3/h 除菌 | 个 | 2
65 | 旋片式真空泵Q=20 m3/h，N=0.75kW | 台 | 2
66 | 旋片式真空泵Q=200 m3/h，N=6.60kW | 台 | 2
67 | 螺杆式空气压缩机Q=1.26m3/min,P=1.0MPa,N=11KW | 台 | 2
68 | 空气储气罐V=1.5m3/min,φ800，H2367mm | 台 | 2
69 | 冷冻式干燥器Q=3.0m3/min,N=15KW,露点温度3℃ | 台 | 2
70 | 隔振垫 | 块 | 8
71 | 镀锌钢管DN32 | m | 8.919
72 | 镀锌钢管DN40 | m | 50.1
73 | 控制柜V-8 | 台 | 2
74 | 控制柜A-12 | 台 | 1
75 | 配电柜V-7 | 台 | 2
76 | 配电柜A-11 | 台 | 1
77 | 集污罐V=0.15m3/min,φ250，H800mm | 台 | 4
78 | 医用真空罐V=1.3m3/min,φ900，H=2200mm | 台 | 2
【表10.2.2-31】
主要材料和工程设备一览表
工程名称:1#门急诊医技综合楼地下室 |  |  |  | 标段: |  | 第4页 共4页
序号 | 名称、规格、型号 | 单位 | 数量 | 单价(元) | 合价（元） | 备注
79 | 医用真空罐V=1.5m3/min,φ900，H=2200mm | 台 | 2
80 | 不锈钢分、集汽(水)缸一进三出 | 台 | 1
81 | 远程压力报警器 | 台 | 3
82 | 一氧化碳浓度报警装置 | 套 | 1
83 | 混凝土基础液氧罐 | 个 | 2

## 8_表10_2_2-13 【不含单列】单位(专业)工程招
【表10.2.2-13】
单位（专业）工程招标控制价费用表
工程名称:医疗气体系统-2#楼中医综合楼 |  |  | 标段: | 第1页 共1页
序号 | 费用名称 |  | 计算公式 | 金额 (元) | 备注
1 | 分部分项工程费 |  | ∑(分部分项工程量×综合单价） |  | 见表10.2.2-16
1.1 | 其中 | 人工费+机械费 | ∑分部分项（定额人工费+定额机械费）
2 | 措施项目费 |  | （2.1+2.2）
2.1 | 施工技术措施项目费 |  | ∑(技措项目工程量×综合单价） |  | 见表10.2.2-16
2.1.1 | 其中 | 人工费+机械费 | ∑技措项目（定额人工费+定额机械费）
2.2 | 施工组织措施项目费 |  | (1.1+2.1.1)×6.81% |  | 见表10.2.2-20
2.2.1 | 其中 | 安全文明施工基本费 | (1.1+2.1.1)×6.81% |  | 见表10.2.2-20
3 | 其他项目费 |  | （3.1+3.2+3.3+3.4）
3.1 | 暂列金额 |  | 3.1.1+3.1.2+3.1.3 |  | 见表10.2.2-21
3.1.1 | 其中 | 标化工地增加费 | 按招标文件规定额度列计 |  | 见表10.2.2-22
3.1.2 |  | 优质工程增加费 | 按招标文件规定额度列计 |  | 见表10.2.2-22
3.1.3 |  | 其他暂列金额 | 按招标文件规定额度列计 |  | 见表10.2.2-22
3.2 | 暂估价 |  | 3.2.1+3.2.2+3.2.3 |  | 见表10.2.2-21
3.2.1 | 其中 | 材料（工程设备）暂估价 | 按招标文件规定额度列计 (或计入综合单价) |  | 见表10.2.2-23
3.2.2 |  | 专业工程暂估价 | 按招标文件规定额度列计 |  | 见表10.2.2-24
3.2.3 |  | 专项技术措施暂估价 | 按招标文件规定额度列计 |  | 见表10.2.2-25
3.3 | 计日工 |  | ∑计日工(暂估数量×综合单价） |  | 见表10.2.2-21
3.4 | 施工总承包服务费 |  | 3.4.1+3.4.2 |  | 见表10.2.2-21
3.4.1 | 其中 | 专业发包工程管理费 | ∑专业发包工程（暂估金额×费率） |  | 见表10.2.2-27
3.4.2 |  | 甲供材料设备管理费 | 甲供材料暂估金额×费率+甲供设备暂估金额×费率 |  | 见表10.2.2-27
4 | 规费 |  | (1.1+2.1.1)×15.32%
5 | 税金 |  | (1+2+3+4)×9%
招标控制价合计 |  |  | 1+2+3+4+5

## 8_表10_2_2-16 分部分项工程清单与计价表
【表10.2.2-16】
分部分项工程清单与计价表
单位(专业)工程名称:医疗气体系统-2#楼中医综合楼 | [5 empty] | 标段: |  |  | 第1页 共6页
序号 | 项目编码 | 项目名称 | 项目特征 | 计量 单位 | 工程量 | 金 额 (元) |  |  |  |  | 备注
[6 empty] | 综合单价 | 合价 | 其中
[8 empty] | 人工费 | 机械费 | 暂估价
医疗气体系统
1 | 031001003064 | 不锈钢管 | 医用级304无缝不锈钢管安装（含管件） 1.规格:DN8（管材最小壁厚1.5）,氩弧焊 2.其他包含：压力试验、气密性试验、脱脂、焊缝钝化、吹扫、管道标识等其它措施按设计及规范要求 | m | 20.54
2 | 031001003065 | 不锈钢管 | 医用级304无缝不锈钢管安装（含管件） 1.规格:DN15（管材最小壁厚1.5）,氩弧焊 2.其他包含：压力试验、气密性试验、脱脂、焊缝钝化、吹扫、管道标识等其它措施按设计及规范要求 | m | 42.99
3 | 031001003066 | 不锈钢管 | 医用级304无缝不锈钢管安装（含管件） 1.规格:DN20（管材最小壁厚2.0）,氩弧焊 2.其他包含：压力试验、气密性试验、脱脂、焊缝钝化、吹扫、管道标识等其它措施按设计及规范要求 | m | 158.10
本页小计
【表10.2.2-16】
分部分项工程清单与计价表
单位(专业)工程名称:医疗气体系统-2#楼中医综合楼 | [5 empty] | 标段: |  |  | 第2页 共6页
序号 | 项目编码 | 项目名称 | 项目特征 | 计量 单位 | 工程量 | 金 额 (元) |  |  |  |  | 备注
[6 empty] | 综合单价 | 合价 | 其中
[8 empty] | 人工费 | 机械费 | 暂估价
4 | 031001003067 | 不锈钢管 | 医用级304无缝不锈钢管安装（含管件） 1.规格:DN25（管材最小壁厚2.0）,氩弧焊 2.其他包含：压力试验、气密性试验、脱脂、焊缝钝化、吹扫、管道标识等其它措施按设计及规范要求 | m | 98.19
5 | 031001003068 | 不锈钢管 | 医用级304无缝不锈钢管安装（含管件） 1.规格:DN32（管材最小壁厚2.5）,氩弧焊 2.其他包含：压力试验、气密性试验、脱脂、焊缝钝化、吹扫、管道标识等其它措施按设计及规范要求 | m | 114.97
6 | 031001003069 | 不锈钢管 | 医用级304无缝不锈钢管安装（含管件） 1.规格:DN40（管材最小壁厚2.5）,氩弧焊 2.其他包含：压力试验、气密性试验、脱脂、焊缝钝化、吹扫、管道标识等其它措施按设计及规范要求 | m | 34.02
本页小计
【表10.2.2-16】
分部分项工程清单与计价表
单位(专业)工程名称:医疗气体系统-2#楼中医综合楼 | [5 empty] | 标段: |  |  | 第3页 共6页
序号 | 项目编码 | 项目名称 | 项目特征 | 计量 单位 | 工程量 | 金 额 (元) |  |  |  |  | 备注
[6 empty] | 综合单价 | 合价 | 其中
[8 empty] | 人工费 | 机械费 | 暂估价
7 | 031001003070 | 不锈钢管 | 医用级304无缝不锈钢管安装（含管件） 1.规格:DN50（管材最小壁厚2.5）,氩弧焊 2.其他包含：压力试验、气密性试验、脱脂、焊缝钝化、吹扫、管道标识等其它措施按设计及规范要求 | m | 48.00
8 | 031001004006 | 铜管 | 医用级脱脂紫铜管安装(含管件） 1.规格:D15*1.2,TP2紫铜管,钎焊 2.其他包含：压力试验、气密性试验、脱脂、吹扫、管道标识等其它措施按设计及规范要求 | m | 216.88
9 | 031001004007 | 铜管 | 医用级脱脂紫铜管安装(含管件） 1.规格:D28*1.2,TP2紫铜管,钎焊 2.其他包含：压力试验、气密性试验、脱脂、吹扫、管道标识等其它措施按设计及规范要求 | m | 211.06
10 | 030804003013 | 低压不锈钢管件 | 球头、帽、焊咀22YC 1.规格:22YC 2.材质:不锈钢 | 个 | 24
11 | 030804003014 | 低压不锈钢管件 | 球头、帽、焊咀15YC 1.规格:15YC 2.材质:不锈钢 | 个 | 11
12 | 030804003015 | 低压不锈钢管件 | 球头、帽、焊咀8YC 1.规格:8YC 2.材质:不锈钢 | 个 | 6
本页小计
【表10.2.2-16】
分部分项工程清单与计价表
单位(专业)工程名称:医疗气体系统-2#楼中医综合楼 | [5 empty] | 标段: |  |  | 第4页 共6页
序号 | 项目编码 | 项目名称 | 项目特征 | 计量 单位 | 工程量 | 金 额 (元) |  |  |  |  | 备注
[6 empty] | 综合单价 | 合价 | 其中
[8 empty] | 人工费 | 机械费 | 暂估价
13 | 031003001048 | 螺纹阀门 | 不锈钢截止阀 安装DN15 （螺纹连接） | 个 | 22
14 | 031003003036 | 焊接法兰阀门 | 不锈钢金属硬密封球阀 安装DN20 含法兰、焊缝钝化、等附件 | 个 | 6
15 | 030817008017 | 套管制作安装 | 一般穿墙钢套管制作安装 DN25 | 个 | 22
16 | 030817008018 | 套管制作安装 | 一般穿墙钢套管制作安装 DN32 | 个 | 7
17 | 030817008019 | 套管制作安装 | 一般穿墙钢套管制作安装 DN40 | 个 | 22
18 | 030817008020 | 套管制作安装 | 一般穿墙钢套管制作安装 DN50 | 个 | 3
19 | 030817008021 | 套管制作安装 | 一般穿墙钢套管制作安装 DN65 | 个 | 2
20 | 031008013003 | 医疗设备带 | 铝合金小罩安装 1.规格型号:1544优质铝型材 2.铝合金小罩60mmX30mm 3.表面静电粉末喷涂或氟碳喷涂 | m | 89.10
21 | 031008013004 | 医疗设备带 | 铝合金设备带安装 1.采用组合式铝合金设备带（宽度≥190mm,高度≥65mm,壁厚≥1.5mm）,均为壁面侧装,一带三槽，设备带外观美观大方,使用简洁,维修方便,适用各种治疗要求。 2.设备带表面采用静电喷塑,面板采用模块化设计,可分段打开面板进行设备带的维修,使安装维修更加方便,并具有良好的防腐和保洁效果。 | m | 124.92
本页小计
【表10.2.2-16】
分部分项工程清单与计价表
单位(专业)工程名称:医疗气体系统-2#楼中医综合楼 | [5 empty] | 标段: |  |  | 第5页 共6页
序号 | 项目编码 | 项目名称 | 项目特征 | 计量 单位 | 工程量 | 金 额 (元) |  |  |  |  | 备注
[6 empty] | 综合单价 | 合价 | 其中
[8 empty] | 人工费 | 机械费 | 暂估价
22 | 031008014004 | 气体终端 | 1.规格型号:氧气终端 2.自封式不锈钢快速插座,嵌入式安装,具有防错插功能 | 个 | 53
23 | 031008014005 | 气体终端 | 1.规格型号:负压吸引终端 2.自封式不锈钢快速插座,嵌入式安装,具有防错插功能 | 个 | 53
24 | 030412005004 | 荧光灯 | 床头灯(嵌入式LED灯)安装 4W 带PVC灯罩 | 套 | 53
25 | 030404034013 | 照明开关 | 大跷板开关 单联单控安装 | 个 | 53
26 | 030404035018 | 插座 | 二、三极插座安装 | 个 | 106
27 | 030411004023 | 配线 | 管内穿铜芯导线 WDZ-BYJ2.5 | m | 412.23
28 | 030411004024 | 配线 | 管内穿二芯单芯导线 WDZ-RVV-2*1.5 | m | 50.00
29 | 030411001057 | 配管 | 砖、混凝土结构暗配JDG管 JDG16 | m | 40.00
30 | 031008003006 | 二级稳压箱 | 氧气二级稳压箱安装 1.压力显示仪表 2.氧气减压阀及安全阀 3.进口压力:0.8MPa,出口压力:0.2～0.5MPa（可调） 4.出口流量:＞20m³/h | 台 | 3
31 | 030807003003 | 低压法兰阀门 | 氧气流量计安装 测量范围：2-200L/min 含法兰、焊缝钝化、等附件 | 个 | 3
本页小计
【表10.2.2-16】
分部分项工程清单与计价表
单位(专业)工程名称:医疗气体系统-2#楼中医综合楼 | [5 empty] | 标段: |  |  | 第6页 共6页
序号 | 项目编码 | 项目名称 | 项目特征 | 计量 单位 | 工程量 | 金 额 (元) |  |  |  |  | 备注
[6 empty] | 综合单价 | 合价 | 其中
[8 empty] | 人工费 | 机械费 | 暂估价
32 | 030404017033 | 配电箱 | 氧气、真空吸引、压缩空气报警器安装： 1.规格:氧气、吸引、空气 2.铝合金材质，具有LED数显 3.箱内安装有区域内各种气体阀门，起到通断控制作用。 4.测量区域用氧量，显示本次流量、累计流量、瞬时流量等（含阀门箱至报警系统控制面板的报警线）。 5.压力过高过低声光报警 6.透明视窗。 具体配置详见图纸及相关的规范 | 台 | 3
33 | 031002001012 | 管道支吊架 | 不锈钢管道支架制作安装 | Kg | 1023.70
34 | 031201003020 | 金属结构刷油 | 管道支架刷油，除锈后刷防锈漆2道，刷调和漆2道 | kg | 1023.70
本页小计
合计

## 8_表10_2_2-16 施工技术措施项目清单与计价表
【表10.2.2-16】
施工技术措施项目清单与计价表
单位(专业)工程名称:医疗气体系统-2#楼中医综合楼 | [5 empty] | 标段: |  |  | 第1页 共1页
序号 | 项目编码 | 项目名称 | 项目特征 | 计量 单位 | 工程量 | 金 额 (元) |  |  |  |  | 备注
[6 empty] | 综合单价 | 合价 | 其中
[8 empty] | 人工费 | 机械费 | 暂估价
|  | 技术措施 |  |  | 0
1 | 031301017008 | 脚手架搭拆 | 脚手架搭拆费 | 项 | 1
2 | Z031301019007 | 操作高度增加费 | 操作高度增加费 | 项 | 1
本页小计
合计

## 8_表10_2_2-29 主要工日一览表
【表10.2.2-29】
主要工日一览表
工程名称:2#楼中医综合楼 |  |  | 标段: |  | 第1页 共1页
序号 | 工日名称（类别） | 单位 | 数 量 | 单价(元) | 合价（元） | 备注
1 | 二类人工 | 工日 | 185.872

## 8_表10_2_2-31 主要材料和工程设备一览表
【表10.2.2-31】
主要材料和工程设备一览表
工程名称:2#楼中医综合楼 |  |  |  | 标段: |  | 第1页 共2页
序号 | 名称、规格、型号 | 单位 | 数量 | 单价(元) | 合价（元） | 备注
1 | 普通硅酸盐水泥PO 42.5综合 | kg | 6.912
2 | 黄砂净砂 | t | 0.044
3 | 醇酸防锈漆C53-1 | kg | 0.024
4 | 汽油综合 | kg | 0.288
5 | 水 | m3 | 0.037
6 | 型钢综合 | kg | 1085.122
7 | 铝合金设备带 | m | 126.169
8 | 酚醛调和漆各色 | kg | 15.356
9 | 醇酸防锈漆C53-1 | kg | 21.6
10 | 脱脂介质 | kg | 177.99
11 | 医用级304无缝不锈钢管DN20*2.0 | m | 158.258
12 | 医用级304无缝不锈钢管DN8*1.5 | m | 20.561
13 | 医用级304无缝不锈钢管DN15*2.0 | m | 43.033
14 | 医用级304无缝不锈钢管DN25*2.0 | m | 98.288
15 | 医用级304无缝不锈钢管DN32*2.5 | m | 115.085
16 | 医用级304无缝不锈钢管DN40*2.5 | m | 34.054
17 | 医用级304无缝不锈钢管DN50*2.5 | m | 47.616
18 | 碳钢管DN65 | m | 0.6
19 | 碳钢管DN32 | m | 2.1
20 | 碳钢管DN25 | m | 6.6
21 | 碳钢管DN50 | m | 0.9
22 | 碳钢管DN40 | m | 6.6
23 | 医用级脱脂紫铜管DN15 | m | 215.579
24 | 医用级脱脂紫铜管DN25 | m | 210.638
25 | 球头、帽、焊咀8YC | 个 | 6
26 | 球头、帽、焊咀15YC | 个 | 11
27 | 不锈钢球头、帽、咀22YCDN25 | 个 | 24
28 | 氧气流量计DN20 | 个 | 3
【表10.2.2-31】
主要材料和工程设备一览表
工程名称:2#楼中医综合楼 |  |  |  | 标段: |  | 第2页 共2页
序号 | 名称、规格、型号 | 单位 | 数量 | 单价(元) | 合价（元） | 备注
29 | 不锈钢金属硬密封球阀DN20 | 个 | 6
30 | 不锈钢截止阀1.0MPaDN15 | 个 | 22.22
31 | 不锈钢法兰PN1.0DN20 | 片 | 12
32 | 不锈钢法兰PN1.0DN20 | 片 | 6
33 | 床头灯(嵌入式LED灯) 4W 带PVC灯罩 | 套 | 53.53
34 | 大跷板开关 单联单控 | 只 | 54.06
35 | 二、三极插座 | 套 | 108.12
36 | 氧气终端 | 个 | 53
37 | 负压吸引终端 | 个 | 53
38 | 铜芯多股绝缘电线WDZ-RVV-2*1.5 | m | 54
39 | 铜芯塑料绝缘线WDZ-BYJ2.5 | m | 432.842
40 | JDG电线套管(镀锌)DN15 | m | 41.2
41 | 氧气、真空吸引、压缩空气报警器规格:氧、吸、空 | 台 | 3
42 | 氧气二级稳压箱 | 台 | 3
43 | 铝合金小罩60*30 | m | 91.773

## 9_表10_2_2-13 【不含单列】单位(专业)工程招
【表10.2.2-13】
单位（专业）工程招标控制价费用表
工程名称:医疗气体系统-5#感染楼 |  |  | 标段: | 第1页 共1页
序号 | 费用名称 |  | 计算公式 | 金额 (元) | 备注
1 | 分部分项工程费 |  | ∑(分部分项工程量×综合单价） |  | 见表10.2.2-16
1.1 | 其中 | 人工费+机械费 | ∑分部分项（定额人工费+定额机械费）
2 | 措施项目费 |  | （2.1+2.2）
2.1 | 施工技术措施项目费 |  | ∑(技措项目工程量×综合单价） |  | 见表10.2.2-16
2.1.1 | 其中 | 人工费+机械费 | ∑技措项目（定额人工费+定额机械费）
2.2 | 施工组织措施项目费 |  | (1.1+2.1.1)×6.81% |  | 见表10.2.2-20
2.2.1 | 其中 | 安全文明施工基本费 | (1.1+2.1.1)×6.81% |  | 见表10.2.2-20
3 | 其他项目费 |  | （3.1+3.2+3.3+3.4）
3.1 | 暂列金额 |  | 3.1.1+3.1.2+3.1.3 |  | 见表10.2.2-21
3.1.1 | 其中 | 标化工地增加费 | 按招标文件规定额度列计 |  | 见表10.2.2-22
3.1.2 |  | 优质工程增加费 | 按招标文件规定额度列计 |  | 见表10.2.2-22
3.1.3 |  | 其他暂列金额 | 按招标文件规定额度列计 |  | 见表10.2.2-22
3.2 | 暂估价 |  | 3.2.1+3.2.2+3.2.3 |  | 见表10.2.2-21
3.2.1 | 其中 | 材料（工程设备）暂估价 | 按招标文件规定额度列计 (或计入综合单价) |  | 见表10.2.2-23
3.2.2 |  | 专业工程暂估价 | 按招标文件规定额度列计 |  | 见表10.2.2-24
3.2.3 |  | 专项技术措施暂估价 | 按招标文件规定额度列计 |  | 见表10.2.2-25
3.3 | 计日工 |  | ∑计日工(暂估数量×综合单价） |  | 见表10.2.2-21
3.4 | 施工总承包服务费 |  | 3.4.1+3.4.2 |  | 见表10.2.2-21
3.4.1 | 其中 | 专业发包工程管理费 | ∑专业发包工程（暂估金额×费率） |  | 见表10.2.2-27
3.4.2 |  | 甲供材料设备管理费 | 甲供材料暂估金额×费率+甲供设备暂估金额×费率 |  | 见表10.2.2-27
4 | 规费 |  | (1.1+2.1.1)×15.32%
5 | 税金 |  | (1+2+3+4)×9%
招标控制价合计 |  |  | 1+2+3+4+5

## 9_表10_2_2-16 分部分项工程清单与计价表
【表10.2.2-16】
分部分项工程清单与计价表
单位(专业)工程名称:医疗气体系统-5#感染楼 | [5 empty] | 标段: |  |  | 第1页 共7页
序号 | 项目编码 | 项目名称 | 项目特征 | 计量 单位 | 工程量 | 金 额 (元) |  |  |  |  | 备注
[6 empty] | 综合单价 | 合价 | 其中
[8 empty] | 人工费 | 机械费 | 暂估价
医疗气体系统
1 | 031001003071 | 不锈钢管 | 医用级304无缝不锈钢管安装（含管件） 1.规格:DN8（管材最小壁厚1.5）,氩弧焊 2.其他包含：压力试验、气密性试验、脱脂、焊缝钝化、吹扫、管道标识等其它措施按设计及规范要求 | m | 9.68
2 | 031001003072 | 不锈钢管 | 医用级304无缝不锈钢管安装（含管件） 1.规格:DN15（管材最小壁厚1.5）,氩弧焊 2.其他包含：压力试验、气密性试验、脱脂、焊缝钝化、吹扫、管道标识等其它措施按设计及规范要求 | m | 101.27
3 | 031001003073 | 不锈钢管 | 医用级304无缝不锈钢管安装（含管件） 1.规格:DN20（管材最小壁厚2.0）,氩弧焊 2.其他包含：压力试验、气密性试验、脱脂、焊缝钝化、吹扫、管道标识等其它措施按设计及规范要求 | m | 104.36
本页小计
【表10.2.2-16】
分部分项工程清单与计价表
单位(专业)工程名称:医疗气体系统-5#感染楼 | [5 empty] | 标段: |  |  | 第2页 共7页
序号 | 项目编码 | 项目名称 | 项目特征 | 计量 单位 | 工程量 | 金 额 (元) |  |  |  |  | 备注
[6 empty] | 综合单价 | 合价 | 其中
[8 empty] | 人工费 | 机械费 | 暂估价
4 | 031001003074 | 不锈钢管 | 医用级304无缝不锈钢管安装（含管件） 1.规格:DN25（管材最小壁厚2.0）,氩弧焊 2.其他包含：压力试验、气密性试验、脱脂、焊缝钝化、吹扫、管道标识等其它措施按设计及规范要求 | m | 83.80
5 | 031001003075 | 不锈钢管 | 医用级304无缝不锈钢管安装（含管件） 1.规格:DN32（管材最小壁厚2.5）,氩弧焊 2.其他包含：压力试验、气密性试验、脱脂、焊缝钝化、吹扫、管道标识等其它措施按设计及规范要求 | m | 51.15
6 | 031001003076 | 不锈钢管 | 医用级304无缝不锈钢管安装（含管件） 1.规格:DN40（管材最小壁厚2.5）,氩弧焊 2.其他包含：压力试验、气密性试验、脱脂、焊缝钝化、吹扫、管道标识等其它措施按设计及规范要求 | m | 16.20
本页小计
【表10.2.2-16】
分部分项工程清单与计价表
单位(专业)工程名称:医疗气体系统-5#感染楼 | [5 empty] | 标段: |  |  | 第3页 共7页
序号 | 项目编码 | 项目名称 | 项目特征 | 计量 单位 | 工程量 | 金 额 (元) |  |  |  |  | 备注
[6 empty] | 综合单价 | 合价 | 其中
[8 empty] | 人工费 | 机械费 | 暂估价
7 | 031001003077 | 不锈钢管 | 医用级304无缝不锈钢管安装（含管件） 1.规格:DN50（管材最小壁厚2.5）,氩弧焊 2.其他包含：压力试验、气密性试验、脱脂、焊缝钝化、吹扫、管道标识等其它措施按设计及规范要求 | m | 35.23
8 | 031001004008 | 铜管 | 医用级脱脂紫铜管安装(含管件） 1.规格:D15*1.2,TP2紫铜管,钎焊 2.其他包含：压力试验、气密性试验、脱脂、吹扫、管道标识等其它措施按设计及规范要求 | m | 122.21
9 | 031001004009 | 铜管 | 医用级脱脂紫铜管安装(含管件） 1.规格:D28*1.2,TP2紫铜管,钎焊 2.其他包含：压力试验、气密性试验、脱脂、吹扫、管道标识等其它措施按设计及规范要求 | m | 120.40
10 | 030804003016 | 低压不锈钢管件 | 球头、帽、焊咀22YC 1.规格:22YC 2.材质:不锈钢 | 个 | 6
11 | 030804003017 | 低压不锈钢管件 | 球头、帽、焊咀15YC 1.规格:15YC 2.材质:不锈钢 | 个 | 26
12 | 030804003018 | 低压不锈钢管件 | 球头、帽、焊咀8YC 1.规格:8YC 2.材质:不锈钢 | 个 | 6
本页小计
【表10.2.2-16】
分部分项工程清单与计价表
单位(专业)工程名称:医疗气体系统-5#感染楼 | [5 empty] | 标段: |  |  | 第4页 共7页
序号 | 项目编码 | 项目名称 | 项目特征 | 计量 单位 | 工程量 | 金 额 (元) |  |  |  |  | 备注
[6 empty] | 综合单价 | 合价 | 其中
[8 empty] | 人工费 | 机械费 | 暂估价
13 | 031003001049 | 螺纹阀门 | 不锈钢截止阀 安装DN15 （螺纹连接） | 个 | 22
14 | 031003003037 | 焊接法兰阀门 | 不锈钢截止阀 安装DN20 含法兰、焊缝钝化、等附件 | 个 | 3
15 | 031003003038 | 焊接法兰阀门 | 不锈钢截止阀 安装DN50 含法兰、焊缝钝化、等附件 | 个 | 2
16 | 031003003039 | 焊接法兰阀门 | 不锈钢金属硬密封球阀 安装DN20 含法兰、焊缝钝化、等附件 | 个 | 4
17 | 031003003040 | 焊接法兰阀门 | 氧气手动紧急切断阀 安装DN20 含法兰、焊缝钝化、等附件 | 个 | 1
18 | 030817008022 | 套管制作安装 | 一般穿墙钢套管制作安装 DN25 | 个 | 25
19 | 030817008023 | 套管制作安装 | 一般穿墙钢套管制作安装 DN32 | 个 | 7
20 | 030817008024 | 套管制作安装 | 一般穿墙钢套管制作安装 DN40 | 个 | 22
21 | 030817008025 | 套管制作安装 | 一般穿墙钢套管制作安装 DN50 | 个 | 4
22 | 030817008026 | 套管制作安装 | 一般穿墙钢套管制作安装 DN65 | 个 | 2
23 | 030817008027 | 套管制作安装 | 一般穿墙钢套管制作安装 DN80 | 个 | 6
24 | 031008013005 | 医疗设备带 | 铝合金小罩安装 1.规格型号:1544优质铝型材 2.铝合金小罩60mmX30mm 3.表面静电粉末喷涂或氟碳喷涂 | m | 67.10
本页小计
【表10.2.2-16】
分部分项工程清单与计价表
单位(专业)工程名称:医疗气体系统-5#感染楼 | [5 empty] | 标段: |  |  | 第5页 共7页
序号 | 项目编码 | 项目名称 | 项目特征 | 计量 单位 | 工程量 | 金 额 (元) |  |  |  |  | 备注
[6 empty] | 综合单价 | 合价 | 其中
[8 empty] | 人工费 | 机械费 | 暂估价
25 | 031008013006 | 医疗设备带 | 铝合金设备带安装 1.采用组合式铝合金设备带（宽度≥190mm,高度≥65mm,壁厚≥1.5mm）,均为壁面侧装,一带三槽，设备带外观美观大方,使用简洁,维修方便,适用各种治疗要求。 2.设备带表面采用静电喷塑,面板采用模块化设计,可分段打开面板进行设备带的维修,使安装维修更加方便,并具有良好的防腐和保洁效果。 | m | 267.50
26 | 031008014006 | 气体终端 | 1.规格型号:氧气终端 2.自封式不锈钢快速插座,嵌入式安装,具有防错插功能 | 个 | 37
27 | 031008014007 | 气体终端 | 1.规格型号:负压吸引终端 2.自封式不锈钢快速插座,嵌入式安装,具有防错插功能 | 个 | 37
28 | 031008014008 | 气体终端 | 1.规格型号:压缩空气终端 2.自封式不锈钢快速插座,嵌入式安装,具有防错插功能 | 个 | 2
29 | 030412005005 | 荧光灯 | 床头灯(嵌入式LED灯)安装 4W 带PVC灯罩 | 套 | 37
30 | 030404034014 | 照明开关 | 大跷板开关 单联单控安装 | 个 | 37
31 | 030404035019 | 插座 | 二、三极插座安装 | 个 | 74
32 | 030411004025 | 配线 | 管内穿铜芯导线 WDZ-BYJ2.5 | m | 882.75
本页小计
【表10.2.2-16】
分部分项工程清单与计价表
单位(专业)工程名称:医疗气体系统-5#感染楼 | [5 empty] | 标段: |  |  | 第6页 共7页
序号 | 项目编码 | 项目名称 | 项目特征 | 计量 单位 | 工程量 | 金 额 (元) |  |  |  |  | 备注
[6 empty] | 综合单价 | 合价 | 其中
[8 empty] | 人工费 | 机械费 | 暂估价
33 | 030411004026 | 配线 | 管内穿二芯单芯导线 WDZ-RVV-2*1.5 | m | 25.00
34 | 030411001058 | 配管 | 砖、混凝土结构暗配JDG管 JDG16 | m | 20.00
35 | 031008003007 | 二级稳压箱 | 氧气二级稳压箱安装 1.压力显示仪表 2.氧气减压阀及安全阀 3.进口压力:0.8MPa,出口压力:0.2～0.5MPa（可调） 4.出口流量:＞20m³/h | 台 | 2
36 | 030807003004 | 低压法兰阀门 | 氧气流量计安装 测量范围：2-200L/min 含法兰、焊缝钝化、等附件 | 个 | 3
37 | 030404017034 | 配电箱 | 氧气、真空吸引、压缩空气报警器安装： 1.规格:氧气、吸引、空气 2.铝合金材质，具有LED数显 3.箱内安装有区域内各种气体阀门，起到通断控制作用。 4.测量区域用氧量，显示本次流量、累计流量、瞬时流量等（含阀门箱至报警系统控制面板的报警线）。 5.压力过高过低声光报警 6.透明视窗。 具体配置详见图纸及相关的规范 | 台 | 2
38 | 031002001013 | 管道支吊架 | 不锈钢管道支架制作安装 | Kg | 780.25
本页小计
【表10.2.2-16】
分部分项工程清单与计价表
单位(专业)工程名称:医疗气体系统-5#感染楼 | [5 empty] | 标段: |  |  | 第7页 共7页
序号 | 项目编码 | 项目名称 | 项目特征 | 计量 单位 | 工程量 | 金 额 (元) |  |  |  |  | 备注
[6 empty] | 综合单价 | 合价 | 其中
[8 empty] | 人工费 | 机械费 | 暂估价
39 | 031201003021 | 金属结构刷油 | 管道支架刷油，除锈后刷防锈漆2道，刷调和漆2道 | kg | 780.25
本页小计
合计

## 9_表10_2_2-16 施工技术措施项目清单与计价表
【表10.2.2-16】
施工技术措施项目清单与计价表
单位(专业)工程名称:医疗气体系统-5#感染楼 | [5 empty] | 标段: |  |  | 第1页 共1页
序号 | 项目编码 | 项目名称 | 项目特征 | 计量 单位 | 工程量 | 金 额 (元) |  |  |  |  | 备注
[6 empty] | 综合单价 | 合价 | 其中
[8 empty] | 人工费 | 机械费 | 暂估价
|  | 技术措施 |  |  | 0
1 | 031301017009 | 脚手架搭拆 | 脚手架搭拆费 | 项 | 1
2 | Z031301019008 | 操作高度增加费 | 操作高度增加费 | 项 | 1
本页小计
合计

## 9_表10_2_2-29 主要工日一览表
【表10.2.2-29】
主要工日一览表
工程名称:5#感染楼 |  |  | 标段: |  | 第1页 共1页
序号 | 工日名称（类别） | 单位 | 数 量 | 单价(元) | 合价（元） | 备注
1 | 二类人工 | 工日 | 145.487

## 9_表10_2_2-31 主要材料和工程设备一览表
【表10.2.2-31】
主要材料和工程设备一览表
工程名称:5#感染楼 |  |  |  | 标段: |  | 第1页 共2页
序号 | 名称、规格、型号 | 单位 | 数量 | 单价(元) | 合价（元） | 备注
1 | 普通硅酸盐水泥PO 42.5综合 | kg | 3.456
2 | 黄砂净砂 | t | 0.022
3 | 醇酸防锈漆C53-1 | kg | 0.016
4 | 汽油综合 | kg | 0.362
5 | 水 | m3 | 0.036
6 | 型钢综合 | kg | 827.065
7 | 铝合金设备带 | m | 270.175
8 | 酚醛调和漆各色 | kg | 11.704
9 | 醇酸防锈漆C53-1 | kg | 16.463
10 | 脱脂介质 | kg | 121.385
11 | 医用级304无缝不锈钢管DN20*2.0 | m | 104.464
12 | 医用级304无缝不锈钢管DN8*1.5 | m | 9.69
13 | 医用级304无缝不锈钢管DN15*2.0 | m | 101.371
14 | 医用级304无缝不锈钢管DN25*2.0 | m | 83.884
15 | 医用级304无缝不锈钢管DN32*2.5 | m | 51.201
16 | 医用级304无缝不锈钢管DN40*2.5 | m | 16.216
17 | 医用级304无缝不锈钢管DN50*2.5 | m | 34.948
18 | 碳钢管DN80 | m | 1.8
19 | 碳钢管DN65 | m | 0.6
20 | 碳钢管DN32 | m | 2.1
21 | 碳钢管DN25 | m | 7.5
22 | 碳钢管DN50 | m | 1.2
23 | 碳钢管DN40 | m | 6.6
24 | 医用级脱脂紫铜管DN15 | m | 121.477
25 | 医用级脱脂紫铜管DN25 | m | 120.159
26 | 球头、帽、焊咀8YC | 个 | 6
27 | 球头、帽、焊咀15YC | 个 | 26
28 | 不锈钢球头、帽、咀22YCDN25 | 个 | 6
【表10.2.2-31】
主要材料和工程设备一览表
工程名称:5#感染楼 |  |  |  | 标段: |  | 第2页 共2页
序号 | 名称、规格、型号 | 单位 | 数量 | 单价(元) | 合价（元） | 备注
29 | 氧气流量计DN20 | 个 | 3
30 | 不锈钢截止阀1.0MPaDN20 | 个 | 3
31 | 不锈钢金属硬密封球阀DN20 | 个 | 4
32 | 氧气手动紧急切断阀DN20 | 个 | 1
33 | 不锈钢截止阀1.0MPaDN50 | 个 | 2
34 | 不锈钢截止阀1.0MPaDN15 | 个 | 22.22
35 | 不锈钢法兰PN1.0DN20 | 片 | 16
36 | 不锈钢法兰PN1.0DN50 | 片 | 4
37 | 不锈钢法兰PN1.0DN20 | 片 | 6
38 | 床头灯(嵌入式LED灯) 4W 带PVC灯罩 | 套 | 37.37
39 | 大跷板开关 单联单控 | 只 | 37.74
40 | 二、三极插座 | 套 | 75.48
41 | 压缩空气终端 | 个 | 2
42 | 氧气终端 | 个 | 37
43 | 负压吸引终端 | 个 | 37
44 | 铜芯多股绝缘电线WDZ-RVV-2*1.5 | m | 27
45 | 铜芯塑料绝缘线WDZ-BYJ2.5 | m | 926.888
46 | JDG电线套管(镀锌)DN15 | m | 20.6
47 | 氧气、真空吸引、压缩空气报警器规格:氧、吸、空 | 台 | 2
48 | 氧气二级稳压箱 | 台 | 2
49 | 铝合金小罩60*30 | m | 69.113

## 10_表10_2_2-13 【不含单列】单位(专业)工程
【表10.2.2-13】
单位（专业）工程招标控制价费用表
工程名称:医疗气体系统-液氧站 |  |  | 标段: | 第1页 共1页
序号 | 费用名称 |  | 计算公式 | 金额 (元) | 备注
1 | 分部分项工程费 |  | ∑(分部分项工程量×综合单价） |  | 见表10.2.2-16
1.1 | 其中 | 人工费+机械费 | ∑分部分项（定额人工费+定额机械费）
2 | 措施项目费 |  | （2.1+2.2）
2.1 | 施工技术措施项目费 |  | ∑(技措项目工程量×综合单价） |  | 见表10.2.2-16
2.1.1 | 其中 | 人工费+机械费 | ∑技措项目（定额人工费+定额机械费）
2.2 | 施工组织措施项目费 |  | (1.1+2.1.1)×6.81% |  | 见表10.2.2-20
2.2.1 | 其中 | 安全文明施工基本费 | (1.1+2.1.1)×6.81% |  | 见表10.2.2-20
3 | 其他项目费 |  | （3.1+3.2+3.3+3.4）
3.1 | 暂列金额 |  | 3.1.1+3.1.2+3.1.3 |  | 见表10.2.2-21
3.1.1 | 其中 | 标化工地增加费 | 按招标文件规定额度列计 |  | 见表10.2.2-22
3.1.2 |  | 优质工程增加费 | 按招标文件规定额度列计 |  | 见表10.2.2-22
3.1.3 |  | 其他暂列金额 | 按招标文件规定额度列计 |  | 见表10.2.2-22
3.2 | 暂估价 |  | 3.2.1+3.2.2+3.2.3 |  | 见表10.2.2-21
3.2.1 | 其中 | 材料（工程设备）暂估价 | 按招标文件规定额度列计 (或计入综合单价) |  | 见表10.2.2-23
3.2.2 |  | 专业工程暂估价 | 按招标文件规定额度列计 |  | 见表10.2.2-24
3.2.3 |  | 专项技术措施暂估价 | 按招标文件规定额度列计 |  | 见表10.2.2-25
3.3 | 计日工 |  | ∑计日工(暂估数量×综合单价） |  | 见表10.2.2-21
3.4 | 施工总承包服务费 |  | 3.4.1+3.4.2 |  | 见表10.2.2-21
3.4.1 | 其中 | 专业发包工程管理费 | ∑专业发包工程（暂估金额×费率） |  | 见表10.2.2-27
3.4.2 |  | 甲供材料设备管理费 | 甲供材料暂估金额×费率+甲供设备暂估金额×费率 |  | 见表10.2.2-27
4 | 规费 |  | (1.1+2.1.1)×15.32%
5 | 税金 |  | (1+2+3+4)×9%
招标控制价合计 |  |  | 1+2+3+4+5

## 10_表10_2_2-16 分部分项工程清单与计价表
【表10.2.2-16】
分部分项工程清单与计价表
单位(专业)工程名称:医疗气体系统-液氧站 | [5 empty] | 标段: |  |  | 第1页 共4页
序号 | 项目编码 | 项目名称 | 项目特征 | 计量 单位 | 工程量 | 金 额 (元) |  |  |  |  | 备注
[6 empty] | 综合单价 | 合价 | 其中
[8 empty] | 人工费 | 机械费 | 暂估价
医疗气体系统
1 | 031001003078 | 不锈钢管 | 医用级304无缝不锈钢管安装（含管件） 1.规格:DN20（管材最小壁厚2.0）,氩弧焊 2.其他包含：压力试验、气密性试验、脱脂、焊缝钝化、吹扫、管道标识等其它措施按设计及规范要求 | m
2 | 031001003079 | 不锈钢管 | 医用级304无缝不锈钢管安装（含管件） 1.规格:DN25（管材最小壁厚2.0）,氩弧焊 2.其他包含：压力试验、气密性试验、脱脂、焊缝钝化、吹扫、管道标识等其它措施按设计及规范要求 | m
3 | 031001003080 | 不锈钢管 | 医用级304无缝不锈钢管安装（含管件） 1.规格:DN32（管材最小壁厚2.5）,氩弧焊 2.其他包含：压力试验、气密性试验、脱脂、焊缝钝化、吹扫、管道标识等其它措施按设计及规范要求 | m
本页小计
【表10.2.2-16】
分部分项工程清单与计价表
单位(专业)工程名称:医疗气体系统-液氧站 | [5 empty] | 标段: |  |  | 第2页 共4页
序号 | 项目编码 | 项目名称 | 项目特征 | 计量 单位 | 工程量 | 金 额 (元) |  |  |  |  | 备注
[6 empty] | 综合单价 | 合价 | 其中
[8 empty] | 人工费 | 机械费 | 暂估价
4 | 031001003081 | 不锈钢管 | 医用级304无缝不锈钢管安装（含管件） 1.规格:DN40（管材最小壁厚2.5）,氩弧焊 2.其他包含：压力试验、气密性试验、脱脂、焊缝钝化、吹扫、管道标识等其它措施按设计及规范要求 | m
5 | 031001003082 | 不锈钢管 | 医用级304无缝不锈钢管安装（含管件） 1.规格:DN50（管材最小壁厚2.5）,氩弧焊 2.其他包含：压力试验、气密性试验、脱脂、焊缝钝化、吹扫、管道标识等其它措施按设计及规范要求 | m
6 | 030804003019 | 低压不锈钢管件 | 球头、帽、焊咀22YC 1.规格:22YC 2.材质:不锈钢 | 个
7 | 031003003041 | 焊接法兰阀门 | 不锈钢截止阀 安装DN50 含法兰、焊缝钝化、等附件 | 个
8 | 031003003042 | 焊接法兰阀门 | 不锈钢低温截止阀 安装DN32 含法兰、焊缝钝化、等附件 | 个
9 | 031003003043 | 焊接法兰阀门 | 不锈钢低温逆止阀 安装DN32 含法兰、焊缝钝化、等附件 | 个
本页小计
【表10.2.2-16】
分部分项工程清单与计价表
单位(专业)工程名称:医疗气体系统-液氧站 | [5 empty] | 标段: |  |  | 第3页 共4页
序号 | 项目编码 | 项目名称 | 项目特征 | 计量 单位 | 工程量 | 金 额 (元) |  |  |  |  | 备注
[6 empty] | 综合单价 | 合价 | 其中
[8 empty] | 人工费 | 机械费 | 暂估价
10 | 031003003044 | 焊接法兰阀门 | 安全阀 安装DN50 含法兰、焊缝钝化、等附件 | 个 | 4
11 | 031003003045 | 焊接法兰阀门 | 安全阀 安装DN32含法兰、焊缝钝化、等附件 | 个 | 2
12 | 031003003046 | 焊接法兰阀门 | 减压装置 安装DN50 进口压力、P=1.6MPa、出口压力、P=0.6MPa、Q=100m/h3含法兰、焊缝钝化、等附件 | 个 | 2
13 | 030601002007 | 压力仪表 | 空气表安装 Y100 | 块 | 4
14 | 030817008028 | 套管制作安装 | 一般穿墙钢套管制作安装 DN40 | 个 | 1
15 | 030605001003 | 过程分析仪表 | 液氧系统压力报警器 安装、调试 | 套 | 1
16 | 030605001004 | 过程分析仪表 | 氧气系统压力报警器 安装、调试 | 套 | 1
17 | 031008012002 | 集水器 | 氧气分气缸安装、调试 1.规格:DN200 2.其他：含压力表、自带阀门 | 台 | 1
18 | 031008002001 | 液氧罐 | 立式低温液氧贮槽安装、调试 1.型号及规格：V=5m3、P1=1.6MPa、P2=0.6MPa、φ2016x5180(h)mm 2.其他：含液氧充装口连接管及截止阀 | 台 | 1
19 | 030217002001 | 灰斗气化风机(包括气化板） | 大翅片空温式汽化器安装、调试 1.型号及规格：V=100 m3/h、850x1120x2470(h)mm | 台 | 2
本页小计
【表10.2.2-16】
分部分项工程清单与计价表
单位(专业)工程名称:医疗气体系统-液氧站 | [5 empty] | 标段: |  |  | 第4页 共4页
序号 | 项目编码 | 项目名称 | 项目特征 | 计量 单位 | 工程量 | 金 额 (元) |  |  |  |  | 备注
[6 empty] | 综合单价 | 合价 | 其中
[8 empty] | 人工费 | 机械费 | 暂估价
20 | 031008004004 | 气体汇流排 | 全自动切换氧气汇流排10瓶×2组 1.10瓶*2(每瓶容积40L,压力15MPa,折合标况6m3) 2.含全自动切换箱、气体过滤装置,减压装置、高压阀、高压单向阀、自动安全阀、高压软管等 3.含机站安装、调试等费用 4.管路端采用盲塞,预留后期扩展 | 组 | 1
21 | 030605001005 | 过程分析仪表 | 液氧系统压力报警箱安装、调试 1.LED数字显示 2.具备故障声光报警(压力过高或过低声光报警)及远程信号传输功能。 | 套 | 1
22 | 030605001006 | 过程分析仪表 | 氧气系统压力报警器安装、调试 1.LED数字显示 2.具备故障声光报警(压力过高或过低声光报警)及远程信号传输功能。 | 套 | 1
23 | 031002001014 | 管道支吊架 | 不锈钢管道支架制作安装 | Kg | 152.59
24 | 031201003022 | 金属结构刷油 | 管道支架刷油，除锈后刷防锈漆2道，刷调和漆2道 | kg | 152.59
本页小计
合计

## 10_表10_2_2-16 施工技术措施项目清单与计价表
【表10.2.2-16】
施工技术措施项目清单与计价表
单位(专业)工程名称:医疗气体系统-液氧站 | [5 empty] | 标段: |  |  | 第1页 共1页
序号 | 项目编码 | 项目名称 | 项目特征 | 计量 单位 | 工程量 | 金 额 (元) |  |  |  |  | 备注
[6 empty] | 综合单价 | 合价 | 其中
[8 empty] | 人工费 | 机械费 | 暂估价
|  | 技术措施 |  |  | 0
1 | 031301017010 | 脚手架搭拆 | 脚手架搭拆费 | 项 | 1
本页小计
合计

## 10_表10_2_2-29 主要工日一览表
【表10.2.2-29】
主要工日一览表
工程名称:液氧站 |  |  | 标段: |  | 第1页 共1页
序号 | 工日名称（类别） | 单位 | 数 量 | 单价(元) | 合价（元） | 备注
1 | 二类人工 | 工日 | 63.814

## 10_表10_2_2-31 主要材料和工程设备一览表
【表10.2.2-31】
主要材料和工程设备一览表
工程名称:液氧站 |  |  |  | 标段: |  | 第1页 共2页
序号 | 名称、规格、型号 | 单位 | 数量 | 单价(元) | 合价（元） | 备注
1 | 汽油综合 | kg | 0.005
2 | 水 | m3 | 0.02
3 | 型钢综合 | kg | 161.745
4 | 酚醛调和漆各色 | kg | 2.289
5 | 醇酸防锈漆C53-1 | kg | 3.22
6 | 脱脂介质 | kg | 12.034
7 | 医用级304无缝不锈钢管DN20*2.0 | m | 3.504
8 | 医用级304无缝不锈钢管DN25*2.0 | m | 18.709
9 | 医用级304无缝不锈钢管DN32*2.5 | m | 3.604
10 | 医用级304无缝不锈钢管DN40*2.5 | m | 4.484
11 | 医用级304无缝不锈钢管DN50*2.5 | m | 33.341
12 | 碳钢管DN40 | m | 0.3
13 | 不锈钢球头、帽、咀22YCDN25 | 个 | 15
14 | 不锈钢低温截止阀 DN32 | 个 | 2
15 | 不锈钢低温逆止阀 DN32 | 个 | 2
16 | 安全阀DN32 | 个 | 2
17 | 不锈钢截止阀1.0MPaDN50 | 个 | 8
18 | 减压装置进口压力、P=1.6MPa、出口压力、P=0.6MPa、Q=100m/h3 | 个 | 2
19 | 安全阀DN50 | 个 | 4
20 | 不锈钢法兰PN1.0DN32 | 片 | 12
21 | 不锈钢法兰PN1.0DN50 | 片 | 24
22 | 不锈钢法兰PN1.6DN50 | 片 | 4
23 | 立式低温液氧贮槽V=5m3、P1=1.6MPa、P2=0.6MPa、φ2016x5180(h)mm | 台 | 1
24 | 全自动切换氧气汇流排10瓶×2组 | 组 | 1
25 | 氧气分气缸DN200 | 台 | 1
26 | 数字空气表Y100 | 台(块) | 4
【表10.2.2-31】
主要材料和工程设备一览表
工程名称:液氧站 |  |  |  | 标段: |  | 第2页 共2页
序号 | 名称、规格、型号 | 单位 | 数量 | 单价(元) | 合价（元） | 备注
27 | 氧气系统压力报警器 | 套 | 2
28 | 液氧系统压力报警器 | 套 | 1
29 | 液氧系统压力报警箱 | 套 | 1
30 | 大翅片空温式汽化器V=100 m3/h、850x1120x2470(h)mm | 台 | 2

## 11_表10_2_2-13 【不含单列】单位(专业)工程
【表10.2.2-13】
单位（专业）工程招标控制价费用表
工程名称:医疗气体系统-室外安装 |  |  | 标段: | 第1页 共1页
序号 | 费用名称 |  | 计算公式 | 金额 (元) | 备注
1 | 分部分项工程费 |  | ∑(分部分项工程量×综合单价） |  | 见表10.2.2-16
1.1 | 其中 | 人工费+机械费 | ∑分部分项（定额人工费+定额机械费）
2 | 措施项目费 |  | （2.1+2.2）
2.1 | 施工技术措施项目费 |  | ∑(技措项目工程量×综合单价） |  | 见表10.2.2-16
2.1.1 | 其中 | 人工费+机械费 | ∑技措项目（定额人工费+定额机械费）
2.2 | 施工组织措施项目费 |  | (1.1+2.1.1)×6.81% |  | 见表10.2.2-20
2.2.1 | 其中 | 安全文明施工基本费 | (1.1+2.1.1)×6.81% |  | 见表10.2.2-20
3 | 其他项目费 |  | （3.1+3.2+3.3+3.4）
3.1 | 暂列金额 |  | 3.1.1+3.1.2+3.1.3 |  | 见表10.2.2-21
3.1.1 | 其中 | 标化工地增加费 | 按招标文件规定额度列计 |  | 见表10.2.2-22
3.1.2 |  | 优质工程增加费 | 按招标文件规定额度列计 |  | 见表10.2.2-22
3.1.3 |  | 其他暂列金额 | 按招标文件规定额度列计 |  | 见表10.2.2-22
3.2 | 暂估价 |  | 3.2.1+3.2.2+3.2.3 |  | 见表10.2.2-21
3.2.1 | 其中 | 材料（工程设备）暂估价 | 按招标文件规定额度列计 (或计入综合单价) |  | 见表10.2.2-23
3.2.2 |  | 专业工程暂估价 | 按招标文件规定额度列计 |  | 见表10.2.2-24
3.2.3 |  | 专项技术措施暂估价 | 按招标文件规定额度列计 |  | 见表10.2.2-25
3.3 | 计日工 |  | ∑计日工(暂估数量×综合单价） |  | 见表10.2.2-21
3.4 | 施工总承包服务费 |  | 3.4.1+3.4.2 |  | 见表10.2.2-21
3.4.1 | 其中 | 专业发包工程管理费 | ∑专业发包工程（暂估金额×费率） |  | 见表10.2.2-27
3.4.2 |  | 甲供材料设备管理费 | 甲供材料暂估金额×费率+甲供设备暂估金额×费率 |  | 见表10.2.2-27
4 | 规费 |  | (1.1+2.1.1)×15.32%
5 | 税金 |  | (1+2+3+4)×9%
招标控制价合计 |  |  | 1+2+3+4+5

## 11_表10_2_2-16 分部分项工程清单与计价表
【表10.2.2-16】
分部分项工程清单与计价表
单位(专业)工程名称:医疗气体系统-室外安装 | [5 empty] | 标段: |  |  | 第1页 共2页
序号 | 项目编码 | 项目名称 | 项目特征 | 计量 单位 | 工程量 | 金 额 (元) |  |  |  |  | 备注
[6 empty] | 综合单价 | 合价 | 其中
[8 empty] | 人工费 | 机械费 | 暂估价
医疗气体
1 | 031001003083 | 不锈钢管 | 室外医用级304无缝不锈钢管安装（含管件） 1.规格:DN20（管材最小壁厚2.0）,氩弧焊 2.其他包含：压力试验、气密性试验、脱脂、焊缝钝化、吹扫、管道标识等其它措施按设计及规范要求 | m | 413.33
2 | 031001003084 | 不锈钢管 | 室外医用级304无缝不锈钢管安装（含管件） 1.规格:DN25（管材最小壁厚2.0）,氩弧焊 2.其他包含：压力试验、气密性试验、脱脂、焊缝钝化、吹扫、管道标识等其它措施按设计及规范要求 | m | 143.41
3 | 031001003085 | 不锈钢管 | 室外医用级304无缝不锈钢管安装（含管件） 1.规格:DN32（管材最小壁厚2.5）,氩弧焊 2.其他包含：压力试验、气密性试验、脱脂、焊缝钝化、吹扫、管道标识等其它措施按设计及规范要求 | m | 94.75
本页小计
【表10.2.2-16】
分部分项工程清单与计价表
单位(专业)工程名称:医疗气体系统-室外安装 | [5 empty] | 标段: |  |  | 第2页 共2页
序号 | 项目编码 | 项目名称 | 项目特征 | 计量 单位 | 工程量 | 金 额 (元) |  |  |  |  | 备注
[6 empty] | 综合单价 | 合价 | 其中
[8 empty] | 人工费 | 机械费 | 暂估价
4 | 031001003086 | 不锈钢管 | 室外医用级304无缝不锈钢管安装（含管件） 1.规格:DN40（管材最小壁厚2.5）,氩弧焊 2.其他包含：压力试验、气密性试验、脱脂、焊缝钝化、吹扫、管道标识等其它措施按设计及规范要求 | m | 337.46
5 | 031001003087 | 不锈钢管 | 室外医用级304无缝不锈钢管安装（含管件） 1.规格:DN50（管材最小壁厚2.5）,氩弧焊 2.其他包含：压力试验、气密性试验、脱脂、焊缝钝化、吹扫、管道标识等其它措施按设计及规范要求 | m | 60.43
6 | 031202008001 | 埋地管道防腐蚀 | 室外管道防腐要求做法三油两布：环氧煤沥青涂料三道、玻璃丝布两道 | m2 | 122.17
本页小计
合计

## 11_表10_2_2-16 施工技术措施项目清单与计价表
【表10.2.2-16】
施工技术措施项目清单与计价表
单位(专业)工程名称:医疗气体系统-室外安装 | [5 empty] | 标段: |  |  | 第1页 共1页
序号 | 项目编码 | 项目名称 | 项目特征 | 计量 单位 | 工程量 | 金 额 (元) |  |  |  |  | 备注
[6 empty] | 综合单价 | 合价 | 其中
[8 empty] | 人工费 | 机械费 | 暂估价
|  | 技术措施 |  |  | 0
本页小计
合计

## 11_表10_2_2-29 主要工日一览表
【表10.2.2-29】
主要工日一览表
工程名称:室外安装 |  |  | 标段: |  | 第1页 共1页
序号 | 工日名称（类别） | 单位 | 数 量 | 单价(元) | 合价（元） | 备注
1 | 二类人工 | 工日 | 64.402

## 11_表10_2_2-31 主要材料和工程设备一览表
【表10.2.2-31】
主要材料和工程设备一览表
工程名称:室外安装 |  |  |  | 标段: |  | 第1页 共1页
序号 | 名称、规格、型号 | 单位 | 数量 | 单价(元) | 合价（元） | 备注
1 | 煤焦油沥青漆L01-17 | kg | 35.185
2 | 环氧煤沥青面漆 | kg | 68.415
3 | 脱脂介质 | kg | 197.702
4 | 玻璃布综合 | m2 | 171.038
5 | 玻璃纤维布δ0.5 | m2 | 171.038
6 | 医用级304无缝不锈钢管DN25*2.0 | m | 142.98
7 | 医用级304无缝不锈钢管DN20*2.0 | m | 412.09
8 | 医用级304无缝不锈钢管DN32*2.5 | m | 94.466
9 | 医用级304无缝不锈钢管DN40*2.5 | m | 339.485
10 | 医用级304无缝不锈钢管DN50*2.5 | m | 60.793

## 12_表10_2_2-13 【不含单列】单位(专业)工程
【表10.2.2-13】
单位（专业）工程招标控制价费用表
工程名称:净化区域装修工程-检验科 |  |  | 标段: | 第1页 共1页
序号 | 费用名称 |  | 计算公式 | 金额 (元) | 备注
1 | 分部分项工程费 |  | ∑(分部分项工程量×综合单价） |  | 见表10.2.2-16
1.1 | 其中 | 人工费+机械费 | ∑分部分项（定额人工费+定额机械费）
2 | 措施项目费 |  | （2.1+2.2）
2.1 | 施工技术措施项目费 |  | ∑(技措项目工程量×综合单价） |  | 见表10.2.2-16
2.1.1 | 其中 | 人工费+机械费 | ∑技措项目（定额人工费+定额机械费）
2.2 | 施工组织措施项目费 |  | (1.1+2.1.1)×5.47% |  | 见表10.2.2-20
2.2.1 | 其中 | 安全文明施工基本费 | (1.1+2.1.1)×5.47% |  | 见表10.2.2-20
3 | 其他项目费 |  | （3.1+3.2+3.3+3.4） | 400000
3.1 | 暂列金额 |  | 3.1.1+3.1.2+3.1.3 | 400000 | 见表10.2.2-21
3.1.1 | 其中 | 标化工地增加费 | 按招标文件规定额度列计 |  | 见表10.2.2-22
3.1.2 |  | 优质工程增加费 | 按招标文件规定额度列计 |  | 见表10.2.2-22
3.1.3 |  | 其他暂列金额 | 按招标文件规定额度列计 | 400000 | 见表10.2.2-22
3.2 | 暂估价 |  | 3.2.1+3.2.2+3.2.3 |  | 见表10.2.2-21
3.2.1 | 其中 | 材料（工程设备）暂估价 | 按招标文件规定额度列计 (或计入综合单价) |  | 见表10.2.2-23
3.2.2 |  | 专业工程暂估价 | 按招标文件规定额度列计 |  | 见表10.2.2-24
3.2.3 |  | 专项技术措施暂估价 | 按招标文件规定额度列计 |  | 见表10.2.2-25
3.3 | 计日工 |  | ∑计日工(暂估数量×综合单价） |  | 见表10.2.2-21
3.4 | 施工总承包服务费 |  | 3.4.1+3.4.2 |  | 见表10.2.2-21
3.4.1 | 其中 | 专业发包工程管理费 | ∑专业发包工程（暂估金额×费率） |  | 见表10.2.2-27
3.4.2 |  | 甲供材料设备管理费 | 甲供材料暂估金额×费率+甲供设备暂估金额×费率 |  | 见表10.2.2-27
4 | 规费 |  | (1.1+2.1.1)×13.96%
5 | 税金 |  | (1+2+3+4)×9%
招标控制价合计 |  |  | 1+2+3+4+5

## 12_表10_2_2-16 分部分项工程清单与计价表
【表10.2.2-16】
分部分项工程清单与计价表
单位(专业)工程名称:净化区域装修工程-检验科 | [5 empty] | 标段: |  |  | 第1页 共7页
序号 | 项目编码 | 项目名称 | 项目特征 | 计量 单位 | 工程量 | 金 额 (元) |  |  |  |  | 备注
[6 empty] | 综合单价 | 合价 | 其中
[8 empty] | 人工费 | 机械费 | 暂估价
| A.8 | H 门窗工程
1 | 010801001001 | 木质门 | 成品木质门： 门扇厚度：47MM 门扇材质：HPL防火抗菌板 门框基材：镀锌钢 观察窗形状：长方形 观察窗玻璃：透明安全玻璃 其他：含门套、门套线、医院专用锁、不锈钢合页、暗插销、五金及一切配件等，具体做法及颜色详见图纸。 | m2 | 71.48
2 | 010802003001 | 钢质防火门 | 钢质甲级防火门，包括门框、门框灌浆、门套、门锁、闭门器、顺位器、防烟条、防火锁等五金配件，二次油漆及安装等所有费用，所有做法均应严格满足规范要求。 | m2 | 4.40
3 | 010802003002 | 钢质防火门 | 钢质乙级防火门，包括门框、门框灌浆、门套、门锁、闭门器、顺位器、防烟条、防火锁等五金配件，二次油漆及安装等所有费用，所有做法均应严格满足规范要求。 | m2 | 9.24
4 | 010807001001 | 金属（塑钢、断桥）窗 | 65系列普通铝合金内窗，主型材基材壁厚不小于1.4mm，6厚单片安全玻璃，包括安装、油漆、五金及一切配件等，所有型材、开启方式、具体做法及要求详见相关图纸及设计说明。 | m2 | 10.40
| A.11 | L 楼地面装饰工程
本页小计
【表10.2.2-16】
分部分项工程清单与计价表
单位(专业)工程名称:净化区域装修工程-检验科 | [5 empty] | 标段: |  |  | 第2页 共7页
序号 | 项目编码 | 项目名称 | 项目特征 | 计量 单位 | 工程量 | 金 额 (元) |  |  |  |  | 备注
[6 empty] | 综合单价 | 合价 | 其中
[8 empty] | 人工费 | 机械费 | 暂估价
5 | 010904002001 | 楼（地）面涂膜防水 | 楼面： 2mm厚聚合物水泥基防水涂料 | m2 | 45.09
6 | 011102003001 | 块料楼地面 | 地砖楼面： 1、清扫处理 2、30mm厚1:2.5水泥砂浆压实抹平 3、撒素水泥灰一道内掺20%108胶 4、6mm厚建筑胶水泥砂浆粘结层 5、8mm厚600*600铺地砖，稀水泥浆（或白水泥浆擦缝） 6、具体做法详见图纸，施工以图纸为准 | m2 | 32.62
7 | 011102001001 | 石材楼地面 | 门槛石： 1、素水泥浆结合层 2、20厚1:4干硬性水泥砂浆 3、20厚现代灰大理石 4、含磨边、石材表面做六面防护、结晶镜面处理等，具体做法详见图纸，施工以图纸为准。 | m2 | 2.51
本页小计
【表10.2.2-16】
分部分项工程清单与计价表
单位(专业)工程名称:净化区域装修工程-检验科 | [5 empty] | 标段: |  |  | 第3页 共7页
序号 | 项目编码 | 项目名称 | 项目特征 | 计量 单位 | 工程量 | 金 额 (元) |  |  |  |  | 备注
[6 empty] | 综合单价 | 合价 | 其中
[8 empty] | 人工费 | 机械费 | 暂估价
8 | 011103002001 | 橡胶板卷材楼地面 | PVC卷材地面： 1、清扫处理，5mm厚1：2.5水泥砂浆找平 2、40mm厚C20细石砼填充 3、水性渗透型无机防水剂 4、吸收性界面处理剂 5、2~3厚自流平 6、基面涂同质透心PVC卷材粘合剂，波打线W=180mm 7、2.0mm厚防静电同质透心PVC卷材 8、具体做法详见图纸，施工以图纸为准 | m2 | 512.06
9 | 011105003001 | 块料踢脚线 | 地砖踢脚（高100）： 1、喷湿墙面 2、专用界面剂一道 3、9厚DP20地面砂浆粘结层（内掺建筑胶） 4、地砖踢脚，稀水泥擦缝，含磨边等。 | m2 | 24.57
10 | 011105004001 | 塑料板踢脚线 | PVC踢脚线（高100）： 1、万能胶与钢钉墙面固定 2、2厚PVC同质透心卷材（与地面砼材质PVC板，一体化上墙），塑料转角压条 3、具体做法及颜色详见图纸，施工以图纸为准。 | m2 | 45.07
| A.12 | M 墙、柱面装饰与隔断、幕墙工程
本页小计
【表10.2.2-16】
分部分项工程清单与计价表
单位(专业)工程名称:净化区域装修工程-检验科 | [5 empty] | 标段: |  |  | 第4页 共7页
序号 | 项目编码 | 项目名称 | 项目特征 | 计量 单位 | 工程量 | 金 额 (元) |  |  |  |  | 备注
[6 empty] | 综合单价 | 合价 | 其中
[8 empty] | 人工费 | 机械费 | 暂估价
11 | 010903002001 | 墙面涂膜防水 | 墙面：2mm厚聚合物水泥基防水涂料（施工至天花顶） | m2 | 127.43
12 | 011201004001 | 立面砂浆找平层 | 涂料墙面、瓷砖墙面： 15mm厚1:2.5水泥砂浆批荡 | m2 | 185.92
13 | 011204003001 | 块料墙面 | 瓷砖墙面： 1、素水泥浆一道（内掺建筑胶） 2、5mm厚1:2.5水泥砂浆（或专用胶）粘结层 3、5mm厚300*600瓷砖面层（粘贴前先将瓷砖浸水两小时以上） 4、白水泥擦缝（或1:1彩色水泥细砂砂浆勾缝） | m2 | 65.36
14 | 011208001001 | 柱（梁）面装饰 | 矩形柱饰面： 50mm厚玻镁彩钢板（拼缝处中性瓷白色玻璃胶填缝）矩形柱饰面，满足耐火极限为2小时，阴阳角处圆角处理，含埋件、五金及一切配件等，具体做法详见图纸，施工以图纸为准。 | m2 | 27.72
15 | 011210002001 | 金属隔断 | 金属隔墙： 50mm厚玻镁彩钢板（拼缝处中性瓷白色玻璃胶填缝）制作，满足耐火极限为2小时，阴阳角处圆角处理，含埋件、五金及一切配件等，具体做法详见图纸，施工以图纸为准。 | m2 | 698.03
本页小计
【表10.2.2-16】
分部分项工程清单与计价表
单位(专业)工程名称:净化区域装修工程-检验科 | [5 empty] | 标段: |  |  | 第5页 共7页
序号 | 项目编码 | 项目名称 | 项目特征 | 计量 单位 | 工程量 | 金 额 (元) |  |  |  |  | 备注
[6 empty] | 综合单价 | 合价 | 其中
[8 empty] | 人工费 | 机械费 | 暂估价
16 | 011210003001 | 玻璃隔断 | 标本接收、抽血室、标本接受窗口： 18厚难燃木工板基层，1.2厚不锈钢板包边，10厚钢化玻璃，不锈钢窗框，20mm厚白色石英石窗台板，专用粘结剂粘贴，含磨边、线条，具体做法详见图纸，施工以图纸为准。 | m2 | 24.31
| 0113 | N 天棚工程
17 | 010606001001 | 钢支撑、钢拉条 | 吊杆高度大于2.5m时反支撑设置： L50*5镀锌角钢横撑，竖撑L50*5镀锌角钢@1500，排架结构@1500mm排布L30*3mm镀锌角钢架，下部L40*4mm镀锌角钢架竖撑@500及斜撑，具体做法详见图纸，施工以图纸为准。 | t | 4.053
18 | Z010606014001 | 穿墙螺栓 | φ12穿墙镀锌螺栓 | 套 | 490
19 | 010516002001 | 预埋铁件 | 320*200*12mm镀锌钢板 | t | 1.478
本页小计
【表10.2.2-16】
分部分项工程清单与计价表
单位(专业)工程名称:净化区域装修工程-检验科 | [5 empty] | 标段: |  |  | 第6页 共7页
序号 | 项目编码 | 项目名称 | 项目特征 | 计量 单位 | 工程量 | 金 额 (元) |  |  |  |  | 备注
[6 empty] | 综合单价 | 合价 | 其中
[8 empty] | 人工费 | 机械费 | 暂估价
20 | 011302001001 | 吊顶天棚（平面） | 铝扣板吊顶： 1.吊顶形式、吊杆规格、高度：10号镀锌低碳钢丝吊杆，双向中举≤1200，吊杆上部与班底预留钢筋吊环固定（吊杆长度大于2.5m时，采用反支撑加固，反支撑加固做法详见设计图，工程量另计） 2.龙骨材料种类、规格、中距：与安装形式配套的专用上层主龙骨，间距≤1200，用吊件与钢筋吊杆联结后找平；与铝合金方板配套的专用下层副龙骨联结，间距≤600 3.面层材料品种、规格：600*600*0.8铝扣板 4.压条材料种类、规格：配套收边条 5.嵌缝材料种类：中性瓷白色玻璃胶填缝，具体做法详见图纸，施工以图纸为准。 | m2 | 38.63
21 | 011302001002 | 吊顶天棚（平面） | 50mm厚玻镁彩钢板吊顶，花篮吊，含龙骨、埋件、五金及一切配件等，具体做法详见图纸，施工以图纸为准。 | m2 | 512.82
22 | 011301001001 | 天棚抹灰 | 无机涂料顶棚（UPS）： 1、钢筋砼板上素水泥浆一道甩毛（内掺建筑胶） 2、5厚1：0.3：3水泥石灰膏砂浆打底（预拌砂浆） | m2 | 4.46
本页小计
【表10.2.2-16】
分部分项工程清单与计价表
单位(专业)工程名称:净化区域装修工程-检验科 | [5 empty] | 标段: |  |  | 第7页 共7页
序号 | 项目编码 | 项目名称 | 项目特征 | 计量 单位 | 工程量 | 金 额 (元) |  |  |  |  | 备注
[6 empty] | 综合单价 | 合价 | 其中
[8 empty] | 人工费 | 机械费 | 暂估价
| 0114 | P 油漆、涂料、裱糊工程
23 | 011407001001 | 墙面喷刷涂料 | 涂料墙面： 封底漆一道（干燥后再作面涂），打磨光滑，2mm厚无机涂料饰面，具体做法详见图纸，施工以图纸为准。 | m2 | 70.55
24 | 011407002001 | 天棚喷刷涂料 | 无机涂料顶棚（UPS）： 1、3厚底基防裂腻子分遍抹平 2、2厚面层耐水腻子分遍抹平 3、无机内墙涂料两遍饰面 | m2 | 4.46
本页小计
合计

## 12_表10_2_2-16 施工技术措施项目清单与计价表
【表10.2.2-16】
施工技术措施项目清单与计价表
单位(专业)工程名称:净化区域装修工程-检验科 | [5 empty] | 标段: |  |  | 第1页 共1页
序号 | 项目编码 | 项目名称 | 项目特征 | 计量 单位 | 工程量 | 金 额 (元) |  |  |  |  | 备注
[6 empty] | 综合单价 | 合价 | 其中
[8 empty] | 人工费 | 机械费 | 暂估价
| 011701 | S.1脚手架工程（编码：011701) |  |  | 0
1 | 011701006001 | 满堂脚手架 | 1.满堂脚手架 ~基本层3.6m～5.2m | m2 | 555.91
本页小计
合计

## 12_表10_2_2-22 暂列金额明细表
【表10.2.2-22】
暂列金额明细表
工程名称:检验科 |  |  | 标段: | 第1页 共1页
序号 | 项 目 名 称 | 计量单位 | 暂定金额(元) | 备注
1.1 | 标化工地增加费 | 项
1.2 | 优质工程增加费 | 项
1.3 | 其他暂列金额 | 项 | 400000 | 估算比例一般不高于5%
1.3.1 | 其他暂列金额 | 项
1.3.2 | 暂列金额 | 元 | 400000
合计 |  |  | 400000 | -

## 12_表10_2_2-29 主要工日一览表
【表10.2.2-29】
主要工日一览表
工程名称:检验科 |  |  | 标段: |  | 第1页 共1页
序号 | 工日名称（类别） | 单位 | 数 量 | 单价(元) | 合价（元） | 备注
1 | 二类人工 | 工日 | 68.196
2 | 三类人工 | 工日 | 262.772

## 12_表10_2_2-31 主要材料和工程设备一览表
【表10.2.2-31】
主要材料和工程设备一览表
工程名称:检验科 |  |  |  | 标段: |  | 第1页 共1页
序号 | 名称、规格、型号 | 单位 | 数量 | 单价(元) | 合价（元） | 备注
1 | 不锈钢板304δ1.2 | m2 | 10.248
2 | 镀锌铁丝18# | kg | 13.342
3 | 普通硅酸盐水泥PO 42.5综合 | kg | 2984.636
4 | 白色硅酸盐水泥425#、二级白度 | kg | 17.683
5 | 黄砂净砂 | t | 8.869
6 | 非泵送商品混凝土C20细石砼 | m3 | 20.687
7 | 干混地面砂浆DS M20.0 | kg | 634.889
8 | 干混抹灰砂浆DP M15.0 | kg | 41.166
9 | 干混抹灰砂浆DP M20.0 | kg | 124.476
10 | 杉板枋材 | m3 | 0.131
11 | 18厚难燃木工板 | m2 | 25.526
12 | 瓷砖300*600 | m2 | 67.321
13 | 地砖600*600 | m2 | 33.599
14 | 陶瓷地砖综合 | m2 | 25.553
15 | 20mm厚白色石英石 | m2 | 3.717
16 | 20厚现代灰大理石 | m2 | 2.56
17 | 铝扣板600*600*0.8 | m2 | 39.789
18 | 无机涂料 | kg | 26.793
19 | 红丹防锈漆 | kg | 5.059
20 | 2.0mm厚防静电同质透心PVC卷材 | m2 | 563.266
21 | 聚合物水泥基复合防水涂料JS I型 | kg | 747.253
22 | 电 | kW·h | 57.249
23 | 水 | m3 | 5.751
24 | 脚手架钢管 | kg | 97.662
25 | 脚手架钢管底座 | 个 | 2.112
26 | 脚手架扣件 | 只 | 24.832
27 | 竹脚手片 | m2 | 22.236
28 | 镀锌角钢 | t | 4.053

## 13_表10_2_2-13 【不含单列】单位(专业)工程
【表10.2.2-13】
单位（专业）工程招标控制价费用表
工程名称:净化区域装修工程-中心供应 |  |  | 标段: | 第1页 共1页
序号 | 费用名称 |  | 计算公式 | 金额 (元) | 备注
1 | 分部分项工程费 |  | ∑(分部分项工程量×综合单价） |  | 见表10.2.2-16
1.1 | 其中 | 人工费+机械费 | ∑分部分项（定额人工费+定额机械费）
2 | 措施项目费 |  | （2.1+2.2）
2.1 | 施工技术措施项目费 |  | ∑(技措项目工程量×综合单价） |  | 见表10.2.2-16
2.1.1 | 其中 | 人工费+机械费 | ∑技措项目（定额人工费+定额机械费）
2.2 | 施工组织措施项目费 |  | (1.1+2.1.1)×5.47% |  | 见表10.2.2-20
2.2.1 | 其中 | 安全文明施工基本费 | (1.1+2.1.1)×5.47% |  | 见表10.2.2-20
3 | 其他项目费 |  | （3.1+3.2+3.3+3.4）
3.1 | 暂列金额 |  | 3.1.1+3.1.2+3.1.3 |  | 见表10.2.2-21
3.1.1 | 其中 | 标化工地增加费 | 按招标文件规定额度列计 |  | 见表10.2.2-22
3.1.2 |  | 优质工程增加费 | 按招标文件规定额度列计 |  | 见表10.2.2-22
3.1.3 |  | 其他暂列金额 | 按招标文件规定额度列计 |  | 见表10.2.2-22
3.2 | 暂估价 |  | 3.2.1+3.2.2+3.2.3 |  | 见表10.2.2-21
3.2.1 | 其中 | 材料（工程设备）暂估价 | 按招标文件规定额度列计 (或计入综合单价) |  | 见表10.2.2-23
3.2.2 |  | 专业工程暂估价 | 按招标文件规定额度列计 |  | 见表10.2.2-24
3.2.3 |  | 专项技术措施暂估价 | 按招标文件规定额度列计 |  | 见表10.2.2-25
3.3 | 计日工 |  | ∑计日工(暂估数量×综合单价） |  | 见表10.2.2-21
3.4 | 施工总承包服务费 |  | 3.4.1+3.4.2 |  | 见表10.2.2-21
3.4.1 | 其中 | 专业发包工程管理费 | ∑专业发包工程（暂估金额×费率） |  | 见表10.2.2-27
3.4.2 |  | 甲供材料设备管理费 | 甲供材料暂估金额×费率+甲供设备暂估金额×费率 |  | 见表10.2.2-27
4 | 规费 |  | (1.1+2.1.1)×13.96%
5 | 税金 |  | (1+2+3+4)×9%
招标控制价合计 |  |  | 1+2+3+4+5

## 13_表10_2_2-16 分部分项工程清单与计价表
【表10.2.2-16】
分部分项工程清单与计价表
单位(专业)工程名称:净化区域装修工程-中心供应 | [5 empty] | 标段: |  |  | 第1页 共6页
序号 | 项目编码 | 项目名称 | 项目特征 | 计量 单位 | 工程量 | 金 额 (元) |  |  |  |  | 备注
[6 empty] | 综合单价 | 合价 | 其中
[8 empty] | 人工费 | 机械费 | 暂估价
| 0108 | H 门窗工程
1 | 010804007001 | 特种门 | 钢质密闭门MBM1022，含五金及一切配件等，开启方向及具体做法详见图纸，需满足设计及规范要求。 | 樘 | 7
| 0111 | L 楼地面装饰工程
2 | 010904002002 | 楼（地）面涂膜防水 | 地面防水： 1.5厚聚合物水泥基防水层（两遍）（清单工程量已按两道计算） | m2 | 104.74
3 | 011102003002 | 块料楼地面 | 块料楼地面（楼3A）： 1、钢筋砼楼板（板面随浇随抹平） 2、水泥浆一道（内掺建筑胶） 3、最薄处20厚DS20水泥砂浆找坡层，抹平 4、30厚DS20水泥砂浆结合层，表面撒水泥粉 5、300*300防滑地砖铺实拍平，用填缝剂填实 | m2 | 57.09
4 | 01B001 | 填充层 | 填充层：30厚LC10轻骨料砼 | m2 | 754.22
本页小计
【表10.2.2-16】
分部分项工程清单与计价表
单位(专业)工程名称:净化区域装修工程-中心供应 | [5 empty] | 标段: |  |  | 第2页 共6页
序号 | 项目编码 | 项目名称 | 项目特征 | 计量 单位 | 工程量 | 金 额 (元) |  |  |  |  | 备注
[6 empty] | 综合单价 | 合价 | 其中
[8 empty] | 人工费 | 机械费 | 暂估价
5 | 011103002002 | 橡胶板卷材楼地面 | PVC卷材地面（楼4A）： 1、40厚C20细石砼 2、15厚DS20干混普通砂浆，压实抹光 3、5厚水泥自流平找平 4、2mm厚抗菌、防火、耐磨PVC卷材面层，用专用胶黏剂粘贴 5、具体做法详见图纸，施工以图纸为准。 | m2 | 754.22
6 | 011105004002 | 塑料板踢脚线 | PVC踢脚线（高100）： 1、万能胶与钢钉墙面固定 2、2厚PVC同质透心卷材（与地面砼材质PVC板，一体化上墙），塑料转角压条 3、具体做法及颜色详见图纸，施工以图纸为准。 | m2 | 39.83
| 0112 | M 墙、柱面装饰与隔断、幕墙工程
7 | 010903002002 | 墙面涂膜防水 | 块料墙面防水（高2000mm）： 1.5厚聚合物水泥基防水涂料 | m2 | 137.01
8 | 011201001001 | 墙面一般抹灰 | 块料墙面（内墙2A）： 1、喷湿墙面 2、3厚外加剂专用砂浆抹基底 3、6厚DP5.0砂浆打底扫毛 4、挂金属网，8厚DP20抹灰砂浆压入网孔，分层压实抹平 5、刷素水泥浆一道 | m2 | 208.11
本页小计
【表10.2.2-16】
分部分项工程清单与计价表
单位(专业)工程名称:净化区域装修工程-中心供应 | [5 empty] | 标段: |  |  | 第3页 共6页
序号 | 项目编码 | 项目名称 | 项目特征 | 计量 单位 | 工程量 | 金 额 (元) |  |  |  |  | 备注
[6 empty] | 综合单价 | 合价 | 其中
[8 empty] | 人工费 | 机械费 | 暂估价
9 | 011204003002 | 块料墙面 | 内墙2A： 1、8厚DS20建筑胶水泥砂浆粘结层 2、300*600墙面砖（粘贴前墙砖充分浸湿） 3、白水泥擦缝 | m2 | 208.11
10 | 011207001001 | 墙面装饰板（单侧饰面） | 1.龙骨材料种类、规格、中距：75型轻钢龙骨，U75横龙骨，C75竖龙骨@800，支撑卡@1200，C75竖龙骨@400，通贯龙骨@1200，用射钉枪打入，射钉中距@400 2.基层材料种类、规格：12mm石膏板（单侧饰面） 3.其他：含油漆、埋件、五金及一切配件等，具体做法详见图纸，施工以图纸为准。 | m2 | 1035.55
11 | 011207001002 | 墙面装饰板（双侧饰面） | 1.龙骨材料种类、规格、中距：75型轻钢龙骨，U75横龙骨，C75竖龙骨@800，支撑卡@1200，C75竖龙骨@400，通贯龙骨@1200，用射钉枪打入，射钉中距@400 2.基层材料种类、规格：12mm石膏板（双侧饰面） 3.其他：含油漆、埋件、五金及一切配件等，具体做法详见图纸，施工以图纸为准。 | m2 | 652.94
本页小计
【表10.2.2-16】
分部分项工程清单与计价表
单位(专业)工程名称:净化区域装修工程-中心供应 | [5 empty] | 标段: |  |  | 第4页 共6页
序号 | 项目编码 | 项目名称 | 项目特征 | 计量 单位 | 工程量 | 金 额 (元) |  |  |  |  | 备注
[6 empty] | 综合单价 | 合价 | 其中
[8 empty] | 人工费 | 机械费 | 暂估价
12 | 011207001003 | 墙面装饰板 | 1.面层材料品种、规格、颜色：专用胶粘贴，6mm无机预涂板 2.压条材料种类、规格：配套压条，具体做法详见图纸，施工以图纸为准。 | m2 | 821.33
13 | 011207001004 | 墙面装饰板 | 1.面层材料品种、规格、颜色：两侧用1.0厚不锈钢板饰面，具体做法详见图纸，施工以图纸为准。 | m2 | 142.74
14 | 011208001002 | 柱（梁）面装饰 | 1.龙骨材料种类、规格、中距：75型轻钢龙骨，U75横龙骨，C75竖龙骨@800，支撑卡@1200，C75竖龙骨@400，通贯龙骨@1200，用射钉枪打入，射钉中距@400 2.基层材料种类、规格：12mm石膏板（单侧饰面） 3.其他：含油漆、埋件、五金及一切配件等，具体做法详见图纸，施工以图纸为准。 | m2 | 118.61
15 | 011208001003 | 柱（梁）面装饰 | 1..面层材料品种、规格、颜色：专用胶粘贴，6mm无机预涂板 2.压条材料种类、规格：配套压条，具体做法详见图纸，施工以图纸为准。 | m2 | 69.02
| 0113 | N 天棚工程
本页小计
【表10.2.2-16】
分部分项工程清单与计价表
单位(专业)工程名称:净化区域装修工程-中心供应 | [5 empty] | 标段: |  |  | 第5页 共6页
序号 | 项目编码 | 项目名称 | 项目特征 | 计量 单位 | 工程量 | 金 额 (元) |  |  |  |  | 备注
[6 empty] | 综合单价 | 合价 | 其中
[8 empty] | 人工费 | 机械费 | 暂估价
16 | 010606001002 | 钢支撑、钢拉条 | 吊杆高度大于2.5m时反支撑设置： L50*5镀锌角钢横撑，竖撑L50*5镀锌角钢@1500，排架结构@1500mm排布L30*3mm镀锌角钢架，下部L40*4mm镀锌角钢架竖撑@500及斜撑，具体做法详见图纸，施工以图纸为准。 | t | 5.976
17 | Z010606014002 | 穿墙螺栓 | φ12穿墙镀锌螺栓 | 套 | 723
18 | 010516002002 | 预埋铁件 | 320*200*12mm镀锌钢板 | t | 2.179
19 | 011302001003 | 吊顶天棚（平面） | 1.吊顶形式、吊杆规格、高度：φ8吊杆@1200（吊杆长度大于2.5m时，采用反支撑加固，反支撑加固做法详见设计图，工程量另计） 2.龙骨材料种类、规格、中距：轻钢主龙骨U60*27*1.2@1200，轻钢次龙骨@600，铝合金边龙骨L25*1.5厚 3.面层材料品种、规格：铝扣板600*600*0.8厚 4.压条材料种类、规格：配套收边条 5.嵌缝材料种类：中性瓷白色玻璃胶填缝，具体做法详见图纸，施工以图纸为准。 | m2 | 56.51
本页小计
【表10.2.2-16】
分部分项工程清单与计价表
单位(专业)工程名称:净化区域装修工程-中心供应 | [5 empty] | 标段: |  |  | 第6页 共6页
序号 | 项目编码 | 项目名称 | 项目特征 | 计量 单位 | 工程量 | 金 额 (元) |  |  |  |  | 备注
[6 empty] | 综合单价 | 合价 | 其中
[8 empty] | 人工费 | 机械费 | 暂估价
20 | 011302001004 | 吊顶天棚 | 1.吊顶形式、吊杆规格、高度：吊杆高度大于2.5m时反支撑设置（工程量另计） 2.龙骨材料种类、规格、中距：C75型轻钢龙骨 3.基层材料种类、规格：12mm厚石膏板基层 4.面层材料品种、规格：4mm厚无机预涂板 5.压条材料种类、规格：配套收边条 6.其他：具体做法详见图纸，施工以图纸为准。 | m2 | 706.64
本页小计
合计

## 13_表10_2_2-16 施工技术措施项目清单与计价表
【表10.2.2-16】
施工技术措施项目清单与计价表
单位(专业)工程名称:净化区域装修工程-中心供应 | [5 empty] | 标段: |  |  | 第1页 共1页
序号 | 项目编码 | 项目名称 | 项目特征 | 计量 单位 | 工程量 | 金 额 (元) |  |  |  |  | 备注
[6 empty] | 综合单价 | 合价 | 其中
[8 empty] | 人工费 | 机械费 | 暂估价
| 011701 | S.1脚手架工程（编码：011701) |  |  | 0
1 | 011701006002 | 满堂脚手架 | 1.满堂脚手架 ~层高6(m) | m2 | 763.15
本页小计
合计

## 13_表10_2_2-29 主要工日一览表
【表10.2.2-29】
主要工日一览表
工程名称:中心供应 |  |  | 标段: |  | 第1页 共1页
序号 | 工日名称（类别） | 单位 | 数 量 | 单价(元) | 合价（元） | 备注
1 | 二类人工 | 工日 | 114.834
2 | 三类人工 | 工日 | 977.364

## 13_表10_2_2-31 主要材料和工程设备一览表
【表10.2.2-31】
主要材料和工程设备一览表
工程名称:中心供应 |  |  |  | 标段: |  | 第1页 共1页
序号 | 名称、规格、型号 | 单位 | 数量 | 单价(元) | 合价（元） | 备注
1 | 不锈钢板304δ1.0 | m2 | 149.877
2 | 镀锌铁丝18# | kg | 18.316
3 | 钢丝网综合 | m2 | 218.516
4 | 普通硅酸盐水泥PO 42.5综合 | kg | 777.137
5 | 白色硅酸盐水泥425#、二级白度 | kg | 48.694
6 | 黄砂净砂(细砂) | t | 0.152
7 | 非泵送商品混凝土C20细石砼 | m3 | 30.47
8 | 干混地面砂浆DS M20.0 | kg | 24566.965
9 | 干混抹灰砂浆DP M15.0 | kg | 1874.863
10 | 干混抹灰砂浆DP M20.0 | kg | 4937.826
11 | 杉板枋材 | m3 | 0.084
12 | 6mm无机预涂板 | m2 | 75.922
13 | 6mm无机预涂板 | m2 | 862.397
14 | 4mm无机预涂板 | m2 | 741.972
15 | 瓷砖300*600 | m2 | 214.353
16 | 防滑地砖300*300 | m2 | 58.803
17 | 纸面石膏板1200×2400×12 | m2 | 3368.492
18 | 铝扣板600*600*0.8 | m2 | 58.205
19 | 红丹防锈漆 | kg | 8.998
20 | 2mm厚抗菌、防火、耐磨PVC卷材 | m2 | 829.642
21 | 聚合物水泥基复合防水涂料JS I型 | kg | 795.003
22 | 电 | kW·h | 1531.74
23 | 水 | m3 | 44.261
24 | 脚手架钢管 | kg | 173.052
25 | 脚手架钢管底座 | 个 | 2.9
26 | 脚手架扣件 | 只 | 48.613
27 | 竹脚手片 | m2 | 30.526
28 | 镀锌角钢 | t | 5.976

## 14_表10_2_2-13 【不含单列】单位(专业)工程
【表10.2.2-13】
单位（专业）工程招标控制价费用表
工程名称:净化区域装修工程-ICU |  |  | 标段: | 第1页 共1页
序号 | 费用名称 |  | 计算公式 | 金额 (元) | 备注
1 | 分部分项工程费 |  | ∑(分部分项工程量×综合单价） |  | 见表10.2.2-16
1.1 | 其中 | 人工费+机械费 | ∑分部分项（定额人工费+定额机械费）
2 | 措施项目费 |  | （2.1+2.2）
2.1 | 施工技术措施项目费 |  | ∑(技措项目工程量×综合单价） |  | 见表10.2.2-16
2.1.1 | 其中 | 人工费+机械费 | ∑技措项目（定额人工费+定额机械费）
2.2 | 施工组织措施项目费 |  | (1.1+2.1.1)×5.47% |  | 见表10.2.2-20
2.2.1 | 其中 | 安全文明施工基本费 | (1.1+2.1.1)×5.47% |  | 见表10.2.2-20
3 | 其他项目费 |  | （3.1+3.2+3.3+3.4）
3.1 | 暂列金额 |  | 3.1.1+3.1.2+3.1.3 |  | 见表10.2.2-21
3.1.1 | 其中 | 标化工地增加费 | 按招标文件规定额度列计 |  | 见表10.2.2-22
3.1.2 |  | 优质工程增加费 | 按招标文件规定额度列计 |  | 见表10.2.2-22
3.1.3 |  | 其他暂列金额 | 按招标文件规定额度列计 |  | 见表10.2.2-22
3.2 | 暂估价 |  | 3.2.1+3.2.2+3.2.3 |  | 见表10.2.2-21
3.2.1 | 其中 | 材料（工程设备）暂估价 | 按招标文件规定额度列计 (或计入综合单价) |  | 见表10.2.2-23
3.2.2 |  | 专业工程暂估价 | 按招标文件规定额度列计 |  | 见表10.2.2-24
3.2.3 |  | 专项技术措施暂估价 | 按招标文件规定额度列计 |  | 见表10.2.2-25
3.3 | 计日工 |  | ∑计日工(暂估数量×综合单价） |  | 见表10.2.2-21
3.4 | 施工总承包服务费 |  | 3.4.1+3.4.2 |  | 见表10.2.2-21
3.4.1 | 其中 | 专业发包工程管理费 | ∑专业发包工程（暂估金额×费率） |  | 见表10.2.2-27
3.4.2 |  | 甲供材料设备管理费 | 甲供材料暂估金额×费率+甲供设备暂估金额×费率 |  | 见表10.2.2-27
4 | 规费 |  | (1.1+2.1.1)×13.96%
5 | 税金 |  | (1+2+3+4)×9%
招标控制价合计 |  |  | 1+2+3+4+5

## 14_表10_2_2-16 分部分项工程清单与计价表
【表10.2.2-16】
分部分项工程清单与计价表
单位(专业)工程名称:净化区域装修工程-ICU | [5 empty] | 标段: |  |  | 第1页 共6页
序号 | 项目编码 | 项目名称 | 项目特征 | 计量 单位 | 工程量 | 金 额 (元) |  |  |  |  | 备注
[6 empty] | 综合单价 | 合价 | 其中
[8 empty] | 人工费 | 机械费 | 暂估价
| 0108 | H 门窗工程
1 | 010805001001 | 电子感应门 | 脚踏感应自动门（含电动装置等一切费用），带视窗，含五金及一切配件等，具体做法详见图纸，需满足设计及规范要求。 | m2 | 6.60
2 | 010804007002 | 特种门 | 钢质密闭门MBM1022，含五金及一切配件等，开启方向及具体做法详见图纸，需满足设计及规范要求。 | 樘 | 5
3 | 010804007003 | 特种门 | 钢质密闭门MBM1522，含五金及一切配件等，开启方向及具体做法详见图纸，需满足设计及规范要求。 | 樘 | 2
4 | 011505010001 | 不锈钢谈话窗 | 18厚防火板基层，1.2厚304不锈钢板包边，6mm厚单片安全玻璃，含油漆、五金及一切配件等安装，具体做法详见图纸，施工以图纸为准。 | m2 | 1.92
| 0111 | L 楼地面装饰工程
5 | 01B002 | 填充层 | 填充层：30厚LC10轻骨料砼 | m2 | 368.94
本页小计
【表10.2.2-16】
分部分项工程清单与计价表
单位(专业)工程名称:净化区域装修工程-ICU | [5 empty] | 标段: |  |  | 第2页 共6页
序号 | 项目编码 | 项目名称 | 项目特征 | 计量 单位 | 工程量 | 金 额 (元) |  |  |  |  | 备注
[6 empty] | 综合单价 | 合价 | 其中
[8 empty] | 人工费 | 机械费 | 暂估价
6 | 011103002003 | 橡胶板卷材楼地面 | PVC卷材地面（楼4A）： 1、40厚C20细石砼 2、15厚DS20干混普通砂浆，压实抹光 3、5厚水泥自流平找平 4、2mm厚抗菌、防火、耐磨PVC卷材面层，用专用胶黏剂粘贴 5、具体做法详见图纸，施工以图纸为准。 | m2 | 368.94
7 | 011105004003 | 塑料板踢脚线 | PVC踢脚线（高100）： 1、万能胶与钢钉墙面固定 2、2厚PVC同质透心卷材（与地面砼材质PVC板，一体化上墙），塑料转角压条 3、具体做法及颜色详见图纸，施工以图纸为准。 | m2 | 26.52
| 0112 | M 墙、柱面装饰与隔断、幕墙工程
8 | 011207001005 | 墙面装饰板（单侧饰面） | 1.龙骨材料种类、规格、中距：75型轻钢龙骨，U75横龙骨，C75竖龙骨@800，支撑卡@1200，C75竖龙骨@400，通贯龙骨@1200，用射钉枪打入，射钉中距@400 2.基层材料种类、规格：12mm石膏板（单侧饰面） 3.其他：含油漆、埋件、五金及一切配件等，具体做法详见图纸，施工以图纸为准。 | m2 | 328.37
本页小计
【表10.2.2-16】
分部分项工程清单与计价表
单位(专业)工程名称:净化区域装修工程-ICU | [5 empty] | 标段: |  |  | 第3页 共6页
序号 | 项目编码 | 项目名称 | 项目特征 | 计量 单位 | 工程量 | 金 额 (元) |  |  |  |  | 备注
[6 empty] | 综合单价 | 合价 | 其中
[8 empty] | 人工费 | 机械费 | 暂估价
9 | 011207001006 | 墙面装饰板（双侧饰面） | 1.龙骨材料种类、规格、中距：75型轻钢龙骨，U75横龙骨，C75竖龙骨@800，支撑卡@1200，C75竖龙骨@400，通贯龙骨@1200，用射钉枪打入，射钉中距@400 2.基层材料种类、规格：12mm石膏板（双侧饰面） 3.其他：含油漆、埋件、五金及一切配件等，具体做法详见图纸，施工以图纸为准。 | m2 | 413.37
10 | 011207001007 | 墙面装饰板 | 1.面层材料品种、规格、颜色：专用胶粘贴，6mm无机预涂板 2.压条材料种类、规格：配套压条，具体做法详见图纸，施工以图纸为准。 | m2 | 739.09
11 | 011207001008 | 墙面装饰板 | 治疗室四周：2mm铅板防护，专用胶水粘贴，固定压条，具体做法详见图纸。 | m2 | 43.62
12 | 011210003002 | 玻璃隔断 | 玻璃隔断： 方管地龙骨50*30*1.2，膨胀螺栓，方管竖龙骨50*30*1.2，10mm钢化玻璃，不锈钢窗框，4#角钢固定，具体做法详见图纸，施工以图纸为准。 | m2 | 88.02
本页小计
【表10.2.2-16】
分部分项工程清单与计价表
单位(专业)工程名称:净化区域装修工程-ICU | [5 empty] | 标段: |  |  | 第4页 共6页
序号 | 项目编码 | 项目名称 | 项目特征 | 计量 单位 | 工程量 | 金 额 (元) |  |  |  |  | 备注
[6 empty] | 综合单价 | 合价 | 其中
[8 empty] | 人工费 | 机械费 | 暂估价
13 | 011207001009 | 墙面装饰板 | 消火栓暗门： 1、龙骨材料种类、规格、中距：40*20镀锌方管； 2、吸附式门片五金，暗门铰链（可开启大于160度）； 3、限位短角钢设在上方，上下φ18m立轴固定于成品轴承上 4、暗门把手（位置按实）； 5、表面设置发光标志； 6、面层材料品种、规格：内衬12mm石膏板，6mm无机预涂板； 7、含预埋件、五金及一切配件等，具体做法详见图纸，施工以图纸为准。 | m2 | 1.40
| 0113 | N 天棚工程
14 | 010606001003 | 钢支撑、钢拉条 | 吊杆高度1.5~2m支撑设置： φ8全牙吊杆配套M8膨胀螺栓，CS50主龙骨横撑通长设置，CS50主龙骨斜撑，M8螺栓连接或焊接，具体做法详见图纸，施工以图纸为准。 | t | 1.261
本页小计
【表10.2.2-16】
分部分项工程清单与计价表
单位(专业)工程名称:净化区域装修工程-ICU | [5 empty] | 标段: |  |  | 第5页 共6页
序号 | 项目编码 | 项目名称 | 项目特征 | 计量 单位 | 工程量 | 金 额 (元) |  |  |  |  | 备注
[6 empty] | 综合单价 | 合价 | 其中
[8 empty] | 人工费 | 机械费 | 暂估价
15 | 011302001005 | 吊顶天棚 | 1.吊顶形式、吊杆规格、高度：吊杆高度1.5~2m支撑设置（工程量另计） 2.龙骨材料种类、规格、中距：C75型轻钢龙骨 3.基层材料种类、规格：12mm厚石膏板基层 4.面层材料品种、规格：4mm厚无机预涂板 5.压条材料种类、规格：配套收边条 6.其他：具体做法详见图纸，施工以图纸为准。 | m2 | 368.94
| 0115 | Q 其他装饰工程
16 | 011501001001 | 柜台 | 护士台（750mm~1100mm高*800mm宽）： 采用18厚阻燃基层板，18厚防火板饰面，外立面采用L30*3镀锌角铁龙骨，20厚白色石英石台板（下挂40），φ60出线孔，外侧面700高度以上采用20厚白色石英石饰面，底部100高1.2厚灰色拉丝不锈钢踢脚线，键盘抽，含静音抽屉滑轨磨边、石材打孔、折边费、五金及一切配件等，具体做法及选色详见图纸，施工以图纸为准。 | m | 4.51
本页小计
【表10.2.2-16】
分部分项工程清单与计价表
单位(专业)工程名称:净化区域装修工程-ICU | [5 empty] | 标段: |  |  | 第6页 共6页
序号 | 项目编码 | 项目名称 | 项目特征 | 计量 单位 | 工程量 | 金 额 (元) |  |  |  |  | 备注
[6 empty] | 综合单价 | 合价 | 其中
[8 empty] | 人工费 | 机械费 | 暂估价
17 | 011502001001 | 金属装饰线 | 1.基层类型：镀锌板衬板，φ4*13铝拉铆钉固定 2.线条材料品种、规格、颜色：150mm宽不锈钢防撞带，万能胶粘贴，上下边采用透明玻璃胶填缝 | m | 36.10
本页小计
合计

## 14_表10_2_2-16 施工技术措施项目清单与计价表
【表10.2.2-16】
施工技术措施项目清单与计价表
单位(专业)工程名称:净化区域装修工程-ICU | [5 empty] | 标段: |  |  | 第1页 共1页
序号 | 项目编码 | 项目名称 | 项目特征 | 计量 单位 | 工程量 | 金 额 (元) |  |  |  |  | 备注
[6 empty] | 综合单价 | 合价 | 其中
[8 empty] | 人工费 | 机械费 | 暂估价
| 011701 | S.1脚手架工程（编码：011701) |  |  | 0
1 | 011701006003 | 满堂脚手架 | 1.满堂脚手架 ~基本层3.6m～5.2m | m2 | 368.94
本页小计
合计

## 14_表10_2_2-29 主要工日一览表
【表10.2.2-29】
主要工日一览表
工程名称:ICU |  |  | 标段: |  | 第1页 共1页
序号 | 工日名称（类别） | 单位 | 数 量 | 单价(元) | 合价（元） | 备注
1 | 二类人工 | 工日 | 27.726
2 | 三类人工 | 工日 | 450.566

## 14_表10_2_2-31 主要材料和工程设备一览表
【表10.2.2-31】
主要材料和工程设备一览表
工程名称:ICU |  |  |  | 标段: |  | 第1页 共1页
序号 | 名称、规格、型号 | 单位 | 数量 | 单价(元) | 合价（元） | 备注
1 | 镀锌角钢L30*3 | t | 0.096
2 | 2mm铅板 | m2 | 45.801
3 | 镀锌铁丝18# | kg | 8.855
4 | 非泵送商品混凝土C20细石砼 | m3 | 14.905
5 | 干混地面砂浆DS M20.0 | kg | 9596.129
6 | 杉板枋材 | m3 | 0.319
7 | 18厚防火板 | m2 | 41.55
8 | 6mm无机预涂板 | m2 | 777.515
9 | 18厚防火板 | m2 | 8.855
10 | 4mm无机预涂板 | m2 | 387.387
11 | 20mm厚白色石英石 | m2 | 18.833
12 | 纸面石膏板1200×2400×12 | m2 | 1620.666
13 | 18厚防火板 | m2 | 23.996
14 | 1.2厚灰色拉丝不锈钢踢脚线 | m2 | 2.617
15 | 红丹防锈漆 | kg | 3.357
16 | 2mm厚抗菌、防火、耐磨PVC卷材 | m2 | 405.834
17 | 电 | kW·h | 830.527
18 | 水 | m3 | 17.387
19 | 脚手架钢管 | kg | 64.815
20 | 脚手架钢管底座 | 个 | 1.402
21 | 脚手架扣件 | 只 | 16.481
22 | 竹脚手片 | m2 | 14.758
23 | 镀锌角钢 | t | 1.261

## 15_表10_2_2-13 【不含单列】单位(专业)工程
【表10.2.2-13】
单位（专业）工程招标控制价费用表
工程名称:净化区域装修工程-手术部 |  |  | 标段: | 第1页 共1页
序号 | 费用名称 |  | 计算公式 | 金额 (元) | 备注
1 | 分部分项工程费 |  | ∑(分部分项工程量×综合单价） |  | 见表10.2.2-16
1.1 | 其中 | 人工费+机械费 | ∑分部分项（定额人工费+定额机械费）
2 | 措施项目费 |  | （2.1+2.2）
2.1 | 施工技术措施项目费 |  | ∑(技措项目工程量×综合单价） |  | 见表10.2.2-16
2.1.1 | 其中 | 人工费+机械费 | ∑技措项目（定额人工费+定额机械费）
2.2 | 施工组织措施项目费 |  | (1.1+2.1.1)×5.47% |  | 见表10.2.2-20
2.2.1 | 其中 | 安全文明施工基本费 | (1.1+2.1.1)×5.47% |  | 见表10.2.2-20
3 | 其他项目费 |  | （3.1+3.2+3.3+3.4）
3.1 | 暂列金额 |  | 3.1.1+3.1.2+3.1.3 |  | 见表10.2.2-21
3.1.1 | 其中 | 标化工地增加费 | 按招标文件规定额度列计 |  | 见表10.2.2-22
3.1.2 |  | 优质工程增加费 | 按招标文件规定额度列计 |  | 见表10.2.2-22
3.1.3 |  | 其他暂列金额 | 按招标文件规定额度列计 |  | 见表10.2.2-22
3.2 | 暂估价 |  | 3.2.1+3.2.2+3.2.3 |  | 见表10.2.2-21
3.2.1 | 其中 | 材料（工程设备）暂估价 | 按招标文件规定额度列计 (或计入综合单价) |  | 见表10.2.2-23
3.2.2 |  | 专业工程暂估价 | 按招标文件规定额度列计 |  | 见表10.2.2-24
3.2.3 |  | 专项技术措施暂估价 | 按招标文件规定额度列计 |  | 见表10.2.2-25
3.3 | 计日工 |  | ∑计日工(暂估数量×综合单价） |  | 见表10.2.2-21
3.4 | 施工总承包服务费 |  | 3.4.1+3.4.2 |  | 见表10.2.2-21
3.4.1 | 其中 | 专业发包工程管理费 | ∑专业发包工程（暂估金额×费率） |  | 见表10.2.2-27
3.4.2 |  | 甲供材料设备管理费 | 甲供材料暂估金额×费率+甲供设备暂估金额×费率 |  | 见表10.2.2-27
4 | 规费 |  | (1.1+2.1.1)×13.96%
5 | 税金 |  | (1+2+3+4)×9%
招标控制价合计 |  |  | 1+2+3+4+5

## 15_表10_2_2-16 分部分项工程清单与计价表
【表10.2.2-16】
分部分项工程清单与计价表
单位(专业)工程名称:净化区域装修工程-手术部 | [5 empty] | 标段: |  |  | 第1页 共10页
序号 | 项目编码 | 项目名称 | 项目特征 | 计量 单位 | 工程量 | 金 额 (元) |  |  |  |  | 备注
[6 empty] | 综合单价 | 合价 | 其中
[8 empty] | 人工费 | 机械费 | 暂估价
| 0108 | H 门窗工程
1 | 010805001002 | 电子感应门 | 脚踏感应自动门（含电动装置等一切费用），带视窗，含五金及一切配件等，具体做法详见图纸，需满足设计及规范要求。 | m2 | 3.30
2 | 010805001003 | 电子感应门 | 脚踏感应自动门（含电动装置等一切费用），带视窗，遇火灾可手动开启，含五金及一切配件等，具体做法详见图纸，需满足设计及规范要求。 | m2 | 9.90
3 | 010804007004 | 特种门 | 钢质密闭门MBM1022，含五金及一切配件等，开启方向及具体做法详见图纸，需满足设计及规范要求。 | 樘 | 7
4 | 010804007005 | 特种门 | 钢质密闭门MBM1522，含五金及一切配件等，开启方向及具体做法详见图纸，需满足设计及规范要求。 | 樘 | 6
5 | 010809004001 | 石材窗台板 | 窗台板： 15mm厚A级阻燃板，20mm厚白色石英石窗台板，专用粘结剂粘贴，含磨边，具体做法详见图纸，施工以图纸为准。 | m2 | 7.20
6 | 011505010002 | 不锈钢谈话窗 | 18厚防火板基层，1.2厚304不锈钢板包边，6mm厚单片安全玻璃，含油漆、五金及一切配件等安装，具体做法详见图纸，施工以图纸为准。 | m2 | 9.72
| 0111 | L 楼地面装饰工程
本页小计
【表10.2.2-16】
分部分项工程清单与计价表
单位(专业)工程名称:净化区域装修工程-手术部 | [5 empty] | 标段: |  |  | 第2页 共10页
序号 | 项目编码 | 项目名称 | 项目特征 | 计量 单位 | 工程量 | 金 额 (元) |  |  |  |  | 备注
[6 empty] | 综合单价 | 合价 | 其中
[8 empty] | 人工费 | 机械费 | 暂估价
7 | 011101001001 | 水泥砂浆楼地面 | 地面：40mm厚4:1硫酸钡水泥防辐射处理，具体做法详见图纸，施工以图纸为准。 | m2 | 87.60
8 | 010904002003 | 楼（地）面涂膜防水 | 地面防水： 1.5厚聚合物水泥基防水层（两遍）（清单工程量已按两道计算） | m2 | 172.20
9 | 011102003003 | 块料楼地面 | 块料楼地面（楼3A）： 1、钢筋砼楼板（板面随浇随抹平） 2、水泥浆一道（内掺建筑胶） 3、最薄处20厚DS20水泥砂浆找坡层，抹平 4、30厚DS20水泥砂浆结合层，表面撒水泥粉 5、300*300防滑地砖铺实拍平，用填缝剂填实 | m2 | 251.72
10 | 01B003 | 填充层 | 填充层：30厚LC10轻骨料砼 | m2 | 898.11
11 | 011103002004 | 橡胶板卷材楼地面 | PVC卷材地面（楼4A）： 1、40厚C20细石砼 2、15厚DS20干混普通砂浆，压实抹光 3、5厚水泥自流平找平 4、2mm厚抗菌、防火、耐磨PVC卷材面层，用专用胶黏剂粘贴 5、具体做法详见图纸，施工以图纸为准。 | m2 | 674.30
本页小计
【表10.2.2-16】
分部分项工程清单与计价表
单位(专业)工程名称:净化区域装修工程-手术部 | [5 empty] | 标段: |  |  | 第3页 共10页
序号 | 项目编码 | 项目名称 | 项目特征 | 计量 单位 | 工程量 | 金 额 (元) |  |  |  |  | 备注
[6 empty] | 综合单价 | 合价 | 其中
[8 empty] | 人工费 | 机械费 | 暂估价
12 | 011103002005 | 橡胶板卷材楼地面 | PVC卷材地面（楼4A）： 1、40厚C20细石砼 2、15厚DS20干混普通砂浆，压实抹光 3、5厚水泥自流平找平 4、2mm厚抗菌、防火、抗静电PVC卷材面层，用专用胶黏剂粘贴 5、具体做法详见图纸，施工以图纸为准。 | m2 | 223.81
13 | 011105004004 | 塑料板踢脚线 | PVC踢脚线（高100）： 1、万能胶与钢钉墙面固定 2、2厚PVC同质透心卷材（与地面砼材质PVC板，一体化上墙），塑料转角压条 3、具体做法及颜色详见图纸，施工以图纸为准。 | m2 | 67.12
| 0112 | M 墙、柱面装饰与隔断、幕墙工程
14 | 011201001002 | 墙面一般抹灰 | 涂料墙面： 1、底层厚度、砂浆配合比：12厚1:3水泥砂浆打底扫毛或划出纹道 2、面层厚度、砂浆配合比：8厚1:2.5水泥砂浆找平层 | m2 | 589.23
15 | 010903002003 | 墙面涂膜防水 | 块料墙面防水（高2000mm）： 1.5厚聚合物水泥基防水涂料 | m2 | 194.30
本页小计
【表10.2.2-16】
分部分项工程清单与计价表
单位(专业)工程名称:净化区域装修工程-手术部 | [5 empty] | 标段: |  |  | 第4页 共10页
序号 | 项目编码 | 项目名称 | 项目特征 | 计量 单位 | 工程量 | 金 额 (元) |  |  |  |  | 备注
[6 empty] | 综合单价 | 合价 | 其中
[8 empty] | 人工费 | 机械费 | 暂估价
16 | 011201001003 | 墙面一般抹灰 | 块料墙面（内墙2A）： 1、喷湿墙面 2、3厚外加剂专用砂浆抹基底 3、6厚DP5.0砂浆打底扫毛 4、挂金属网，8厚DP20抹灰砂浆压入网孔，分层压实抹平 5、刷素水泥浆一道 | m2 | 281.03
17 | 011204003003 | 块料墙面 | 内墙2A： 1、8厚DS20建筑胶水泥砂浆粘结层 2、300*600墙面砖（粘贴前墙砖充分浸湿） 3、白水泥擦缝 | m2 | 281.03
18 | 011207001010 | 墙面装饰板（单侧饰面） | 1.龙骨材料种类、规格、中距：75型轻钢龙骨，U75横龙骨，C75竖龙骨@800，支撑卡@1200，C75竖龙骨@400，通贯龙骨@1200，用射钉枪打入，射钉中距@400 2.基层材料种类、规格：12mm石膏板（单侧饰面） 3.其他：含油漆、埋件、五金及一切配件等，具体做法详见图纸，施工以图纸为准。 | m2 | 480.65
本页小计
【表10.2.2-16】
分部分项工程清单与计价表
单位(专业)工程名称:净化区域装修工程-手术部 | [5 empty] | 标段: |  |  | 第5页 共10页
序号 | 项目编码 | 项目名称 | 项目特征 | 计量 单位 | 工程量 | 金 额 (元) |  |  |  |  | 备注
[6 empty] | 综合单价 | 合价 | 其中
[8 empty] | 人工费 | 机械费 | 暂估价
19 | 011207001011 | 墙面装饰板（双侧饰面） | 1.龙骨材料种类、规格、中距：75型轻钢龙骨，U75横龙骨，C75竖龙骨@800，支撑卡@1200，C75竖龙骨@400，通贯龙骨@1200，用射钉枪打入，射钉中距@400 2.基层材料种类、规格：12mm石膏板（双侧饰面） 3.其他：含油漆、埋件、五金及一切配件等，具体做法详见图纸，施工以图纸为准。 | m2 | 639.75
20 | 011207001012 | 墙面装饰板 | 1.面层材料品种、规格、颜色：专用胶粘贴，6mm无机预涂板 2.压条材料种类、规格：配套压条，具体做法详见图纸，施工以图纸为准。 | m2 | 1308.58
21 | 011207001013 | 墙面装饰板 | 1.龙骨材料种类、规格、中距：30*50*1.2方管龙骨 2.基层材料种类、规格：12mm石膏板基层 3.面层材料品种、规格、颜色：1.2mm电解钢板饰面 4.其他：含油漆、埋件、五金及一切配件等，具体做法详见图纸，施工以图纸为准。 | m2 | 185.91
本页小计
【表10.2.2-16】
分部分项工程清单与计价表
单位(专业)工程名称:净化区域装修工程-手术部 | [5 empty] | 标段: |  |  | 第6页 共10页
序号 | 项目编码 | 项目名称 | 项目特征 | 计量 单位 | 工程量 | 金 额 (元) |  |  |  |  | 备注
[6 empty] | 综合单价 | 合价 | 其中
[8 empty] | 人工费 | 机械费 | 暂估价
22 | 011207001014 | 墙面装饰板 | 1.龙骨材料种类、规格、中距：50*30*2钢方管 2.面层材料品种、规格、颜色：4mm铅板铺设，固定压条，2mm厚铅板包钉头 3.其他：含埋件、五金及一切配件等，具体做法详见图纸，施工以图纸为准。 | m2 | 111.12
23 | 011207001015 | 墙面装饰板 | 消火栓暗门： 1、龙骨材料种类、规格、中距：40*20镀锌方管； 2、吸附式门片五金，暗门铰链（可开启大于160度）； 3、限位短角钢设在上方，上下φ18m立轴固定于成品轴承上 4、暗门把手（位置按实）； 5、表面设置发光标志； 6、面层材料品种、规格：内衬12mm石膏板，6mm无机预涂板； 7、含预埋件、五金及一切配件等，具体做法详见图纸，施工以图纸为准。 | m2 | 14.00
24 | 011407001002 | 墙面喷刷涂料 | 1.基层类型：钢板面 2.腻子种类：满刮两遍 3.涂料品种、喷刷遍数：抗菌涂料 | m2 | 297.03
25 | 011407001003 | 墙面喷刷涂料 | 1.基层类型：抹灰面 2.腻子种类：满刮两遍 3.涂料品种、喷刷遍数：抗菌涂料 | m2 | 589.23
| 0113 | N 天棚工程
本页小计
【表10.2.2-16】
分部分项工程清单与计价表
单位(专业)工程名称:净化区域装修工程-手术部 | [5 empty] | 标段: |  |  | 第7页 共10页
序号 | 项目编码 | 项目名称 | 项目特征 | 计量 单位 | 工程量 | 金 额 (元) |  |  |  |  | 备注
[6 empty] | 综合单价 | 合价 | 其中
[8 empty] | 人工费 | 机械费 | 暂估价
26 | 011301001002 | 天棚抹灰 | 上层楼板： 1、φ3.76*38.1（9号水泥钉，双向@300） 2、8*8眼铁丝网（用22号铁线绑在水泥钉上） 3、30厚4:1硫酸钡水泥防辐射处理 4、抹20厚1:2.5水泥砂浆保护层 | m2 | 87.60
27 | 010606001004 | 钢支撑、钢拉条 | 吊杆高度1.5~2m支撑设置： φ8全牙吊杆配套M8膨胀螺栓，CS50主龙骨横撑通长设置，CS50主龙骨斜撑，M8螺栓连接或焊接，具体做法详见图纸，施工以图纸为准。 | t | 2.756
28 | 011302001006 | 吊顶天棚（平面） | 1.吊顶形式、吊杆规格、高度：φ8吊杆@1200（吊杆高度1.5~2m支撑设置，工程量另计） 2.龙骨材料种类、规格、中距：轻钢主龙骨U60*27*1.2@1200，轻钢次龙骨@600，铝合金边龙骨L25*1.5厚 3.面层材料品种、规格：铝扣板600*600*0.8厚 4.压条材料种类、规格：配套收边条 5.嵌缝材料种类：中性瓷白色玻璃胶填缝，具体做法详见图纸，施工以图纸为准。 | m2 | 339.53
本页小计
【表10.2.2-16】
分部分项工程清单与计价表
单位(专业)工程名称:净化区域装修工程-手术部 | [5 empty] | 标段: |  |  | 第8页 共10页
序号 | 项目编码 | 项目名称 | 项目特征 | 计量 单位 | 工程量 | 金 额 (元) |  |  |  |  | 备注
[6 empty] | 综合单价 | 合价 | 其中
[8 empty] | 人工费 | 机械费 | 暂估价
29 | 011302001007 | 吊顶天棚 | 1.吊顶形式、吊杆规格、高度：吊杆高度1.5~2m支撑设置（工程量另计） 2.龙骨材料种类、规格、中距：C75型轻钢龙骨 3.基层材料种类、规格：12mm厚石膏板基层 4.面层材料品种、规格：4mm厚无机预涂板 5.压条材料种类、规格：配套收边条 6.其他：具体做法详见图纸，施工以图纸为准。 | m2 | 580.53
30 | 011302001008 | 吊顶天棚 | 1.吊顶形式、吊杆规格、高度：吊杆高度1.5~2m支撑设置（工程量另计） 2.龙骨材料种类、规格、中距：30*50*1.2方管龙骨 3.基层材料种类、规格：9.5mm石膏板基层 4.面层材料品种、规格：1.2mm电解质钢板饰面 5.压条材料种类、规格：配套收边条 6.其他：具体做法详见图纸，施工以图纸为准。 | m2 | 226.17
31 | 011407002002 | 天棚喷刷涂料 | 1.腻子种类：刮腻子两遍 2.涂料品种、喷刷遍数：刷抗菌涂料三遍 | m2 | 226.17
| 0115 | Q 其他装饰工程
本页小计
【表10.2.2-16】
分部分项工程清单与计价表
单位(专业)工程名称:净化区域装修工程-手术部 | [5 empty] | 标段: |  |  | 第9页 共10页
序号 | 项目编码 | 项目名称 | 项目特征 | 计量 单位 | 工程量 | 金 额 (元) |  |  |  |  | 备注
[6 empty] | 综合单价 | 合价 | 其中
[8 empty] | 人工费 | 机械费 | 暂估价
32 | 011502001002 | 金属装饰线 | 1.基层类型：镀锌板衬板，φ4*13铝拉铆钉固定 2.线条材料品种、规格、颜色：150mm宽不锈钢防撞带，万能胶粘贴，上下边采用透明玻璃胶填缝 | m | 107.50
33 | 01B004 | 无影灯钢吊塔钢吊支架 | 无影灯、吊塔底座支架安装费用，设备由院方自行采购 | 套 | 3
34 | 011102003004 | 大便坑 | 砖砌蹲坑，内部采用符合要求的废弃填充物填充，水泥砂浆面层找平，瓷砖面层单独列项计算。 | 只 | 4
35 | 011210005001 | 成品隔断 | 卫生间、淋浴间隔断： 12mm厚抗倍特板隔断，高度1.8m，含门、把手、立柱、支撑架、预埋件、五金及一切配件等，具体做法详见图纸，施工以图纸为准。 | m2 | 34.11
36 | 011505001001 | 洗漱台 | 卫生间洗手台（水龙头及台盆），台下盆，采用∠40*4镀锌角钢支撑，18mm厚阻燃板基层，20mm厚白色石英石，100mm高挡水条，下挂250mm，含磨边、预埋件、五金及一切配件等，具体做法详见图纸，具体内部金属构件参详图集16J914-1-XT11、XT12节点，施工以图纸为准。 | m2 | 2.25
本页小计
【表10.2.2-16】
分部分项工程清单与计价表
单位(专业)工程名称:净化区域装修工程-手术部 | [5 empty] | 标段: |  |  | 第10页 共10页
序号 | 项目编码 | 项目名称 | 项目特征 | 计量 单位 | 工程量 | 金 额 (元) |  |  |  |  | 备注
[6 empty] | 综合单价 | 合价 | 其中
[8 empty] | 人工费 | 机械费 | 暂估价
37 | 011505010003 | 镜面玻璃 | 卫生间镜子： 18mm厚阻燃板基层，5mm厚防雾车边明镜，1.2mm厚本色拉丝不锈钢包边，具体做法详见图纸，施工以图纸为准。 | m2 | 3.60
本页小计
合计

## 15_表10_2_2-16 施工技术措施项目清单与计价表
【表10.2.2-16】
施工技术措施项目清单与计价表
单位(专业)工程名称:净化区域装修工程-手术部 | [5 empty] | 标段: |  |  | 第1页 共1页
序号 | 项目编码 | 项目名称 | 项目特征 | 计量 单位 | 工程量 | 金 额 (元) |  |  |  |  | 备注
[6 empty] | 综合单价 | 合价 | 其中
[8 empty] | 人工费 | 机械费 | 暂估价
| 011701 | S.1脚手架工程（编码：011701) |  |  | 0
1 | 011701006004 | 满堂脚手架 | 1.满堂脚手架 ~基本层3.6m～5.2m | m2 | 1146.22
本页小计
合计

## 15_表10_2_2-29 主要工日一览表
【表10.2.2-29】
主要工日一览表
工程名称:手术部 |  |  | 标段: |  | 第1页 共1页
序号 | 工日名称（类别） | 单位 | 数 量 | 单价(元) | 合价（元） | 备注
1 | 二类人工 | 工日 | 94.845
2 | 三类人工 | 工日 | 1439.109

## 15_表10_2_2-31 主要材料和工程设备一览表
【表10.2.2-31】
主要材料和工程设备一览表
工程名称:手术部 |  |  |  | 标段: |  | 第1页 共2页
序号 | 名称、规格、型号 | 单位 | 数量 | 单价(元) | 合价（元） | 备注
1 | 方钢综合 | kg | 1067.348
2 | 4mm铅板 | m2 | 116.676
3 | 电解钢板δ1.2 | m2 | 432.685
4 | 1.2厚拉丝不锈钢∟25.4×25.4×1 | kg | 2.437
5 | 镀锌铁丝18# | kg | 27.509
6 | 钢丝网综合 | m2 | 295.082
7 | 普通硅酸盐水泥PO 42.5综合 | kg | 7236.234
8 | 白色硅酸盐水泥425#、二级白度 | kg | 83.715
9 | 黄砂净砂 | t | 19.345
10 | 黄砂净砂(细砂) | t | 0.205
11 | 碎石综合 | t | 0.724
12 | 混凝土实心砖240×115×53 | 千块 | 0.06
13 | 非泵送商品混凝土C15 | m3 | 0.324
14 | 非泵送商品混凝土C20细石砼 | m3 | 36.284
15 | 干混地面砂浆DS M20.0 | kg | 45374.365
16 | 干混抹灰砂浆DP M15.0 | kg | 2531.799
17 | 干混抹灰砂浆DP M20.0 | kg | 6911.538
18 | 干混砌筑砂浆DM M5.0 | kg | 39.6
19 | 杉板枋材 | m3 | 0.147
20 | 18厚阻燃板 | m2 | 3.78
21 | 6mm无机预涂板 | m2 | 1388.709
22 | 15厚A级阻燃板 | m2 | 7.56
23 | 4mm无机预涂板 | m2 | 609.557
24 | 5mm厚防雾车边明镜 | m2 | 4.248
25 | 瓷砖300*600 | m2 | 289.461
26 | 防滑地砖300*300 | m2 | 259.272
27 | 20mm厚白色石英石 | m2 | 7.272
28 | 20mm厚白色石英石 | m2 | 2.295
29 | 纸面石膏板1200×2400×9.5 | m2 | 242.002
【表10.2.2-31】
主要材料和工程设备一览表
工程名称:手术部 |  |  |  | 标段: |  | 第2页 共2页
序号 | 名称、规格、型号 | 单位 | 数量 | 单价(元) | 合价（元） | 备注
30 | 纸面石膏板1200×2400×12 | m2 | 2698.831
31 | 铝扣板600*600*0.8 | m2 | 349.716
32 | 抗菌涂料 | kg | 280.331
33 | 红丹防锈漆 | kg | 10.431
34 | 2mm厚抗菌、防火、抗静电PVC卷材 | m2 | 246.191
35 | 2mm厚抗菌、防火、耐磨PVC卷材 | m2 | 741.73
36 | 聚合物水泥基复合防水涂料JS I型 | kg | 1201.97
37 | 电 | kW·h | 1342.616
38 | 水 | m3 | 62.042
39 | 脚手架钢管 | kg | 201.368
40 | 脚手架钢管底座 | 个 | 4.356
41 | 脚手架扣件 | 只 | 51.202
42 | 竹脚手片 | m2 | 45.849
43 | 12mm厚抗倍特板隔断 | m2 | 34.11
44 | 镀锌角钢 | t | 2.756

## 16_表10_2_2-13 【不含单列】单位(专业)工程
【表10.2.2-13】
单位（专业）工程招标控制价费用表
工程名称:净化区域装修工程-中药制剂一楼 |  |  | 标段: | 第1页 共1页
序号 | 费用名称 |  | 计算公式 | 金额 (元) | 备注
1 | 分部分项工程费 |  | ∑(分部分项工程量×综合单价） |  | 见表10.2.2-16
1.1 | 其中 | 人工费+机械费 | ∑分部分项（定额人工费+定额机械费）
2 | 措施项目费 |  | （2.1+2.2）
2.1 | 施工技术措施项目费 |  | ∑(技措项目工程量×综合单价） |  | 见表10.2.2-16
2.1.1 | 其中 | 人工费+机械费 | ∑技措项目（定额人工费+定额机械费）
2.2 | 施工组织措施项目费 |  | (1.1+2.1.1)×5.47% |  | 见表10.2.2-20
2.2.1 | 其中 | 安全文明施工基本费 | (1.1+2.1.1)×5.47% |  | 见表10.2.2-20
3 | 其他项目费 |  | （3.1+3.2+3.3+3.4）
3.1 | 暂列金额 |  | 3.1.1+3.1.2+3.1.3 |  | 见表10.2.2-21
3.1.1 | 其中 | 标化工地增加费 | 按招标文件规定额度列计 |  | 见表10.2.2-22
3.1.2 |  | 优质工程增加费 | 按招标文件规定额度列计 |  | 见表10.2.2-22
3.1.3 |  | 其他暂列金额 | 按招标文件规定额度列计 |  | 见表10.2.2-22
3.2 | 暂估价 |  | 3.2.1+3.2.2+3.2.3 |  | 见表10.2.2-21
3.2.1 | 其中 | 材料（工程设备）暂估价 | 按招标文件规定额度列计 (或计入综合单价) |  | 见表10.2.2-23
3.2.2 |  | 专业工程暂估价 | 按招标文件规定额度列计 |  | 见表10.2.2-24
3.2.3 |  | 专项技术措施暂估价 | 按招标文件规定额度列计 |  | 见表10.2.2-25
3.3 | 计日工 |  | ∑计日工(暂估数量×综合单价） |  | 见表10.2.2-21
3.4 | 施工总承包服务费 |  | 3.4.1+3.4.2 |  | 见表10.2.2-21
3.4.1 | 其中 | 专业发包工程管理费 | ∑专业发包工程（暂估金额×费率） |  | 见表10.2.2-27
3.4.2 |  | 甲供材料设备管理费 | 甲供材料暂估金额×费率+甲供设备暂估金额×费率 |  | 见表10.2.2-27
4 | 规费 |  | (1.1+2.1.1)×13.96%
5 | 税金 |  | (1+2+3+4)×9%
招标控制价合计 |  |  | 1+2+3+4+5

## 16_表10_2_2-16 分部分项工程清单与计价表
【表10.2.2-16】
分部分项工程清单与计价表
单位(专业)工程名称:净化区域装修工程-中药制剂一楼 | [5 empty] | 标段: |  |  | 第1页 共6页
序号 | 项目编码 | 项目名称 | 项目特征 | 计量 单位 | 工程量 | 金 额 (元) |  |  |  |  | 备注
[6 empty] | 综合单价 | 合价 | 其中
[8 empty] | 人工费 | 机械费 | 暂估价
| 0108 | H 门窗工程
1 | 010801001002 | 木质门 | 成品复合门（含门套），含门套线、合页等五金及一切配件等，配套发泡胶密实，所有做法均应严格满足规范要求，门锁另计。 | m2 | 50.82
2 | 010801006001 | 门锁安装 | 单开执手锁购置、安装，含五金及一切配件等。 | 套 | 19
3 | 010801006002 | 门锁安装 | 双开执手锁购置、安装，含五金及一切配件等。 | 套 | 1
4 | 010802003003 | 钢质防火门 | 钢质乙级防火门，包括门框、门框灌浆、门套、门锁、闭门器、顺位器、防烟条、防火锁等五金配件，二次油漆及安装等所有费用，所有做法均应严格满足规范要求。 | m2 | 6.60
5 | 011505010004 | 传递窗 | 传递窗600*600，含油漆、五金及一切配件等安装，具体做法详见图纸，施工以图纸为准，所有做法均应严格满足规范要求。 | 套 | 3
| 0111 | L 楼地面装饰工程
6 | 010904002004 | 楼（地）面涂膜防水 | 地面防水： 1.5厚聚合物水泥基防水层（两遍）（清单工程量已按两道计算） | m2 | 23.40
本页小计
【表10.2.2-16】
分部分项工程清单与计价表
单位(专业)工程名称:净化区域装修工程-中药制剂一楼 | [5 empty] | 标段: |  |  | 第2页 共6页
序号 | 项目编码 | 项目名称 | 项目特征 | 计量 单位 | 工程量 | 金 额 (元) |  |  |  |  | 备注
[6 empty] | 综合单价 | 合价 | 其中
[8 empty] | 人工费 | 机械费 | 暂估价
7 | 011102003005 | 块料楼地面 | 块料楼地面（楼3A）： 1、钢筋砼楼板（板面随浇随抹平） 2、水泥浆一道（内掺建筑胶） 3、最薄处20厚DS20水泥砂浆找坡层，抹平 4、30厚DS20水泥砂浆结合层，表面撒水泥粉 5、300*300防滑地砖铺实拍平，用填缝剂填实 | m2 | 173.77
8 | 011102003006 | 块料楼地面 | 楼3（防滑地砖）： 1、10厚DS20聚合物水泥砂浆一道 2、20厚DS20聚合物水泥砂浆找平层 3、10厚DS20聚合物水泥砂浆结合层 4、600*600*12米黄色防滑地砖，用聚合物水泥砂浆铺砌 | m2 | 41.88
9 | 01B005 | 填充层 | 楼地面：LC10轻骨料砼填充层 | m2 | 41.88
10 | 011105003002 | 块料踢脚线 | 地砖踢脚（高100）： 1、喷湿墙面 2、专用界面剂一道 3、9厚DP20地面砂浆粘结层（内掺建筑胶） 4、地砖踢脚，稀水泥擦缝，含磨边等。 | m2 | 5.43
| 0112 | M 墙、柱面装饰与隔断、幕墙工程
本页小计
【表10.2.2-16】
分部分项工程清单与计价表
单位(专业)工程名称:净化区域装修工程-中药制剂一楼 | [5 empty] | 标段: |  |  | 第3页 共6页
序号 | 项目编码 | 项目名称 | 项目特征 | 计量 单位 | 工程量 | 金 额 (元) |  |  |  |  | 备注
[6 empty] | 综合单价 | 合价 | 其中
[8 empty] | 人工费 | 机械费 | 暂估价
11 | 010903002004 | 墙面涂膜防水 | 块料墙面防水（高2000mm）： 1.5厚聚合物水泥基防水涂料 | m2 | 25.15
12 | 011201001004 | 墙面一般抹灰 | 涂料墙面： 1、底层厚度、砂浆配合比：12厚1:3水泥砂浆打底扫毛或划出纹道 2、面层厚度、砂浆配合比：8厚1:2.5水泥砂浆找平层 | m2 | 86.72
13 | 011201001005 | 墙面一般抹灰 | 块料墙面（内墙2A）： 1、喷湿墙面 2、3厚外加剂专用砂浆抹基底 3、6厚DP5.0砂浆打底扫毛 4、挂金属网，8厚DP20抹灰砂浆压入网孔，分层压实抹平 5、刷素水泥浆一道 | m2 | 40.24
14 | 011204003004 | 块料墙面 | 内墙2A： 1、8厚DS20建筑胶水泥砂浆粘结层 2、300*600墙面砖（粘贴前墙砖充分浸湿） 3、白水泥擦缝 | m2 | 40.24
15 | 011407001004 | 墙面喷刷涂料 | 内墙1： 满刮腻子两遍，无机内墙涂料两遍饰面 | m2 | 86.72
本页小计
【表10.2.2-16】
分部分项工程清单与计价表
单位(专业)工程名称:净化区域装修工程-中药制剂一楼 | [5 empty] | 标段: |  |  | 第4页 共6页
序号 | 项目编码 | 项目名称 | 项目特征 | 计量 单位 | 工程量 | 金 额 (元) |  |  |  |  | 备注
[6 empty] | 综合单价 | 合价 | 其中
[8 empty] | 人工费 | 机械费 | 暂估价
16 | 011210002002 | 金属隔断 | 金属隔墙： 50mm厚玻镁彩钢板（拼缝处中性瓷白色玻璃胶填缝）制作，满足耐火极限为2小时，阴阳角处圆角处理，含埋件、五金及一切配件等，具体做法详见图纸，施工以图纸为准。 | m2 | 724.77
| 0113 | N 天棚工程
17 | 011302001009 | 吊顶天棚 | 棚3： 1、钢筋混凝土板（板底预留φ10钢筋吊环，双向中距≤1200） 2、10号镀锌低碳钢丝吊杆，双向中距≤1200，吊杆上部与板底预留钢筋吊环固定 3、与安装形式配套的专用上层主龙骨，间距≤1200，用吊件与钢筋吊杆联结后找平 4、与铝合金方板配套的专用下层副龙骨联结，间距≤600 5、铝合金方板与配套专用龙骨固定 | m2 | 173.77
本页小计
【表10.2.2-16】
分部分项工程清单与计价表
单位(专业)工程名称:净化区域装修工程-中药制剂一楼 | [5 empty] | 标段: |  |  | 第5页 共6页
序号 | 项目编码 | 项目名称 | 项目特征 | 计量 单位 | 工程量 | 金 额 (元) |  |  |  |  | 备注
[6 empty] | 综合单价 | 合价 | 其中
[8 empty] | 人工费 | 机械费 | 暂估价
18 | 011302001010 | 吊顶天棚 | 棚4： 1、钢筋混凝土板（板底预留φ8钢筋吊环(勾），中距横向≤400，纵向≤800) 2、φC6钢筋吊件，中距横向≤400，纵向≤800，吊杆上部与板底预留吊环（勾）固定 3、C型轻钢覆面次龙骨CB50*20，中距≤400，用吊件与钢筋吊杆联结后找平 4、C型轻钢覆面横撑龙骨CB50X20，中距≤1200，用挂插件与次龙骨联结 5、600*600*15硅酸钙板用自攻螺丝与龙骨固定，中距≤200，螺钉距板边长边≥10，短边≥15，板面接缝处贴嵌缝带，板面接缝处贴嵌缝带 | m2 | 41.88
19 | 010606001005 | 钢支撑、钢拉条 | 吊顶高度大于2.5m时反支撑设置： L50*5镀锌角钢横撑，竖撑L50*5镀锌角钢@1500，排架结构@1500mm排布L30*3mm镀锌角钢架，下部L40*4mm镀锌角钢架竖撑@500及斜撑，具体做法详见图纸，施工以图纸为准。 | t | 2.588
20 | Z010606014003 | 穿墙螺栓 | φ12穿墙镀锌螺栓 | 套 | 431
21 | 010516002003 | 预埋铁件 | 320*200*12mm镀锌钢板 | t | 1.078
本页小计
【表10.2.2-16】
分部分项工程清单与计价表
单位(专业)工程名称:净化区域装修工程-中药制剂一楼 | [5 empty] | 标段: |  |  | 第6页 共6页
序号 | 项目编码 | 项目名称 | 项目特征 | 计量 单位 | 工程量 | 金 额 (元) |  |  |  |  | 备注
[6 empty] | 综合单价 | 合价 | 其中
[8 empty] | 人工费 | 机械费 | 暂估价
22 | 011407002003 | 天棚喷刷涂料 | 棚4（硅酸钙板顶棚）： 1、满刮2厚面层耐水腻子找平，板面接缝贴嵌缝带处刮腻子抹平 2、无机涂料两道饰面 | m2 | 41.88
本页小计
合计

## 16_表10_2_2-16 施工技术措施项目清单与计价表
【表10.2.2-16】
施工技术措施项目清单与计价表
单位(专业)工程名称:净化区域装修工程-中药制剂一楼 | [5 empty] | 标段: |  |  | 第1页 共1页
序号 | 项目编码 | 项目名称 | 项目特征 | 计量 单位 | 工程量 | 金 额 (元) |  |  |  |  | 备注
[6 empty] | 综合单价 | 合价 | 其中
[8 empty] | 人工费 | 机械费 | 暂估价
| 011701 | S.1脚手架工程（编码：011701) |  |  | 0
1 | 011701006005 | 满堂脚手架 | 1.满堂脚手架 6m | m2 | 215.65
本页小计
合计

## 16_表10_2_2-29 主要工日一览表
【表10.2.2-29】
主要工日一览表
工程名称:中药制剂一楼 |  |  | 标段: |  | 第1页 共1页
序号 | 工日名称（类别） | 单位 | 数 量 | 单价(元) | 合价（元） | 备注
1 | 二类人工 | 工日 | 40.503
2 | 三类人工 | 工日 | 158.193

## 16_表10_2_2-31 主要材料和工程设备一览表
【表10.2.2-31】
主要材料和工程设备一览表
工程名称:中药制剂一楼 |  |  |  | 标段: |  | 第1页 共2页
序号 | 名称、规格、型号 | 单位 | 数量 | 单价(元) | 合价（元） | 备注
1 | 热轧带肋钢筋HRB400综合 | t | 0.218
2 | 热轧光圆钢筋HPB300综合 | t | 0.164
3 | 中厚钢板综合 | t | 0.598
4 | 镀锌铁丝18# | kg | 5.176
5 | 钢丝网综合 | m2 | 42.252
6 | 普通硅酸盐水泥PO 42.5综合 | kg | 1208.667
7 | 白色硅酸盐水泥425#、二级白度 | kg | 31.061
8 | 黄砂净砂 | t | 2.565
9 | 黄砂净砂(细砂) | t | 0.029
10 | 干混地面砂浆DS M20.0 | kg | 18115.95
11 | 干混抹灰砂浆DP M15.0 | kg | 362.522
12 | 干混抹灰砂浆DP M20.0 | kg | 954.775
13 | 瓷砖300*600 | m2 | 41.447
14 | 防滑地砖300*300 | m2 | 178.983
15 | 米黄色防滑地砖600*600*12 | m2 | 43.136
16 | 陶瓷地砖综合 | m2 | 5.647
17 | 15mm厚硅酸钙板 | m2 | 44.812
18 | 铝合金方板(配套) | m2 | 178.983
19 | 轻型龙骨CB60 | m2 | 43.136
20 | 无机涂料 | kg | 45.936
21 | 红丹防锈漆 | kg | 2.542
22 | 聚合物水泥基复合防水涂料JS I型 | kg | 159.08
23 | 电 | kW·h | 28.092
24 | 水 | m3 | 11.522
25 | 脚手架钢管 | kg | 48.9
26 | 脚手架钢管底座 | 个 | 0.819
27 | 脚手架扣件 | 只 | 13.737
28 | 竹脚手片 | m2 | 8.626
29 | 钢支撑Q235B/吊顶 | t | 2.588
【表10.2.2-31】
主要材料和工程设备一览表
工程名称:中药制剂一楼 |  |  |  | 标段: |  | 第2页 共2页
序号 | 名称、规格、型号 | 单位 | 数量 | 单价(元) | 合价（元） | 备注