## 手术部
72 | 室内器具
73 | 医用气体终端面盘 | 1.规格：900*400*150 2.含医用气体终端 3.分上下两段式，上端为气体终端固定模板，下端为可开启式检修门 4.304#不锈钢制作 | 套
74 | 情报多功能控制箱 | 1.规格：1100*1070*250 2.1.0mm厚304#不锈钢制 3.功能：时钟；计时钟；电话；净化空调系统温、湿显示与调节；照明系统开关；高效过滤器故障报警；各种医用气体报警等。 4.含书写台 | 套
75 | 药品柜（嵌入式） | 1.规格：900*1700*350 2.1.0厚304#不锈钢制 3.分四门开启，上下两层内均有高强度之玻璃拖架，可放置足量手术药品 4.含镀锌方管龙骨支撑底座及斜撑加固 | 个
76 | 器械柜（嵌入式） | 1.规格：900*1700*350 2.1.0厚304#不锈钢制 3.分四门开启，上下两层内均有高强度之玻璃拖架，可放置足量手术器械 4.含镀锌方管龙骨支撑底座及斜撑加固 | 个
77 | 麻醉柜（嵌入式） | 1.规格：900*1700*350 2.1.0mm厚304#不锈钢制 3.分四门开启，上下两层内均有高强度之玻璃拖架，可放置足量手术器械 4.含镀锌方管龙骨支撑底座及斜撑加固 | 个
78 | 组合电源插座箱（嵌入式） | 1.规格：900*220*120 2.1.0mm厚304#不锈钢制 3.1组3个220V10A插座，1个220V16A插座，1个接地端子。 | 组
79 | 组合电源插座箱（嵌入式） | 1.规格：900*220*120 2.1.0mm厚304#不锈钢制 3.1组3个220V10A插座，1个380V16A插座，1个接地端子。 | 组
80 | 三联LED观片灯 （成品） | 1.规格：1270*575*30 2.1.0mm厚304不锈钢制作 3.三联 | 套
81 | 六联观片灯 （成品） | 1.规格：1270*1070*30 2.1.0mm厚304不锈钢制作 3.六联 | 套
82 | 保暖柜 | 1.规格：150L 2.外壁采用彩涂钢板，内壁为不锈钢材料,数字显示，微处理器控制，热敏传感器 3.含镀锌方管龙骨支撑底座及斜撑加固 | 套
83 | 保冷柜 | 1.规格：150L 2.外壁采用彩涂钢板，内壁为不锈钢材料,数字显示，微处理器控制，热敏传感器 3.含镀锌方管龙骨支撑底座及斜撑加固 | 套
备注：图纸中涉及手术室设备安装请按此要求