## 表10_2_2-12 招标控制价费用表
【表10.2.2-12】
招标控制价费用表
工程名称:任湖田小学教室及室外道路改造工程 |  |  |  |  | 第1页 共1页
序号 | 工程名称 | 金额(元) | 其中：（元） |  |  |  | 备注
|  |  | 暂估价 | 安全文明 施工基本费 | 规费 | 税金
1 | 任湖田小学教室及室外道路改造工程 | 1140248 |  | 11016.27 | 41831.47 | 94149.02
1.1 | 建筑 | 622360 |  | 4482.73 | 22880.76 | 51387.55
1.2 | 道路 | 417916 |  | 4989.54 | 11137.36 | 34506.86
1.3 | 园林 | 99972 |  | 1544 | 7813.35 | 8254.61
合计 |  | 1140248 |  | 11016.27 | 41831.47 | 94149.02

## 0_1_表10_2_2-13 【不含单列】单位(专业)工
【表10.2.2-13】
单位（专业）工程招标控制价费用表
工程名称:任湖田小学教室及室外道路改造工程-建筑 |  |  | 标段: | 第1页 共1页
序号 | 费用名称 |  | 计算公式 | 金额 (元) | 备注
1 | 分部分项工程费 |  | ∑(分部分项工程量×综合单价） | 543609.25 | 见表10.2.2-16
1.1 | 其中 | 人工费+机械费 | ∑分部分项（定额人工费+定额机械费） | 81951.14
2 | 措施项目费 |  | （2.1+2.2） | 4482.73
2.1 | 施工技术措施项目费 |  | ∑(技措项目工程量×综合单价） |  | 见表10.2.2-16
2.1.1 | 其中 | 人工费+机械费 | ∑技措项目（定额人工费+定额机械费）
2.2 | 施工组织措施项目费 |  | (1.1+2.1.1)×5.47% | 4482.73 | 见表10.2.2-20
2.2.1 | 其中 | 安全文明施工基本费 | (1.1+2.1.1)×5.47% | 4482.73 | 见表10.2.2-20
3 | 其他项目费 |  | （3.1+3.2+3.3+3.4）
3.1 | 暂列金额 |  | 3.1.1+3.1.2+3.1.3 |  | 见表10.2.2-21
3.1.1 | 其中 | 标化工地增加费 | 按招标文件规定额度列计 |  | 见表10.2.2-22
3.1.2 |  | 优质工程增加费 | 按招标文件规定额度列计 |  | 见表10.2.2-22
3.1.3 |  | 其他暂列金额 | 按招标文件规定额度列计 |  | 见表10.2.2-22
3.2 | 暂估价 |  | 3.2.1+3.2.2+3.2.3 |  | 见表10.2.2-21
3.2.1 | 其中 | 材料（工程设备）暂估价 | 按招标文件规定额度列计 (或计入综合单价) |  | 见表10.2.2-23
3.2.2 |  | 专业工程暂估价 | 按招标文件规定额度列计 |  | 见表10.2.2-24
3.2.3 |  | 专项技术措施暂估价 | 按招标文件规定额度列计 |  | 见表10.2.2-25
3.3 | 计日工 |  | ∑计日工(暂估数量×综合单价） |  | 见表10.2.2-21
3.4 | 施工总承包服务费 |  | 3.4.1+3.4.2 |  | 见表10.2.2-21
3.4.1 | 其中 | 专业发包工程管理费 | ∑专业发包工程（暂估金额×费率） |  | 见表10.2.2-27
3.4.2 |  | 甲供材料设备管理费 | 甲供材料暂估金额×费率+甲供设备暂估金额×费率 |  | 见表10.2.2-27
4 | 规费 |  | (1.1+2.1.1)×27.92% | 22880.76
5 | 税金 |  | (1+2+3+4)×9% | 51387.55
招标控制价合计 |  |  | 1+2+3+4+5 | 622360.00

## 0_1_表10_2_2-16 分部分项工程清单与计价表
【表10.2.2-16】
分部分项工程清单与计价表
单位(专业)工程名称:任湖田小学教室及室外道路改造工程-建筑 |  |  |  |  | 标段: |  |  | 第1页 共4页
序号 | 项目编码 | 项目名称 | 计量 单位 | 工程量 | 金 额 (元) |  |  |  |  | 备注
[5 empty] | 综合单价 | 合价 | 其中
[7 empty] | 人工费 | 机械费 | 暂估价
|  | 教学楼地面 |  |  |  | 3947.46 | 776.98 | 9.89
1 | 11-133换 | 20厚中国黑花岗岩台阶面（含磨边） 干混砂浆铺贴^水泥砂浆 1:3 | m2 | 15.22 | 259.36 | 3947.46 | 776.98 | 9.89
|  | 教学楼墙面 |  |  |  | 208496.32 | 82900.24 | 642.50
|  | 墙砖墙裙 |  |  |  | 178980.92 | 65343.68 | 509.53
2 | 12-16换 | 墙面砂浆打底找平 15mm厚^水泥砂浆 1:3 | m2 | 1111.78 | 19.97 | 22202.25 | 13608.19 | 500.30
3 | 12-52 | 墙面（干粉型粘结剂）粘贴600*1200*10抛光砖^胶泥 （包含美缝、阳角磨圆角、阴角密封胶打胶处理，加工费等） | m2 | 1140.22 | 134.69 | 153576.23 | 50511.75
4 | 12-22*A1.1B1.02换 | 柱（梁）面砂浆打底找平 15mm厚^水泥砂浆 1:3`弧形的墙、柱、梁等抹灰`抹灰实际遍数：2 | m2 | 19.22 | 16.68 | 320.59 | 177.02 | 9.23
5 | 12-80*A1.1B1.02换 | 柱面（干粉型粘结剂）粘贴600*1200*10抛光砖^胶泥 `弧形的墙、柱、梁等抹灰（包含美缝、阳角磨圆角、阴角密封胶打胶处理，加工费等） | m2 | 19.22 | 149.94 | 2881.85 | 1046.72
|  | 无机涂料修补 |  |  |  | 8561.92 | 4855.60 | 65.67
本页小计 | [5 empty] | 182928.38 | 66120.66 | 519.42
【表10.2.2-16】
分部分项工程清单与计价表
单位(专业)工程名称:任湖田小学教室及室外道路改造工程-建筑 |  |  |  |  | 标段: |  |  | 第2页 共4页
序号 | 项目编码 | 项目名称 | 计量 单位 | 工程量 | 金 额 (元) |  |  |  |  | 备注
[5 empty] | 综合单价 | 合价 | 其中
[7 empty] | 人工费 | 机械费 | 暂估价
6 | 12-1+12-3-1*-5;+12-3-2*-1换 | 内墙砂浆抹灰 14+6mm厚^水泥砂浆 1:2.5~基层厚9(mm) 面层厚5(mm) | m2 | 142.77 | 26.78 | 3823.38 | 2525.60 | 65.67
7 | 14-141 | 抹灰面批刮腻子（满刮两遍） | m2 | 142.77 | 15.89 | 2268.62 | 1426.27
8 | 14-130 | 墙、柱、天棚面刷涂料 ~二遍 | m2 | 142.77 | 17.30 | 2469.92 | 903.73
|  | 窗台板 |  |  |  | 11565.03 | 4913.12 | 67.30
9 | 8-150换 | 20厚芝麻灰窗台板（含磨边） 干混砂浆铺贴^水泥砂浆 1:2.5 | m2 | 79.18 | 146.06 | 11565.03 | 4913.12 | 67.30
|  | 栏杆拆除重做 |  |  |  | 9388.45 | 7787.84
10 | 15-92 | 不锈钢栏杆重新安装（材料利旧） | m | 269.01 | 34.90 | 9388.45 | 7787.84
|  | 玻璃雨棚 |  |  |  | 21437.82 | 4200.41
11 | 9-33 | 钢龙骨上安装6+1.52pvb+6mm钢化玻璃采光顶屋面(钢架原有） | m2 | 83.16 | 233.74 | 19437.82 | 4200.41
12 | 除税综合价 | 原钢架铲除现状油漆，刷氟碳漆饰面 | 项 | 1 | 2000.00 | 2000.00
|  | 铝合金窗 |  |  |  | 269949.88 | 517.78 | 46.58
13 | 除税综合价 | 90系列1.8厚断桥隔热铝合金推拉窗6+12+6中空玻璃 | m2 | 513.15 | 515.00 | 264272.25
本页小计 | [5 empty] | 315225.47 | 21756.97 | 132.97
【表10.2.2-16】
分部分项工程清单与计价表
单位(专业)工程名称:任湖田小学教室及室外道路改造工程-建筑 |  |  |  |  | 标段: |  |  | 第3页 共4页
序号 | 项目编码 | 项目名称 | 计量 单位 | 工程量 | 金 额 (元) |  |  |  |  | 备注
[5 empty] | 综合单价 | 合价 | 其中
[7 empty] | 人工费 | 机械费 | 暂估价
14 | 6-45 | 住宅钢结构 钢支撑安装 质量（t以内）1.5 | t | 0.45 | 6952.51 | 3128.63 | 269.20 | 46.58
15 | 14-116 | 金属面刷氟碳漆 ~二遍 | m2 | 15.25 | 36.00 | 549.00 | 248.58
16 | 除税综合价 | 铝合金窗拆除后墙面修复 | 项 | 1 | 2000.00 | 2000.00
|  | 门卫墙面 |  |  |  | 3705.01 | 1021.92 | 11.97
17 | 12-38换 | 墙面25厚黄金麻挂贴（含磨边、切割）^水泥砂浆 1:3 | m2 | 13.16 | 273.10 | 3594.00 | 974.76 | 11.32
18 | 8-150换 | 20厚芝麻灰窗台板（含磨边） 干混砂浆铺贴^水泥砂浆 1:2.5 | m2 | 0.76 | 146.06 | 111.01 | 47.16 | 0.65
|  | 脚手架 |  |  |  | 1072.76 | 740.12 | 34.10
19 | 18-47 | 满堂脚手架 ~基本层3.6m～5.2m | m2 | 83.16 | 12.90 | 1072.76 | 740.12 | 34.10
|  | 拆除工程 |  |  |  | 32000.00
20 | 除税综合价 | 墙砖拆除、抹灰面铲除、门窗拆除、栏板拆除及垃圾清理及外运 | 项 | 1 | 32000.00 | 32000.00
|  | 其他工程 |  |  |  | 3000.00
21 | 除税综合价 | 材料上楼费用 | 项 | 1 | 3000.00 | 3000.00
本页小计 | [5 empty] | 45455.40 | 2279.82 | 92.65
【表10.2.2-16】
分部分项工程清单与计价表
单位(专业)工程名称:任湖田小学教室及室外道路改造工程-建筑 |  |  |  |  | 标段: |  |  | 第4页 共4页
序号 | 项目编码 | 项目名称 | 计量 单位 | 工程量 | 金 额 (元) |  |  |  |  | 备注
[5 empty] | 综合单价 | 合价 | 其中
[7 empty] | 人工费 | 机械费 | 暂估价
合计 | [5 empty] | 543609.25 | 90157.45 | 745.04

## 0_1_表10_2_2-29 主要工日一览表
【表10.2.2-29】
主要工日一览表
工程名称:建筑 |  |  | 标段: |  | 第1页 共1页
序号 | 工日名称（类别） | 单位 | 数 量 | 单价(元) | 合价（元） | 备注
1 | 二类人工 | 工日 | 33.156 | 149.00 | 4940.24
2 | 三类人工 | 工日 | 495.430 | 172.00 | 85213.96

## 0_1_表10_2_2-31 主要材料和工程设备一览表
【表10.2.2-31】
主要材料和工程设备一览表
工程名称:建筑 |  |  |  | 标段: |  | 第1页 共1页
序号 | 名称、规格、型号 | 单位 | 数量 | 单价(元) | 合价（元） | 备注
1 | 石料切割锯片 | 片 | 4.073 | 27.71 | 112.88
2 | 普通硅酸盐水泥PO 42.5综合 | kg | 8214.285 | 0.47 | 3877.14
3 | 白色硅酸盐水泥425#、二级白度 | kg | 242.479 | 0.57 | 138.94
4 | 黄砂机制砂 | t | 30.830 | 98.06 | 3023.19
5 | 钢化夹胶玻璃6+1.52pvb+6mm | m2 | 90.786 | 147.00 | 13345.54
6 | 白色抛光砖600*1200 | m2 | 1194.816 | 75.00 | 89611.20
7 | 黄金麻花岗岩25厚 | m2 | 13.423 | 163.00 | 2187.95
8 | 芝麻灰20厚 | m2 | 79.972 | 58.00 | 4638.38
9 | 芝麻灰花岗岩20厚 | m2 | 0.768 | 58.00 | 44.54
10 | 中国黑花岗岩20厚 | m2 | 15.524 | 183.75 | 2852.54
11 | 氟碳漆底漆稀释剂 | kg | 0.117 | 42.39 | 4.96
12 | 氟碳漆面漆稀释剂 | kg | 0.117 | 24.51 | 2.87
13 | 氟碳漆腻子 | kg | 0.197 | 4.42 | 0.87
14 | 环氧富锌底漆 | kg | 4.404 | 20.35 | 89.62
15 | 成品腻子粉 | kg | 428.310 | 1.24 | 531.10
16 | 无机涂料 | kg | 50.997 | 26.55 | 1353.97
17 | 胶泥 | kg | 7098.125 | 0.60 | 4265.97
18 | 电 | kW·h | 6.146 | 0.64 | 3.94
19 | 水 | m3 | 27.096 | 4.15 | 112.45
20 | 墙砖拆除、抹灰面铲除、门窗拆除、栏板拆除及垃圾清理及外运 | 项 | 1.000 | 32000.00 | 32000.00
21 | 材料上楼费用 | 项 | 1.000 | 3000.00 | 3000.00
22 | 方钢100*100*4 | t | 0.450 | 5869.00 | 2641.05

## 0_1_表10_2_2-32 主要机械台班一览表
【表10.2.2-32】
主要机械台班一览表
工程名称:建筑 |  |  | 标段: |  | 第1页 共1页
序号 | 机械名称、规格、型号 | 单位 | 数 量 | 单价(元) | 合价（元） | 备注
1 | 超声波探伤仪0～10000mm | 台班 | 0.045 | 101.00 | 4.55
2 | 汽车式起重机40t | 台班 | 0.012 | 1651.52 | 19.82
3 | 载货汽车4t | 台班 | 0.077 | 440.57 | 33.92
4 | 灰浆搅拌机200L | 台班 | 3.924 | 168.03 | 659.35
5 | 交流弧焊机32kV·A | 台班 | 0.113 | 79.78 | 9.02
6 | 二氧化碳气体保护焊机500A | 台班 | 0.108 | 127.19 | 13.74

## 0_2_表10_2_2-13 【不含单列】单位(专业)工
【表10.2.2-13】
单位（专业）工程招标控制价费用表
工程名称:任湖田小学教室及室外道路改造工程-道路 |  |  | 标段: | 第1页 共1页
序号 | 费用名称 |  | 计算公式 | 金额 (元) | 备注
1 | 分部分项工程费 |  | ∑(分部分项工程量×综合单价） | 363682.60 | 见表10.2.2-16
1.1 | 其中 | 人工费+机械费 | ∑分部分项（定额人工费+定额机械费） | 59399.24
2 | 措施项目费 |  | （2.1+2.2） | 8589.54
2.1 | 施工技术措施项目费 |  | ∑(技措项目工程量×综合单价） | 3600.00 | 见表10.2.2-16
2.1.1 | 其中 | 人工费+机械费 | ∑技措项目（定额人工费+定额机械费）
2.2 | 施工组织措施项目费 |  | (1.1+2.1.1)×8.4% | 4989.54 | 见表10.2.2-20
2.2.1 | 其中 | 安全文明施工基本费 | (1.1+2.1.1)×8.4% | 4989.54 | 见表10.2.2-20
3 | 其他项目费 |  | （3.1+3.2+3.3+3.4）
3.1 | 暂列金额 |  | 3.1.1+3.1.2+3.1.3 |  | 见表10.2.2-21
3.1.1 | 其中 | 标化工地增加费 | 按招标文件规定额度列计 |  | 见表10.2.2-22
3.1.2 |  | 优质工程增加费 | 按招标文件规定额度列计 |  | 见表10.2.2-22
3.1.3 |  | 其他暂列金额 | 按招标文件规定额度列计 |  | 见表10.2.2-22
3.2 | 暂估价 |  | 3.2.1+3.2.2+3.2.3 |  | 见表10.2.2-21
3.2.1 | 其中 | 材料（工程设备）暂估价 | 按招标文件规定额度列计 (或计入综合单价) |  | 见表10.2.2-23
3.2.2 |  | 专业工程暂估价 | 按招标文件规定额度列计 |  | 见表10.2.2-24
3.2.3 |  | 专项技术措施暂估价 | 按招标文件规定额度列计 |  | 见表10.2.2-25
3.3 | 计日工 |  | ∑计日工(暂估数量×综合单价） |  | 见表10.2.2-21
3.4 | 施工总承包服务费 |  | 3.4.1+3.4.2 |  | 见表10.2.2-21
3.4.1 | 其中 | 专业发包工程管理费 | ∑专业发包工程（暂估金额×费率） |  | 见表10.2.2-27
3.4.2 |  | 甲供材料设备管理费 | 甲供材料暂估金额×费率+甲供设备暂估金额×费率 |  | 见表10.2.2-27
4 | 规费 |  | (1.1+2.1.1)×18.75% | 11137.36
5 | 税金 |  | (1+2+3+4)×9% | 34506.86
招标控制价合计 |  |  | 1+2+3+4+5 | 417916.00

## 0_2_表10_2_2-16 分部分项工程清单与计价表
【表10.2.2-16】
分部分项工程清单与计价表
单位(专业)工程名称:任湖田小学教室及室外道路改造工程-道路 |  |  |  |  | 标段: |  |  | 第1页 共8页
序号 | 项目编码 | 项目名称 | 计量 单位 | 工程量 | 金 额 (元) |  |  |  |  | 备注
[5 empty] | 综合单价 | 合价 | 其中
[7 empty] | 人工费 | 机械费 | 暂估价
|  | 沥青混凝土 |  |  |  | 89369.83 | 1519.19 | 3562.22
1 | 除税综合价 | 原路面清洗 | m2 | 1309.64 | 0.50 | 654.82
2 | 2-167 | 黏层水泥混凝土乳化沥青0.5L/m2 | m2 | 1309.64 | 1.57 | 2056.13 | 13.10 | 26.19
3 | 2-208+2-209*2换 | AC-13C细粒式沥青混凝土路面 机械摊铺~厚度5(cm) | m2 | 1309.64 | 66.17 | 86658.88 | 1506.09 | 3536.03
|  | 地面铺装 |  |  |  | 188538.85 | 31425.61 | 8337.38
4 | 1-341+1-342*-5换 | 拆除沥青柏油类路面层 风镐拆除~厚5(cm) | m2 | 9.56 | 3.45 | 32.98 | 22.18 | 3.92
5 | 除税综合价 | 扣沥青残值 | m3 | 0.48 | -50.00 | -24.00
6 | 2-219+2-220*5换 | 锯缝机切缝缝~深10(cm) | m | 44.6 | 6.51 | 290.35 | 185.98 | 8.03
7 | 1-347+1-348*5换 | 岩石破碎机拆除混凝土类路面层 无筋~厚20(cm) | m2 | 303.6 | 24.67 | 7489.81 | 576.84 | 5476.94
8 | 1-154 | 履带式液压挖掘机挖碴装车 | m3 | 60.72 | 8.24 | 500.33 | 23.68 | 381.32
9 | 1-155+1-156*9换 | 自卸汽车运石碴~运距10(km) | m3 | 60.72 | 41.46 | 2517.45 |  | 2041.41
10 | 2-236换 | 50*300*600芝麻灰花岗岩走边（含磨边）`石材实际厚度为（cm）5^干硬水泥砂浆 1∶3 | m2 | 31.76 | 149.18 | 4737.96 | 498.31 | 13.97
本页小计 | [5 empty] | 104914.71 | 2826.18 | 11487.81
【表10.2.2-16】
分部分项工程清单与计价表
单位(专业)工程名称:任湖田小学教室及室外道路改造工程-道路 |  |  |  |  | 标段: |  |  | 第2页 共8页
序号 | 项目编码 | 项目名称 | 计量 单位 | 工程量 | 金 额 (元) |  |  |  |  | 备注
[5 empty] | 综合单价 | 合价 | 其中
[7 empty] | 人工费 | 机械费 | 暂估价
11 | 2-236换 | 50*600*600芝麻灰花岗岩（含磨边）^干硬水泥砂浆 1∶3`石材实际厚度为（cm）5 | m2 | 292.11 | 149.18 | 43576.97 | 4583.21 | 128.53
12 | 2-230+2-231*5换 | 人行道基础 混凝土~厚度15(cm)^非泵送商品混凝土 C20 | m2 | 180.8 | 52.41 | 9475.73 | 565.90 | 10.85
13 | 2-232换 | 20厚浅灰色PC砖（摩擦系数大于等于0.6，防滑等级R21）砂浆垫层厚度3cm^干硬水泥砂浆 1∶3 | m2 | 1420.03 | 74.20 | 105366.23 | 22692.08 | 213.00
14 | 2-232换 | 20厚白灰色PC砖砂浆垫层厚度3cm^干硬水泥砂浆 1∶3 | m2 | 23.76 | 74.20 | 1762.99 | 379.68 | 3.56
15 | 2-236换 | 200*600*30毛面芝麻灰花岗岩（含磨边）安砌 人行道、广场^干硬水泥砂浆 1∶3 | m2 | 126.94 | 100.93 | 12812.05 | 1897.75 | 55.85
|  | 台阶、坡道 |  |  |  | 14217.80 | 3090.87 | 559.76
16 | 2-237换 | 30厚芝麻灰毛面花岗岩（含磨边）安砌 花坛、台阶^干硬水泥砂浆 1∶3 | m2 | 37.94 | 109.01 | 4135.84 | 745.90 | 108.51
17 | 1-369 | 拆除人行道 预制人行道板 | m2 | 0.51 | 3.32 | 1.69 | 1.36
18 | 1-347+1-348*-5换 | 岩石破碎机拆除混凝土类路面层 无筋~厚10(cm) | m2 | 19.62 | 13.32 | 261.34 | 23.15 | 188.16
19 | A17-189换 | 现浇混凝土坡道^非泵送商品混凝土 C25 | m2 | 3.42 | 109.14 | 373.26 | 117.00 | 0.65
本页小计 | [5 empty] | 177766.10 | 31006.03 | 709.11
【表10.2.2-16】
分部分项工程清单与计价表
单位(专业)工程名称:任湖田小学教室及室外道路改造工程-道路 |  |  |  |  | 标段: |  |  | 第3页 共8页
序号 | 项目编码 | 项目名称 | 计量 单位 | 工程量 | 金 额 (元) |  |  |  |  | 备注
[5 empty] | 综合单价 | 合价 | 其中
[7 empty] | 人工费 | 机械费 | 暂估价
20 | 1-396 | 拆除原有台阶 | m3 | 2.2 | 127.77 | 281.09 | 225.79
21 | 1-154 | 履带式液压挖掘机挖碴装车 | m3 | 4.17 | 8.24 | 34.36 | 1.63 | 26.19
22 | 1-155+1-156*9换 | 自卸汽车运石碴~运距10(km) | m3 | 4.17 | 41.46 | 172.89 |  | 140.20
23 | 2-237换 | 20厚中国黑花岗岩板（含磨边）安砌 花坛、台阶^水泥砂浆 1∶3 | m2 | 0.51 | 227.58 | 116.07 | 10.03 | 1.46
24 | 2-237换 | 30厚中国黑花岗岩板（含磨边），表面割缝 花坛、台阶^水泥砂浆 1∶3 | m2 | 3.42 | 323.13 | 1105.10 | 67.24 | 9.78
25 | A17-186换 | 砖砌台阶^混合砂浆 M10.0 | m2 | 9.78 | 251.49 | 2459.57 | 1047.44 | 11.64
26 | A11-1+11-3*-10换 | 砂浆找平层^水泥砂浆 1:2.5~厚10(mm) | 100m2 | 0.14 | 1338.08 | 187.33 | 109.60 | 4.01
27 | 2-237换 | 30厚800宽芝麻灰花岗岩（含磨边） 花坛、台阶^干硬水泥砂浆 1∶3 | m2 | 16.14 | 109.01 | 1759.42 | 317.31 | 46.16
28 | 2-2 | 路床（槽）整形 人行道整形碾压 | m2 | 14.58 | 1.93 | 28.14 | 20.27 | 2.33
29 | 2-105+2-106*-10换 | 碎石底层 人机配合~厚10(cm) | m2 | 14.58 | 17.24 | 251.36 | 16.77 | 12.54
30 | 2-230换 | 人行道基础 混凝土~厚度10cm^非泵送商品混凝土 C20 | m2 | 14.58 | 35.30 | 514.67 | 34.26 | 0.58
本页小计 | [5 empty] | 6910.00 | 1850.34 | 254.89
【表10.2.2-16】
分部分项工程清单与计价表
单位(专业)工程名称:任湖田小学教室及室外道路改造工程-道路 |  |  |  |  | 标段: |  |  | 第4页 共8页
序号 | 项目编码 | 项目名称 | 计量 单位 | 工程量 | 金 额 (元) |  |  |  |  | 备注
[5 empty] | 综合单价 | 合价 | 其中
[7 empty] | 人工费 | 机械费 | 暂估价
31 | 2-236换 | 30厚600*600芝麻灰花岗岩（含磨边）^干硬水泥砂浆 1∶3 | m2 | 14.58 | 100.93 | 1471.56 | 217.97 | 6.42
32 | 2-248换 | 侧、平石垫层 人工铺装砂浆粘结层^水泥砂浆 1:3 | m3 | 0.03 | 559.46 | 16.78 | 5.41 | 0.86
33 | 2-250换 | 120*250*1200芝麻灰花岗岩侧石（含磨边） 安砌^水泥砂浆 1:3 | m | 13.5 | 77.58 | 1047.33 | 129.74 | 0.27
|  | 沿边坐凳 |  |  |  | 10780.46 | 931.29 | 135.48
34 | 2-237换 | 20厚中国黑花岗岩板（含磨边） 水泥砂浆 1∶3 | m2 | 47.37 | 227.58 | 10780.46 | 931.29 | 135.48
|  | 塑胶垫 |  |  |  | 26585.04 | 550.52 | 876.00
35 | 1-72 | 挖掘机挖土 装车三类土 | m3 | 29.04 | 5.04 | 146.36 | 11.33 | 106.87
36 | 1-94+1-95*9换 | 自卸汽车运土方~运距10(km) | m3 | 29.04 | 27.99 | 812.83 |  | 659.21
37 | 2-105+2-106*-15换 | 碎石底层 人机配合~厚5(cm) | m2 | 116.15 | 9.66 | 1122.01 | 105.70 | 99.89
38 | 2-230+2-231*5换 | 人行道基础 混凝土~厚度15(cm)^非泵送商品混凝土 C25 | m2 | 116.15 | 54.68 | 6351.08 | 363.55 | 6.97
39 | 6-1090换 | 现浇混凝土模板 混凝土基础垫层木模^水泥砂浆 1∶2 | m2 | 6.37 | 32.27 | 205.56 | 69.94 | 3.06
40 | 除税综合价 | 50厚500*500成品塑胶垫 | m2 | 116.15 | 128.00 | 14867.20
本页小计 | [5 empty] | 36821.17 | 1834.93 | 1019.03
【表10.2.2-16】
分部分项工程清单与计价表
单位(专业)工程名称:任湖田小学教室及室外道路改造工程-道路 |  |  |  |  | 标段: |  |  | 第5页 共8页
序号 | 项目编码 | 项目名称 | 计量 单位 | 工程量 | 金 额 (元) |  |  |  |  | 备注
[5 empty] | 综合单价 | 合价 | 其中
[7 empty] | 人工费 | 机械费 | 暂估价
41 | 除税综合价 | 单杆肋木组合：钢质，壁厚3mm，竖管直径114mm，肋木宽度1米，横杠长1.25米，总高2.7米含基础 | 套 | 2 | 1060.00 | 2120.00
42 | 除税综合价 | 双杆：钢质，壁厚3mm，竖管直径114mm，横杠长2.5米，总高2米含基础 | 套 | 1 | 960.00 | 960.00
|  | 汀步 |  |  |  | 7416.02 | 778.25 | 330.56
43 | 1-72 | 挖掘机挖土 装车三类土 | m3 | 9.88 | 5.04 | 49.80 | 3.85 | 36.36
44 | 1-94+1-95*9换 | 自卸汽车运土方~运距10(km) | m3 | 9.88 | 27.99 | 276.54 |  | 224.28
45 | 2-2 | 路床（槽）整形 人行道整形碾压 | m2 | 52 | 1.93 | 100.36 | 72.28 | 8.32
46 | 2-105+2-106*-15换 | 碎石底层 人机配合~厚5(cm) | m2 | 52 | 9.66 | 502.32 | 47.32 | 44.72
47 | 2-230+2-231*-4换 | 人行道基础 混凝土~厚度6(cm)^非泵送商品混凝土 C20 | m2 | 52 | 21.61 | 1123.72 | 89.96 | 1.04
48 | 2-236换 | 50厚芝麻灰毛面花岗岩（含磨边）^水泥砂浆 1∶3`石材实际厚度为（cm）5 | m2 | 36 | 148.98 | 5363.28 | 564.84 | 15.84
|  | 青砖矮墙 |  |  |  | 1639.32 | 404.01 | 12.97
49 | 1-69 | 挖掘机挖土 不装车三类土 | m3 | 0.32 | 3.24 | 1.04 | 0.12 | 0.71
50 | 1-72 | 挖掘机挖土 装车三类土 | m3 | 0.26 | 5.04 | 1.31 | 0.10 | 0.96
本页小计 | [5 empty] | 10498.37 | 778.47 | 332.23
【表10.2.2-16】
分部分项工程清单与计价表
单位(专业)工程名称:任湖田小学教室及室外道路改造工程-道路 |  |  |  |  | 标段: |  |  | 第6页 共8页
序号 | 项目编码 | 项目名称 | 计量 单位 | 工程量 | 金 额 (元) |  |  |  |  | 备注
[5 empty] | 综合单价 | 合价 | 其中
[7 empty] | 人工费 | 机械费 | 暂估价
51 | 1-116 | 机械 填土夯实槽、坑 | m3 | 0.06 | 13.93 | 0.84 | 0.54 | 0.12
52 | 1-94+1-95*9换 | 自卸汽车运土方~运距10(km) | m3 | 0.26 | 27.99 | 7.28 |  | 5.90
53 | 3-186 | 基础 垫层碎石 | m3 | 0.12 | 212.37 | 25.48 | 7.01
54 | 3-187换 | 基础 垫层混凝土 ^非泵送商品混凝土 C20 | m3 | 0.14 | 386.73 | 54.14 | 5.74 | 1.64
55 | 6-1090换 | 现浇混凝土模板 混凝土基础垫层木模^水泥砂浆 1∶2 | m2 | 1.17 | 32.27 | 37.76 | 12.85 | 0.56
56 | E7-31换 | 单面清水砖外墙1砖^水泥砂浆 1∶3 | m3 | 0.47 | 3215.89 | 1511.47 | 377.65 | 3.08
|  | 消防给水管更换 |  |  |  | 9557.00 | 1550.60 | 851.76
57 | 1-347+1-348*5换 | 岩石破碎机拆除混凝土类路面层 无筋~厚20(cm) | m2 | 21.2 | 24.67 | 523.00 | 40.28 | 382.45
58 | 1-154 | 履带式液压挖掘机挖碴装车 | m3 | 4.24 | 8.24 | 34.94 | 1.65 | 26.63
59 | 1-155+1-156*9换 | 自卸汽车运石碴~运距10(km) | m3 | 4.24 | 41.46 | 175.79 |  | 142.55
60 | 2-105+2-106*-12换 | 碎石底层 人机配合~厚8(cm) | m2 | 21.2 | 14.21 | 301.25 | 22.26 | 18.23
61 | 2-230+2-231*2换 | 人行道基础 混凝土~厚度12(cm)^非泵送商品混凝土 C25 | m2 | 21.2 | 43.97 | 932.16 | 56.39 | 1.06
62 | 1-69 | 挖掘机挖土 不装车三类土 | m3 | 34.23 | 3.24 | 110.91 | 13.35 | 76.33
本页小计 | [5 empty] | 3715.02 | 537.72 | 658.55
【表10.2.2-16】
分部分项工程清单与计价表
单位(专业)工程名称:任湖田小学教室及室外道路改造工程-道路 |  |  |  |  | 标段: |  |  | 第7页 共8页
序号 | 项目编码 | 项目名称 | 计量 单位 | 工程量 | 金 额 (元) |  |  |  |  | 备注
[5 empty] | 综合单价 | 合价 | 其中
[7 empty] | 人工费 | 机械费 | 暂估价
63 | 1-72 | 挖掘机挖土 装车三类土 | m3 | 27.16 | 5.04 | 136.89 | 10.59 | 99.95
64 | 1-116 | 机械 填土夯实槽、坑 | m3 | 34.23 | 13.93 | 476.82 | 308.41 | 71.20
65 | 6-290 | 渠（管）道垫层 砂 | m3 | 11.86 | 231.52 | 2745.83 | 498.36 | 24.67
66 | 6-306 | 沟槽回填 机制砂 | m3 | 19.32 | 213.22 | 4119.41 | 599.31 | 8.69
|  | 其他 |  |  |  | 15578.28 | 4483.89 | 6945.35
67 | 1-347+1-348*5换 | 岩石破碎机拆除混凝土类路面层 无筋~厚20(cm) | m2 | 201.39 | 24.67 | 4968.29 | 382.64 | 3633.08
68 | 1-154 | 履带式液压挖掘机挖碴装车 | m3 | 40.28 | 8.24 | 331.91 | 15.71 | 252.96
69 | 1-155+1-156*9换 | 自卸汽车运石碴~运距10(km) | m3 | 40.28 | 41.46 | 1670.01 |  | 1354.21
70 | 1-72 | 挖掘机挖土 装车三类土 | m3 | 77.79 | 5.04 | 392.06 | 30.34 | 286.27
71 | 1-94+1-95*9换 | 自卸汽车运土方~运距10(km) | m3 | 60.48 | 27.99 | 1692.84 |  | 1372.90
72 | 1-403 | 挖树蔸 伐树，离地面 20cm 处树干直径（cm）内Φ20 | 棵 | 16 | 17.80 | 284.80 | 228.80
73 | 除税综合价 | 砍伐苗木外运 | 株 | 16 | 25.00 | 400.00
74 | 6-275换 | 检查井盖铸铁井盖安装^水泥砂浆 1:2（井盖拆除） | 套 | 45 | 28.40 | 1278.00 | 1026.90
本页小计 | [5 empty] | 18496.86 | 3101.06 | 7103.93
【表10.2.2-16】
分部分项工程清单与计价表
单位(专业)工程名称:任湖田小学教室及室外道路改造工程-道路 |  |  |  |  | 标段: |  |  | 第8页 共8页
序号 | 项目编码 | 项目名称 | 计量 单位 | 工程量 | 金 额 (元) |  |  |  |  | 备注
[5 empty] | 综合单价 | 合价 | 其中
[7 empty] | 人工费 | 机械费 | 暂估价
75 | 6-279换 | 雨水井箅铸铁井箅安装^水泥砂浆 1:2 （井盖拆除） | 套 | 11 | 27.03 | 297.33 | 238.81
76 | 6-275换 | 检查井盖铸铁井盖安装^水泥砂浆 1:2（井盖利旧） | 套 | 45 | 71.21 | 3204.45 | 2053.35 | 36.00
77 | 6-279换 | 雨水井箅铸铁井箅安装^水泥砂浆 1:2 （井盖利旧） | 套 | 11 | 67.98 | 747.78 | 477.51 | 8.80
78 | 6-256 | 井浇筑 井身圆形 | m3 | 0.28 | 375.34 | 105.10 | 10.26 | 0.38
79 | 6-257 | 井浇筑 井身矩形 | m3 | 0.55 | 374.01 | 205.71 | 19.57 | 0.75
本页小计 | [5 empty] | 4560.37 | 2799.50 | 45.93
合计 | [5 empty] | 363682.60 | 44734.23 | 21611.48

## 0_2_表10_2_2-16 施工技术措施项目清单与计价
【表10.2.2-16】
施工技术措施项目清单与计价表
单位(专业)工程名称:任湖田小学教室及室外道路改造工程-道路 |  |  |  |  | 标段: |  |  | 第1页 共1页
序号 | 项目编码 | 项目名称 | 计量 单位 | 工程量 | 金 额 (元) |  |  |  |  | 备注
[5 empty] | 综合单价 | 合价 | 其中
[7 empty] | 人工费 | 机械费 | 暂估价
1 | 除税综合价 | 挖机进出场费 | 台 | 1 | 600.00 | 600.00
2 | 除税综合价 | 沥青摊铺机进出场费 | 台 | 1 | 3000.00 | 3000.00
本页小计 | [5 empty] | 3600.00
合计 | [5 empty] | 3600.00

## 0_2_表10_2_2-29 主要工日一览表
【表10.2.2-29】
主要工日一览表
工程名称:道路 |  |  | 标段: |  | 第1页 共1页
序号 | 工日名称（类别） | 单位 | 数 量 | 单价(元) | 合价（元） | 备注
1 | 一类人工 | 工日 | 3.101 | 136.00 | 421.74
2 | 二类人工 | 工日 | 26.464 | 149.00 | 3943.14
3 | 二类人工 | 工日 | 267.669 | 149.00 | 39882.68
4 | 三类人工 | 工日 | 0.637 | 172.00 | 109.56
5 | 三类人工 | 工日 | 2.196 | 172.00 | 377.71

## 0_2_表10_2_2-31 主要材料和工程设备一览表
【表10.2.2-31】
主要材料和工程设备一览表
工程名称:道路 |  |  |  | 标段: |  | 第1页 共2页
序号 | 名称、规格、型号 | 单位 | 数量 | 单价(元) | 合价（元） | 备注
1 | 圆钉 | kg | 1.488 | 5.72 | 8.51
2 | 石料切割锯片 | 片 | 5.494 | 27.71 | 152.26
3 | 普通硅酸盐水泥PO 42.5综合 | kg | 22504.395 | 0.47 | 10622.07
4 | 白色硅酸盐水泥425#、二级白度 | kg | 10.538 | 0.57 | 6.04
5 | 中粗砂 | t | 55.358 | 98.06 | 5428.41
6 | 机制砂 | t | 90.558 | 98.06 | 8880.12
7 | 混凝土实心砖240×115×53 MU10 | 千块 | 1.907 | 429.00 | 818.10
8 | 非泵送商品混凝土C20 | m3 | 32.156 | 317.00 | 10193.45
9 | 非泵送商品混凝土C25 | m3 | 20.166 | 332.00 | 6695.11
10 | 细粒式沥青混凝土AC-13C | m3 | 66.137 | 1204.00 | 79628.95
11 | 200*600*30毛面芝麻灰花岗岩 | m2 | 129.479 | 69.60 | 9011.74
12 | 20厚中国黑花岗岩板 | m2 | 49.795 | 183.75 | 9149.83
13 | 30厚600*600芝麻灰花岗岩 | m2 | 14.872 | 69.60 | 1035.09
14 | 30厚800宽芝麻灰花岗岩 | m2 | 16.786 | 69.60 | 1168.31
15 | 30厚中国黑花岗岩板，表面割缝 | m2 | 3.557 | 275.63 | 980.40
16 | 30厚芝麻灰毛面花岗岩 | m2 | 39.458 | 69.60 | 2746.28
17 | 50*300*600芝麻灰花岗岩走边 | m2 | 32.395 | 116.00 | 3757.82
18 | 50*600*600芝麻灰花岗岩 | m2 | 297.952 | 116.00 | 34562.43
19 | 50厚芝麻灰毛面花岗岩 | m2 | 36.720 | 116.00 | 4259.52
20 | 柴油0# | kg | 65.482 | 6.86 | 449.21
21 | 土青砖220×105×42 | 千块 | 0.357 | 2800.00 | 999.60
22 | 水 | m3 | 69.609 | 4.15 | 288.88
23 | 浅灰色PC砖20厚 | m2 | 1462.631 | 43.00 | 62893.13
24 | 白灰色PC砖20厚 | m2 | 24.473 | 43.00 | 1052.34
25 | 120*250*1200芝麻灰花岗岩侧石 | m | 13.635 | 64.50 | 879.46
26 | 挖机进出场费 | 台 | 1.000 | 600.00 | 600.00
27 | 沥青摊铺机进出场费 | 台 | 1.000 | 3000.00 | 3000.00
28 | 原路面清洗 | m2 | 1309.640 | 0.50 | 654.82
【表10.2.2-31】
主要材料和工程设备一览表
工程名称:道路 |  |  |  | 标段: |  | 第2页 共2页
序号 | 名称、规格、型号 | 单位 | 数量 | 单价(元) | 合价（元） | 备注
29 | 沥青残值 | m3 | 0.480 | -50.00 | -24.00
30 | 50厚500*500成品塑胶垫 | m2 | 116.150 | 128.00 | 14867.20
31 | 单杆肋木组合：钢质，壁厚3mm，竖管直径114mm，肋木宽度1米，横杠长1.25米，总高2.7米，含基础 | 套 | 2.000 | 1060.00 | 2120.00
32 | 双杆：钢质，壁厚3mm，竖管直径114mm，横杠长2.5米，总高2米含基础 | 套 | 1.000 | 960.00 | 960.00
33 | 砍伐苗木外运 | 株 | 16.000 | 25.00 | 400.00

## 0_2_表10_2_2-32 主要机械台班一览表
【表10.2.2-32】
主要机械台班一览表
工程名称:道路 |  |  | 标段: |  | 第1页 共1页
序号 | 机械名称、规格、型号 | 单位 | 数 量 | 单价(元) | 合价（元） | 备注
1 | 履带式推土机105kW | 台班 | 0.433 | 926.92 | 401.36
2 | 平地机90kW | 台班 | 0.125 | 647.65 | 80.96
3 | 履带式单斗液压挖掘机1m3 | 台班 | 0.852 | 1049.48 | 894.16
4 | 钢轮内燃压路机8t | 台班 | 0.058 | 405.21 | 23.50
5 | 钢轮内燃压路机12t | 台班 | 1.696 | 529.38 | 897.83
6 | 钢轮内燃压路机15t | 台班 | 1.789 | 631.26 | 1129.32
7 | 轮胎压路机26t | 台班 | 0.838 | 953.01 | 798.62
8 | 电动夯实机250N·m | 台班 | 3.686 | 26.02 | 95.91
9 | 手持式风动凿岩机 | 台班 | 0.062 | 12.61 | 0.78
10 | 汽车式沥青喷洒机4000L | 台班 | 0.039 | 698.43 | 27.24
11 | 沥青混凝土摊铺机8t | 台班 | 0.838 | 936.94 | 785.16
12 | 履带式电动起重机5t | 台班 | 0.007 | 241.82 | 1.69
13 | 载货汽车5t | 台班 | 0.007 | 454.94 | 3.18
14 | 自卸汽车15t | 台班 | 6.452 | 920.98 | 5942.16
15 | 灰浆搅拌机200L | 台班 | 0.025 | 168.03 | 4.20
16 | 灰浆搅拌机200L | 台班 | 0.289 | 168.03 | 48.56
17 | 混凝土切缝机7.5kW | 台班 | 0.279 | 28.49 | 7.95
18 | 干混砂浆罐式搅拌机20000L | 台班 | 1.575 | 204.60 | 322.25
19 | 木工圆锯机500mm | 台班 | 0.011 | 24.34 | 0.27
20 | 电动空气压缩机3m3/min | 台班 | 0.029 | 108.37 | 3.14
21 | 石材切割机 | 台班 | 24.356 | 17.72 | 431.52
22 | 履带式单头岩石破碎机105kW | 台班 | 6.868 | 1409.59 | 9681.06
23 | 混凝土振捣器平板式 | 台班 | 0.148 | 12.17 | 1.80
24 | 混凝土振捣器平板式 | 台班 | 2.437 | 12.17 | 29.66

## 0_3_表10_2_2-13 【不含单列】单位(专业)工
【表10.2.2-13】
单位（专业）工程招标控制价费用表
工程名称:任湖田小学教室及室外道路改造工程-园林 |  |  | 标段: | 第1页 共1页
序号 | 费用名称 |  | 计算公式 | 金额 (元) | 备注
1 | 分部分项工程费 |  | ∑(分部分项工程量×综合单价） | 82360.56 | 见表10.2.2-16
1.1 | 其中 | 人工费+机械费 | ∑分部分项（定额人工费+定额机械费） | 25228.76
2 | 措施项目费 |  | （2.1+2.2） | 1544.00
2.1 | 施工技术措施项目费 |  | ∑(技措项目工程量×综合单价） |  | 见表10.2.2-16
2.1.1 | 其中 | 人工费+机械费 | ∑技措项目（定额人工费+定额机械费）
2.2 | 施工组织措施项目费 |  | (1.1+2.1.1)×6.12% | 1544.00 | 见表10.2.2-20
2.2.1 | 其中 | 安全文明施工基本费 | (1.1+2.1.1)×6.12% | 1544.00 | 见表10.2.2-20
3 | 其他项目费 |  | （3.1+3.2+3.3+3.4）
3.1 | 暂列金额 |  | 3.1.1+3.1.2+3.1.3 |  | 见表10.2.2-21
3.1.1 | 其中 | 标化工地增加费 | 按招标文件规定额度列计 |  | 见表10.2.2-22
3.1.2 |  | 优质工程增加费 | 按招标文件规定额度列计 |  | 见表10.2.2-22
3.1.3 |  | 其他暂列金额 | 按招标文件规定额度列计 |  | 见表10.2.2-22
3.2 | 暂估价 |  | 3.2.1+3.2.2+3.2.3 |  | 见表10.2.2-21
3.2.1 | 其中 | 材料（工程设备）暂估价 | 按招标文件规定额度列计 (或计入综合单价) |  | 见表10.2.2-23
3.2.2 |  | 专业工程暂估价 | 按招标文件规定额度列计 |  | 见表10.2.2-24
3.2.3 |  | 专项技术措施暂估价 | 按招标文件规定额度列计 |  | 见表10.2.2-25
3.3 | 计日工 |  | ∑计日工(暂估数量×综合单价） |  | 见表10.2.2-21
3.4 | 施工总承包服务费 |  | 3.4.1+3.4.2 |  | 见表10.2.2-21
3.4.1 | 其中 | 专业发包工程管理费 | ∑专业发包工程（暂估金额×费率） |  | 见表10.2.2-27
3.4.2 |  | 甲供材料设备管理费 | 甲供材料暂估金额×费率+甲供设备暂估金额×费率 |  | 见表10.2.2-27
4 | 规费 |  | (1.1+2.1.1)×30.97% | 7813.35
5 | 税金 |  | (1+2+3+4)×9% | 8254.61
招标控制价合计 |  |  | 1+2+3+4+5 | 99973.00

## 0_3_表10_2_2-16 分部分项工程清单与计价表
【表10.2.2-16】
分部分项工程清单与计价表
单位(专业)工程名称:任湖田小学教室及室外道路改造工程-园林 |  |  |  |  | 标段: |  |  | 第1页 共2页
序号 | 项目编码 | 项目名称 | 计量 单位 | 工程量 | 金 额 (元) |  |  |  |  | 备注
[5 empty] | 综合单价 | 合价 | 其中
[7 empty] | 人工费 | 机械费 | 暂估价
|  | 绿化 |  |  |  | 82360.56 | 24673.30 | 3006.50
1 | 1-31 | 绿地细平整 | m2 | 1375.62 | 5.25 | 7222.01 | 5681.31
2 | 除税综合价 | 种植土 | m3 | 100.99 | 30.00 | 3029.70
3 | 1-110 | 栽植金桂φ12-13 H3-3.5 P3.6-4，精品全冠苗 | 株 | 5 | 1163.94 | 5819.70 | 505.90 | 106.00
4 | 1-107 | 栽植红枫d6.1-8 H1.5-2 P1.5-2精品全冠苗 | 株 | 19 | 432.58 | 8219.02 | 496.09
5 | 1-109 | 栽植鸡爪槭d10.1-12 精品全冠苗 | 株 | 2 | 1041.06 | 2082.12 | 138.40 | 30.36
6 | 1-111 | 栽植榉树φ15-18 H3.6-4 P3.6-4，精品全冠苗 | 株 | 7 | 2015.92 | 14111.44 | 1064.70 | 366.10
7 | 1-251 | 乔木养护 常绿乔木胸径（cm）20以内 | 株 | 5 | 76.61 | 383.05 | 262.05 | 27.60
8 | 1-256 | 乔木养护 落叶乔木胸径（cm）10以内 | 株 | 21 | 46.76 | 981.96 | 611.94 | 121.38
9 | 1-257 | 乔木养护 落叶乔木胸径（cm）20以内 | 株 | 7 | 84.41 | 590.87 | 403.55 | 45.08
10 | 1-333 | 树棍支撑三脚桩 | 株 | 33 | 20.90 | 689.70 | 109.89
11 | 1-342 | 草绳绕树杆胸径（cm）10以内 | m | 21 | 4.20 | 88.20 | 46.62
本页小计 | [5 empty] | 43217.77 | 9320.45 | 696.52
【表10.2.2-16】
分部分项工程清单与计价表
单位(专业)工程名称:任湖田小学教室及室外道路改造工程-园林 |  |  |  |  | 标段: |  |  | 第2页 共2页
序号 | 项目编码 | 项目名称 | 计量 单位 | 工程量 | 金 额 (元) |  |  |  |  | 备注
[5 empty] | 综合单价 | 合价 | 其中
[7 empty] | 人工费 | 机械费 | 暂估价
12 | 1-343 | 草绳绕树杆胸径（cm）15以内 | m | 7.5 | 5.58 | 41.85 | 20.78
13 | 1-344 | 草绳绕树杆胸径（cm）20以内 | m | 10.5 | 7.69 | 80.75 | 40.85
14 | 1-93 | 起挖地被 | m2 | 235 | 3.50 | 822.50 | 646.25
15 | 1-215 | 栽植草皮满铺 | m2 | 1509.79 | 18.26 | 27568.77 | 9300.31
16 | 1-319 | 草坪养护 暖地型草坪满铺 | m2 | 1509.79 | 7.04 | 10628.92 | 5344.66 | 2309.98
本页小计 | [5 empty] | 39142.79 | 15352.85 | 2309.98
合计 | [5 empty] | 82360.56 | 24673.30 | 3006.50

## 0_3_表10_2_2-29 主要工日一览表
【表10.2.2-29】
主要工日一览表
工程名称:园林 |  |  | 标段: |  | 第1页 共1页
序号 | 工日名称（类别） | 单位 | 数 量 | 单价(元) | 合价（元） | 备注
1 | 一类人工 | 工日 | 181.397 | 136.00 | 24669.99

## 0_3_表10_2_2-31 主要材料和工程设备一览表
【表10.2.2-31】
主要材料和工程设备一览表
工程名称:园林 |  |  |  | 标段: |  | 第1页 共1页
序号 | 名称、规格、型号 | 单位 | 数量 | 单价(元) | 合价（元） | 备注
1 | 水 | m3 | 246.736 | 4.15 | 1023.95
2 | 红枫d6.1-8 H1.5-2 P1.5-2 | 株 | 19.190 | 395.00 | 7580.05
3 | 鸡爪槭d10.1-12 | 株 | 2.020 | 923.50 | 1865.47
4 | 金桂φ12-13 H3.0-3.5 P3.6-4 | 株 | 5.050 | 997.00 | 5034.85
5 | 榉树φ15-18 H3.6-4 P3.6-4 | 株 | 7.070 | 1737.00 | 12280.59
6 | 马尼拉草皮 | m2 | 1585.280 | 9.72 | 15408.92
7 | 种植土 | m3 | 100.990 | 30.00 | 3029.70

## 0_3_表10_2_2-32 主要机械台班一览表
【表10.2.2-32】
主要机械台班一览表
工程名称:园林 |  |  | 标段: |  | 第1页 共1页
序号 | 机械名称、规格、型号 | 单位 | 数 量 | 单价(元) | 合价（元） | 备注
1 | 汽车式起重机8t | 台班 | 0.501 | 731.48 | 366.47
2 | 洒水车4000L | 台班 | 4.908 | 511.20 | 2508.97
3 | 汽车式起重机5t | 台班 | 0.322 | 423.97 | 136.52