## 表10_2_2-2 招标工程量清单扉页格式
【表10.2.2-2】
| 矾山矾矿遗址安防工程二期 |  |  | 工程
招标工程量清单
招 标 人: |  | 造价咨询人:
| (单位盖章) |  | (单位资质专用章)
法定代表人 或其授权人: |  | 法定代表人 或其授权人:
| (签字或盖章) |  | (签字或盖章)
编 制 人: |  | 复 核 人:
| (造价工程师签字盖专用章) |  | (造价工程师签字盖专用章)
编制时间: |  | 复核时间:

## 表10_2_2-11 编制说明
【表10.2.2-11】
编制说明
工程名称:矾山矾矿遗址安防工程二期 | 第1页 共1页
一、工程概况： 矾山矾矿遗址位于浙江省苍南县矾山镇福德湾村鸡笼山，坐南面北，由采矿遗址、炼矾遗址、附属遗址和传统民居等建筑组成，占地面积21.39公顷。本项目为全国重点文物保护单位，按古遗址、古建筑风险防范标准进行设计。 二、清单编制依据： 1、业主提供的由浙江建达科技有限公司2024年设计的《矾山矾矿遗址安防工程二期》施工图纸以及其他相关的标准图集规范等。 2、《浙江省安装工程预算定额（2018版）》、《浙江省建设工程计价规则（2018版）》、建设工程工程量清单计价规范（GB50500－2013）等其他标准图集规范、相关法律法规等。 三、清单编制原则及办法 1、工程量：根据建设单位提供的施工图纸及设备清单计算。 四、本工程所有工程量结算按实调整，所有工程量是增加或设计变更，均须按甲方程序审批后方可施工，否则结算时不予列入结算。 五、其余未尽事宜详见工程量清单。

## 1_【仅做参考】表10_2_2-13 【含单列】单位(专
【表10.2.2-13】
单位（专业）工程招标控制价费用表
工程名称:单项工程-安装 |  |  | 标段: | 第1页 共1页
序号 | 费用名称 |  | 计算公式 | 金额 (元) | 备注
1 | 分部分项工程费 |  | ∑(分部分项工程量×综合单价） |  | 见表10.2.2-16
1.1 | 其中 | 人工费+机械费 | ∑分部分项（定额人工费+定额机械费）
2 | 措施项目费 |  | （2.1+2.2）
2.1 | 施工技术措施项目费 |  | ∑(技措项目工程量×综合单价） |  | 见表10.2.2-16
2.1.1 | 其中 | 人工费+机械费 | ∑技措项目（定额人工费+定额机械费）
2.2 | 施工组织措施项目费 |  | (1.1+2.1.1)×费率 |  | 见表10.2.2-20
2.2.1 | 其中 | 安全文明施工基本费 | (1.1+2.1.1)×费率 |  | 见表10.2.2-20
3 | 其他项目费 |  | （3.1+3.2+3.3+3.4）
3.1 | 暂列金额 |  | 3.1.1+3.1.2+3.1.3 |  | 见表10.2.2-21
3.1.1 | 其中 | 标化工地增加费 | 按招标文件规定额度列计 |  | 见表10.2.2-22
3.1.2 |  | 优质工程增加费 | 按招标文件规定额度列计 |  | 见表10.2.2-22
3.1.3 |  | 其他暂列金额 | 按招标文件规定额度列计 |  | 见表10.2.2-22
3.2 | 暂估价 |  | 3.2.1+3.2.2+3.2.3 |  | 见表10.2.2-21
3.2.1 | 其中 | 材料（工程设备）暂估价 | 按招标文件规定额度列计 (或计入综合单价) |  | 见表10.2.2-23
3.2.2 |  | 专业工程暂估价 | 按招标文件规定额度列计 |  | 见表10.2.2-24
3.2.3 |  | 专项技术措施暂估价 | 按招标文件规定额度列计 |  | 见表10.2.2-25
3.3 | 计日工 |  | ∑计日工(暂估数量×综合单价） |  | 见表10.2.2-21
3.4 | 施工总承包服务费 |  | 3.4.1+3.4.2 |  | 见表10.2.2-21
3.4.1 | 其中 | 专业发包工程管理费 | ∑专业发包工程（暂估金额×费率） |  | 见表10.2.2-27
3.4.2 |  | 甲供材料设备管理费 | 甲供材料暂估金额×费率+甲供设备暂估金额×费率 |  | 见表10.2.2-27
4 | 规费 |  | (1.1+2.1.1)×费率
5 | 单列费用 |  | 单列费用
6 | 税金 |  | (1+2+3+4+计税不计费+计税不计费不下浮)×税率
7 | 下浮 |  | (1+2+3+4+5+6-不计税不计费不下浮-计税不计费不下浮-暂估材料)×费率
其中 | 甲供费（不计入造价） |  | 甲供材料费+甲供主材费+甲供设备费
招标控制价合计 |  |  | 1+2+3+4+5+6-7

## 1_表10_2_2-16 分部分项工程清单与计价表
【表10.2.2-16】
分部分项工程清单与计价表
单位(专业)工程名称:单项工程-安装 | [5 empty] | 标段: |  |  | 第1页 共19页
序号 | 项目编码 | 项目名称 | 项目特征 | 计量 单位 | 工程量 | 金 额 (元) |  |  |  |  | 备注
[6 empty] | 综合单价 | 合价 | 其中
[8 empty] | 人工费 | 机械费 | 暂估价
前端设备
| （一） | 入侵报警系统 |  |  | 0
1 | 030507001001 | 壁挂式双技术探测器 | 探测范围: 标准 18米 x 25米 （ 可设：7.5米 x 10米），含支架 | 只 | 6
2 | 030507002002 | 网络报警主机 | 8个板载有线防区，最大支持扩展至48防区，8个键盘（LCD/LED）；32个遥控器；主机防拆报警；探测器防拆报警；电话上报；网络上报；短信推送 | 台 | 2
3 | 030507009003 | 报警键盘 | 配套主机使用 | 台 | 2
4 | 030501017001 | 报警软件 | 支持远程布撤防管理 | 套 | 1
| （二） | 视频监控系统 |  |  | 0
本页小计
【表10.2.2-16】
分部分项工程清单与计价表
单位(专业)工程名称:单项工程-安装 | [5 empty] | 标段: |  |  | 第2页 共19页
序号 | 项目编码 | 项目名称 | 项目特征 | 计量 单位 | 工程量 | 金 额 (元) |  |  |  |  | 备注
[6 empty] | 综合单价 | 合价 | 其中
[8 empty] | 人工费 | 机械费 | 暂估价
5 | 030507008006 | 高点云台监控摄像机 | 热成像双光谱中载云台摄像机 ；最大图像尺寸：384×288 ；焦距（镜头）：25mm ；火点最远报警距离（以2米*2米为准）:1500m ；烟雾最远报警距离（以5米*5米为准）:5km ；视场角：14.9°x11.2° ；可见光镜头：5.6-208mm 支持500米激光补光 ；水平方向360°连续旋转，垂直方向-90°～40°；电源：AC24V，130W MAX ；防护等级：IP66 当监控场景内存在太阳、汽车、香炉、烟囱、探照灯等热源时，不应触发报警； 支持探测温度跟踪模式：样机可对热成像视频图像中温度最高的移动目标进行跟踪并在视频图像中对该目标进行标注； | 台 | 3
6 | 030507008007 | 高点云台支架 | 根据高点现场情况定制固定支架 | 只 | 3
7 | 030501004001 | SD存储卡 | MicroSD(TF)\32G\48Mb/s\Class 10 | 张 | 50
8 | 030507017001 | 安全防范分系统调试 | 电视监控系统摄像机调试 | 系统 | 1
9 | 030507018001 | 安全防范全系统调试 | 电视监控系统调试 | 系统 | 1
| （三） | 声音复核及紧急广播系统 |  |  | 0
本页小计
【表10.2.2-16】
分部分项工程清单与计价表
单位(专业)工程名称:单项工程-安装 | [5 empty] | 标段: |  |  | 第3页 共19页
序号 | 项目编码 | 项目名称 | 项目特征 | 计量 单位 | 工程量 | 金 额 (元) |  |  |  |  | 备注
[6 empty] | 综合单价 | 合价 | 其中
[8 empty] | 人工费 | 机械费 | 暂估价
10 | 030507001002 | 全指向拾音器 | 性能全向型驻极体电容咪头，室外型，防潮设计；监听面积：110㎡/6m (自然发音，信噪比≧20dB)；指向性：全指向/360° | 台 | 8
11 | 030506001006 | 有源音柱40W | 网络接口 标准RJ45网口1个 10M/100M ；支持协议 TCP/IP,UDP,IGMP，FTP，ICMP,ARP,支持跨网关配置，具有脱机功能；音频格式 PCM（无压缩格式）,ADPCM,MP3,WAV,OGG；待机 无信号3分钟自动待机,待机时间可自设；网络延时 文件播放：小于30ms, 实时讲话：小于20ms,具有自动缓存功能；扬声器 内置6.5寸全频喇叭2只，3寸号角高音1只 ；功率放大 40W；频率响应 150Hz～16KHz；谐波失真 ≤0.3%；信噪比 ＞75dB 为保证有源音箱产品散热处理效果，要求有源音箱产品需具有气流源强制散热处理，需提供气流源强制散热扬声器软件著作权证书复印件加盖供应商公章 | 只 | 6
12 | 030506006001 | 背景音乐系统试运行 | 公共广播、背景音乐系统试运行 | 系统 | 1
| （四） | 离线巡查系统 |  |  | 0
13 | 030501003001 | 感应巡更棒 | 读卡反应时间：≤0.1s；存储记录数：65000条；供电方式：3.6V锂电池； | 台 | 2
本页小计
【表10.2.2-16】
分部分项工程清单与计价表
单位(专业)工程名称:单项工程-安装 | [5 empty] | 标段: |  |  | 第4页 共19页
序号 | 项目编码 | 项目名称 | 项目特征 | 计量 单位 | 工程量 | 金 额 (元) |  |  |  |  | 备注
[6 empty] | 综合单价 | 合价 | 其中
[8 empty] | 人工费 | 机械费 | 暂估价
14 | 030501001003 | 巡更钮 | 材质：聚碳酸脂，可埋入墙体内隐蔽安装，抗破坏能力更强，更坚固，更耐用 | 台 | 22
| （五） | 防雷接地系统 |  |  | 0
15 | Z030508004002 | 摄像机二合一防雷 | 电源部分：额定工作电压：24V；标称放电电流In(8/20)μs:5KA；网络部分：额定工作电压：5V；最大持续运行电压：6V；传输速率1000Mbps；标称放电电流In(8/20)μs:3KA；插入损耗：<0.5dB；额定工作电流：0.3A；76mm宽铝合金外壳 | 台 | 12
| （六） | 综合管线 |  |  | 0
16 | 030411003001 | 金属线槽 | 100*50 | 米 | 90.00
17 | 030502015002 | 光纤终端盒 | 8口 | 只 | 12
18 | 040101001001 | 管路开挖及恢复 | 石板路开挖回填、恢复 | m3 | 350.00
| 二 | 监控中心设备 |  |  | 0
| （一） | 专用网络系统 |  |  | 0
本页小计
【表10.2.2-16】
分部分项工程清单与计价表
单位(专业)工程名称:单项工程-安装 | [5 empty] | 标段: |  |  | 第5页 共19页
序号 | 项目编码 | 项目名称 | 项目特征 | 计量 单位 | 工程量 | 金 额 (元) |  |  |  |  | 备注
[6 empty] | 综合单价 | 合价 | 其中
[8 empty] | 人工费 | 机械费 | 暂估价
19 | 030501012006 | 核心交换机 | 交换容量≥19T，包转发性能≥1440Mpps；整机主控引擎插槽≥2个，业务插槽≥3个。双电源、≥48端口千兆以太网电接口模块（RJ45)；≥4端口万兆光口，≥24端口千兆光口板。 | 台 | 1
20 | 030501007003 | 单模光模块 | 1000BASE，10公里，单模 | 个 | 4
21 | 030501005005 | 网孔机柜 | 19英寸42U机柜（600*600*2000mm） | 台 | 1
22 | 030501005006 | 服务器机柜 | 19英寸42U机柜（600*1000*2000mm） | 台 | 1
| （二） | 视频监控系统 |  |  | 0
本页小计
【表10.2.2-16】
分部分项工程清单与计价表
单位(专业)工程名称:单项工程-安装 | [5 empty] | 标段: |  |  | 第6页 共19页
序号 | 项目编码 | 项目名称 | 项目特征 | 计量 单位 | 工程量 | 金 额 (元) |  |  |  |  | 备注
[6 empty] | 综合单价 | 合价 | 其中
[8 empty] | 人工费 | 机械费 | 暂估价
23 | 030507008008 | 机房半球摄像机 | 400万1/1.8”星光级CMOS超宽动态 ICR日夜型半球型网络摄像机；传感器类型：1/1.8" Progressive Scan CMOS；2.8-12mm F1.4, 水平视场角90.1°~31°；最低照度彩色：0.001 lx (AGC开，RJ45输出)；快门：1秒至1/100,000秒；视频压缩标准：H.265/H.264/MJPEG；帧率：50Hz:25fps(1920×1080,1280×960,1280×720)；支持智能后检索，配合NVR支持事件的二次检索分析；1对3.5mm音频输入(Line in)/输出外部接口；1对报警输入输出接口； 防暴等级支持IK10；红外照射距离：支持红外10-30米；支持电动镜头； | 台 | 1
本页小计
【表10.2.2-16】
分部分项工程清单与计价表
单位(专业)工程名称:单项工程-安装 | [5 empty] | 标段: |  |  | 第7页 共19页
序号 | 项目编码 | 项目名称 | 项目特征 | 计量 单位 | 工程量 | 金 额 (元) |  |  |  |  | 备注
[6 empty] | 综合单价 | 合价 | 其中
[8 empty] | 人工费 | 机械费 | 暂估价
24 | 030501004001 | 磁盘阵列 | 48盘位磁盘阵列；1024Mbps接入带宽,2个千兆数据网口(可增扩4个千兆网口或2个万兆网口，如有需要必须下单时备注)，1个千兆管理口；流媒体模式：2Mbps视频可以同时支持256路接入，256路录像，256路转发；支持视频流和图片进行混合直写存储；支持SMART IPC接入，支持存储智能信息，实现智能事件检索功能，精确定位重点事件，并可通过平台进行智能浓缩播放，有效节省客户时间。4U机架式48盘位、冗余电源、支持SATA硬盘；支持外接SAS扩展柜；64位多核处理器、4GB（标配，可扩展至64G）；支持RAID 0、1、3、5、6、10、50，60、JBOD模式；网络协议：RTSP/ONVIF/PSIA/SIP（GB/T28181）/iSCSI/NFS/CIFS/FTP/HTTP/AFP 网络中断后重新恢复，设备可续存断网期间存储在前端设备中的录像文件，并可通过IE浏览器设置自动回传和手动回传。支持256路4M的录像回传。 支持多路文件采用非NAS方式直接上传存储，且速度可设置 可对指定的录像段或指定事件的1个或多个前端的不同时间段的录像段添加标签，并自动备份到存档卷中，使之不会被覆盖删除。 | 套 | 2
本页小计
【表10.2.2-16】
分部分项工程清单与计价表
单位(专业)工程名称:单项工程-安装 | [5 empty] | 标段: |  |  | 第8页 共19页
序号 | 项目编码 | 项目名称 | 项目特征 | 计量 单位 | 工程量 | 金 额 (元) |  |  |  |  | 备注
[6 empty] | 综合单价 | 合价 | 其中
[8 empty] | 人工费 | 机械费 | 暂估价
25 | 030501001001 | 6T硬盘 | 6TB/128MB(6Gb/秒 NCQ)/7200RPM/SATA3，企业级 | 块 | 96
26 | 030507014001 | 拼接屏 | 尺寸:55英寸；背光源：LED背光（直下式）；亮度:500cd/m2；对比度:5000:1；分辨率:1920×1080；物理拼缝:3.5mm | 套 | 6
27 | 030507014003 | 电视墙 | 一体化支架，定制 | 套 | 1
28 | 030608010001 | 大屏线缆 | 包括DVI/RGB/VIDEO等线缆 | 根 | 1
29 | 030507009001 | 网络键盘 | 支持网口控制；支持RS232、RS485串口控制 | 台 | 1
30 | 030507004001 | 消防接入报警模块 | 提供3路RS232接口，1路CAN接口，1路485接口，2路继电器输出接口；1个以太网接口，能够对目标 IP，目标机号本设置；支持1路无线网络通讯（ 2G ）；提供实时时钟，支持GPRS通讯，蓄电池备用供电（待机 24 小时以上） | 只 | 1
31 | 030507004002 | 数据通信卡 | 一路RS232接口，一路RS422接口 RS232接口的通讯距离＜15m；RS422接口的通讯距离＜1200m 通讯波特率为：2400bps | 张 | 1
本页小计
【表10.2.2-16】
分部分项工程清单与计价表
单位(专业)工程名称:单项工程-安装 | [5 empty] | 标段: |  |  | 第9页 共19页
序号 | 项目编码 | 项目名称 | 项目特征 | 计量 单位 | 工程量 | 金 额 (元) |  |  |  |  | 备注
[6 empty] | 综合单价 | 合价 | 其中
[8 empty] | 人工费 | 机械费 | 暂估价
32 | 030501010001 | 8路解码器 | 8路解码器，解码能力1080P：1920*1080@60/50HZ，UXGA：1600*1200@60HZ，SXGA：1280*1024@60HZ，720P：1280*720@60/50HZ，XGA：1024*768@60HZ | 台 | 1
33 | 030501013004 | 时间同步服务器 | 时间同步服务器 | 台 | 1
本页小计
【表10.2.2-16】
分部分项工程清单与计价表
单位(专业)工程名称:单项工程-安装 | [5 empty] | 标段: |  |  | 第10页 共19页
序号 | 项目编码 | 项目名称 | 项目特征 | 计量 单位 | 工程量 | 金 额 (元) |  |  |  |  | 备注
[6 empty] | 综合单价 | 合价 | 其中
[8 empty] | 人工费 | 机械费 | 暂估价
34 | 030501017006 | 智慧文博综合安保平台 | 1.综合门户：平台基于B/S系统架构，集资产管理、安防、巡检、广播等功能为一体的综合管理平台，可实现安防子系统的综合管理，具有资产构成分析、设备状态显示、智能报警、报警统计、GIS点位地图显示，巡检异常告警、巡检完成情况统计、最新时间告警及统计等功能。 2.实时预览：查看监控视频、支持多画面预览，实时视频并可进行视播结合。 3.自动巡护功能：在线视频巡护，支持定时定线巡护功能。 4.报警功能：巡检事件异常报警，设备异常提醒，GIS地图定位人员定位，对告警进行展示并可通过对时间、告警类型、告警状态进行筛选。 5.统计报表：巡检人员考核、报警、巡检等信息的统计，有周报、月报、年报等各类丰富报表统计功能，分级管理，提供系统截图。 6.历史数据查询：可根据时间、地点、事件类型对历史记录进行分类查询和统计分析，日志管理等。 | 套 | 1
35 | 030610001002 | 操作台 | 3个单元，定制 | 套 | 1
36 | 030501001006 | 安防工作站 | i7/8G/256g固态硬盘/1TB/DVDRW 2G独显/键鼠/3年质保，21寸显示器 | 套 | 1
本页小计
【表10.2.2-16】
分部分项工程清单与计价表
单位(专业)工程名称:单项工程-安装 | [5 empty] | 标段: |  |  | 第11页 共19页
序号 | 项目编码 | 项目名称 | 项目特征 | 计量 单位 | 工程量 | 金 额 (元) |  |  |  |  | 备注
[6 empty] | 综合单价 | 合价 | 其中
[8 empty] | 人工费 | 机械费 | 暂估价
37 | 030501013005 | 平台服务器 | 7163×1/64G DDR4/1TB 7.2K SATA×2/SAS_HBA/1GbE×2/550W(1+1)/2U/16DIMM/ISC；2U单路标准机架式服务器；CPU：1颗 HG7163(16核，2.4GHz)；内存4*16G DDR4，16根内存插槽，最大支持扩展至2TB内存；硬盘：2块1T 7.2K 3.5英寸SATA盘；阵列卡：标配SAS_HBA卡，支持RAID0/1/10；PCIE扩展：最大可支持6个PCIe扩展插槽；网口：2个千兆电口；其他接口：1个千兆RJ-45管理接口，4个USB 3.0接口，2个位于机箱后部，2个位于机箱前部；操作系统：HIK OS；预装ISC平台 | 台 | 1
38 | 030507017002 | 安全防范分系统调试 | 电视监控系统摄像机调试 | 系统 | 1
39 | 030507018002 | 安全防范全系统调试 | 电视监控系统调试 | 系统 | 1
| （三） | 紧急广播系统 |  |  | 0
本页小计
【表10.2.2-16】
分部分项工程清单与计价表
单位(专业)工程名称:单项工程-安装 | [5 empty] | 标段: |  |  | 第12页 共19页
序号 | 项目编码 | 项目名称 | 项目特征 | 计量 单位 | 工程量 | 金 额 (元) |  |  |  |  | 备注
[6 empty] | 综合单价 | 合价 | 其中
[8 empty] | 人工费 | 机械费 | 暂估价
40 | 030506004004 | 网络广播服务器 | 基于局域网/互联网纯数字传输；内置广播矩阵，可支持无限多个分区，分区和分组可任意组合，随时重组而无须另行布线；支持各分区或分组进行独立手动播放音源节目，文件歌曲节目，支持快进、快退、暂停等功能，各分区音量大小可独立控制；具备定时编程功能；具备分区监听功能；具备多级音源优先管理功能： 支持网络智能寻呼站寻呼任何分区、分组或全部分区；支持通过IP消防报警终端与消防中心联动；支持加密狗验证，当主服务器故障可临时在备用服务器运行，支持日志查看功能，可查看设备的操作与运行情况，.支持定时开关服务器，节能运行；显示屏幕: ≥17寸4:3、亮度：400、对比度：600：1 分辨率：1280X1024；主板CPU：工控主板，Intel® H70 芯片组 1900U 2.0GHZ Pentium 处理器；硬盘: 120G固态硬盘；硬盘: 120G固态硬盘 | 台 | 1
41 | 030501017009 | 网络广播地图软件 | 通过将项目平面图导入到软件中，添加广播终端图标到相应位置后，将设备的工作状态和布局清晰的显示在地图上，直观的了解到项目运行情况 | 套 | 1
本页小计
【表10.2.2-16】
分部分项工程清单与计价表
单位(专业)工程名称:单项工程-安装 | [5 empty] | 标段: |  |  | 第13页 共19页
序号 | 项目编码 | 项目名称 | 项目特征 | 计量 单位 | 工程量 | 金 额 (元) |  |  |  |  | 备注
[6 empty] | 综合单价 | 合价 | 其中
[8 empty] | 人工费 | 机械费 | 暂估价
42 | 030506004006 | 网络广播寻呼站 | 7英寸真彩触摸彩屏；采用嵌入式实时系统平台，采用高性能ARM处理器，支持TCP/IP传输协议，支持100/10Mbps； 可脱机寻呼；可对具有操作权限的分区进行寻呼功能，具有多段电平指示功能，讲话声压更直观；内置3W监听扬声器；具有一路辅助输入通道，一个耳机监听接口，可实现本地系统扩展；话筒输入和线路输入默音调节；内置看门狗功能，有效保障设备的正常运行；带有手动快捷按键，方便紧要时快速寻呼；可以关联摄像头，通过主机软件实时查看摄像头内容； 可以手动设置IP地址，支持域名登陆(服务器不需要固定IP地址)；线路输入频率响应：40-20000Hz(±3dB)；话筒输入频率响应：60-16000Hz(±3dB)；监听功率输出：3W；信噪比（A计权）≥80dB；显示屏：7寸电阻屏； 设备内嵌AI音频降噪软件，可进行音频降噪处理，投标 时需提供AI音频降噪软件著作权证书复印件加盖公章； | 台 | 1
本页小计
【表10.2.2-16】
分部分项工程清单与计价表
单位(专业)工程名称:单项工程-安装 | [5 empty] | 标段: |  |  | 第14页 共19页
序号 | 项目编码 | 项目名称 | 项目特征 | 计量 单位 | 工程量 | 金 额 (元) |  |  |  |  | 备注
[6 empty] | 综合单价 | 合价 | 其中
[8 empty] | 人工费 | 机械费 | 暂估价
43 | 030506001009 | 网络广播音箱 | 内置2*15W双通道数字功放，可直接驱动副音箱，低功耗设置； 采用工业芯片设计，内置DSP音效处理芯片，语音传输指数高，具有高保真CD音质； 支持最大48kHz采样率16bit数字音频码流解码； 具有一路辅助音频输入、一路辅助音频输出、一路短路输入接口 | 台 | 1
44 | 030506001010 | 广播数字调谐器 | 微电脑控制，轻触式按键操作，高亮度动态LED数码显示屏，清晰醒目；石英锁相环路频率合成器式调谐回路技术，接收频率精确稳定；调频、调幅(AM/FM)立体声两种波段接收可选，电台频率记忆存储可达99个；具电台频率自动搜索存储功能，且有断电记忆功能；具4个操作按键，完成电台存储，选台等操作；两组接收天线输入：AM接收天线输入，FM接收天线75Ω输入；1路音频信号左右声道(L/R)输出；带网络远程控制接口，采用RJ45协议控制，直接接入交换机使用，可由PC服务器、远程网络话筒、主机控制播放电台节目； | 台 | 1
本页小计
【表10.2.2-16】
分部分项工程清单与计价表
单位(专业)工程名称:单项工程-安装 | [5 empty] | 标段: |  |  | 第15页 共19页
序号 | 项目编码 | 项目名称 | 项目特征 | 计量 单位 | 工程量 | 金 额 (元) |  |  |  |  | 备注
[6 empty] | 综合单价 | 合价 | 其中
[8 empty] | 人工费 | 机械费 | 暂估价
45 | 030506001011 | DVD/CD/USB播放器 | 微电脑控制，轻触式按键操作，高亮度动态LED显示，清晰醒目；采用进口数码机芯，吸入式防震机芯，可播放CD/VCD/MP3/DVD碟片，超强纠错功能；自动播放控制，全数码伺服；带USB接口，支持1G至32G U盘，支持MP3、WMA、APE、FLAC等格式播放；具1路音频信号左右声道（L/R）输出；具视频信号输出功能，包括分量、同轴、S端子及光纤输出四种输出方式；具4个操作按键，完成电台存储，选台等操作；带网络远程控制接口，采用RJ45协议控制，直接接入交换机使用，可由PC服务器、远程网络话筒、主机控制播放电台节目；频率响应：20-20KHz；播放类型：CD/VCD/MP3/DVD碟片，U盘 信噪比：92dB | 套 | 1
本页小计
【表10.2.2-16】
分部分项工程清单与计价表
单位(专业)工程名称:单项工程-安装 | [5 empty] | 标段: |  |  | 第16页 共19页
序号 | 项目编码 | 项目名称 | 项目特征 | 计量 单位 | 工程量 | 金 额 (元) |  |  |  |  | 备注
[6 empty] | 综合单价 | 合价 | 其中
[8 empty] | 人工费 | 机械费 | 暂估价
46 | 030506001013 | 8路电源时序器 | 通道数量：8路万用插座继电器受控与2路万用插座直通； 液晶显示屏显示功能操作，矩阵式按键设计操作，保障设备安全的同时，又便于操控； 外带方船型开关、8个LED指示灯显示，实时查看每个通道的工作状态； 面板开关设计符合设备安全要求，顺序开启时序通道，逆序关闭时序通道； 带PASS键可全通道同时打开； 带232智能化控制接口，具有标准串口控制功能，可连接中控系统； 带短路信号输入输出接口，可接入短路信号进行开关机控制； 电源通道数：10路 | 台 | 1
| (四) | 巡更系统 |  |  | 0
47 | 030504003001 | 智能通讯座 | 材质：金属外壳；尺寸：10.22*10.2*0.46cm；工作环境：-30℃-+80℃ | 套 | 2
48 | 030501017010 | 巡更巡检软件 | 配套 | 套 | 1
| (闪) | 机房系统 |  |  | 0
49 | Z030508001001 | UPS主机 | 10KVA/8KW智能在线式单相三线进三线出UPS系统，直流电压不低于208V。 | 台 | 1
本页小计
【表10.2.2-16】
分部分项工程清单与计价表
单位(专业)工程名称:单项工程-安装 | [5 empty] | 标段: |  |  | 第17页 共19页
序号 | 项目编码 | 项目名称 | 项目特征 | 计量 单位 | 工程量 | 金 额 (元) |  |  |  |  | 备注
[6 empty] | 综合单价 | 合价 | 其中
[8 empty] | 人工费 | 机械费 | 暂估价
50 | 030405001001 | 蓄电池 | 12V100AH | 节 | 16
51 | Z030508002001 | 电池箱 | A16 | 个 | 1
52 | Z030508001001 | UPS配电柜 | 空开器件 | 台 | 1
53 | 030411004001 | BVR多股铜芯电缆线 | BVR6mm2 | 米 | 30.00
54 | 030411004007 | BVR多股铜芯电缆线 | BVR16mm2 | 米 | 30.00
55 | 030409002001 | 接地铜排主干 | 镀锌扁钢4*40mm | 米 | 30.00
56 | 030409002002 | 接地母线 | 防静电地板下设置水平局部等电位联结网格，网格采用60mm*0.6mm紫铜带，网格尺寸为600*600，压在架空地板支柱下 | m | 80.00
57 | Z030508004003 | 避雷装置 | UPS电箱三相电源二级浪涌保护模块 | 台 | 1
58 | 030409010002 | 避雷装置 | 六位插孔，采用优质压敏电阻，气体放电管，采用温控保护电路，内置热保护，额定电压：220VAC，最大持续工作电压：320VAC，额定负载电流：10A，最大流通量（8/20μs）：10kA，标称流通量（8/20μs）：5kA；响应时间：≤25ns | 块 | 6
本页小计
【表10.2.2-16】
分部分项工程清单与计价表
单位(专业)工程名称:单项工程-安装 | [5 empty] | 标段: |  |  | 第18页 共19页
序号 | 项目编码 | 项目名称 | 项目特征 | 计量 单位 | 工程量 | 金 额 (元) |  |  |  |  | 备注
[6 empty] | 综合单价 | 合价 | 其中
[8 empty] | 人工费 | 机械费 | 暂估价
59 | 030701003001 | 监控中心空调 | 商用机空调，3P，含铜管、配件等 | 台 | 1
60 | 030904014001 | 可视对讲 | 一拖一 | 套 | 1
61 | 030408001001 | UPS输入电缆 | YJV4*16+1*10 | m | 100.00
62 | 030408001002 | 电力电缆 | YJV3*10 | m | 50.00
63 | 011302001001 | 吊顶天棚 | 钢筋混凝土楼板底面刷防水涂料两道；U50型轻钢龙骨及轻钢龙骨悬吊系统；金属微孔方板吊顶安装600mm×600mm | m2 | 18.00
64 | 011105006001 | 踢脚线 | 不锈钢 | m | 18.00
65 | 030412004001 | 格栅灯 | 600*600白光6500k，功率: 21W(含)-30W(含) | 套 | 16
66 | 030404033001 | 排风扇 | 10寸排风扇，含风管等配件 | 台 | 1
67 | 030411004009 | 电源线 | BV-2x2.5+BVR-1x2.5,阻燃 | 米 | 50.00
68 | 030404034001 | 照明开关 | 含三联单控开关 、单控开关 | 套 | 1
| (七) | 其他
69 | 030507018003 | 甲供设备安装调试 | 15台交换机、16只摄像机、29只智能电源、20只拾音器、11只广播，111只二合一防雷 | 项 | 1
本页小计
【表10.2.2-16】
分部分项工程清单与计价表
单位(专业)工程名称:单项工程-安装 | [5 empty] | 标段: |  |  | 第19页 共19页
序号 | 项目编码 | 项目名称 | 项目特征 | 计量 单位 | 工程量 | 金 额 (元) |  |  |  |  | 备注
[6 empty] | 综合单价 | 合价 | 其中
[8 empty] | 人工费 | 机械费 | 暂估价
70 | 03B001 | 原有线路修复费用 | 原一期安防工程管线整理、损坏部分维修等，保证一、二期工程安防工程线路顺利衔接，实现系统整体运行顺畅。 | 项 | 1
71 | 03B002 | 安防系统运维 | 一、二期安防工程运维 | 年 | 3
72 | 03B003 | 一期工程安防工程设备维修 | 一期安防工程设备损坏部分维修，暂按40000元计算，结算时按实际签证计算。 | 项 | 1
本页小计
合计

## 1_表10_2_2-16 施工技术措施项目清单与计价表
【表10.2.2-16】
施工技术措施项目清单与计价表
单位(专业)工程名称:单项工程-安装 | [5 empty] | 标段: |  |  | 第1页 共1页
序号 | 项目编码 | 项目名称 | 项目特征 | 计量 单位 | 工程量 | 金 额 (元) |  |  |  |  | 备注
[6 empty] | 综合单价 | 合价 | 其中
[8 empty] | 人工费 | 机械费 | 暂估价
[请输入分部名称]
1 | 031301017001 | 脚手架搭拆 | 脚手架搭拆 | 项 | 1
本页小计
合计

## 1_表10_2_2-20 施工组织（总价）措施项目清单与
【表10.2.2-20】
施工组织（总价）措施项目清单与计价表
工程名称:安装 |  |  | 标段: | 第1页 共1页
序号 | 项目编号 | 项目名称 | 计算基础 | 费率 (%) | 金额 (元) | 备注
1 | 031302001001 | 安全文明施工费
1.1 |  | 安全文明施工基本费
2 | Z03130200801 | 提前竣工增加费
3 | 031302004001 | 二次搬运费
4 | 031302005001 | 冬雨季施工增加费
5 |  | 其他施工组织措施费
合 计

## 1_表10_2_2-21 其他项目清单与计价汇总表
【表10.2.2-21】
其他项目清单与计价汇总表
工程名称:安装 |  | 标段: | 第1页 共1页
序号 | 项 目 名 称 | 金额(元) | 备注
1 | 暂列金额 | 0.00 | 明细详见表10.2.2-22
1.1 | 标化工地增加费 | 0.00 | 明细详见表10.2.2-22
1.2 | 优质工程增加费 | 0.00 | 明细详见表10.2.2-22
1.3 | 其他暂列金额 | 0.00 | 明细详见表10.2.2-22
2 | 暂估价 | 0.00
2.1 | 材料（设备）暂估价 | - | 明细详见表10.2.2-23
2.2 | 专业工程暂估价 | 0.00 | 明细详见表10.2.2-24
2.3 | 专项技术措施暂估价 | 0.00 | 明细详见表10.2.2-25
3 | 计日工 |  | 明细详见表10.2.2-26
4 | 总承包服务费 |  | 明细详见表10.2.2-27
合 计

## 1_表10_2_2-29 主要工日一览表
【表10.2.2-29】
主要工日一览表
工程名称:安装 |  |  | 标段: |  | 第1页 共1页
序号 | 工日名称（类别） | 单位 | 数量 | 单价(元) | 合价（元） | 备注
1 | 二类人工 | 工日
2 | 二类人工 | 工日
3 | 三类人工 | 工日

## 1_表10_2_2-30 发包人提供材料和设备一览表
【表10.2.2-30】
发包人提供材料和设备一览表
工程名称:安装 |  |  | 标段: |  |  | 第1页 共1页
序号 | 材料(设备)名称、规格、型号 | 单位 | 数量 | 单价 (元) | 交货 方式 | 送达 地点 | 备注

## 1_表10_2_2-31 主要材料和工程设备一览表
【表10.2.2-31】
主要材料和工程设备一览表
工程名称:安装 |  |  |  | 标段: |  | 第1页 共3页
序号 | 名称、规格、型号 | 单位 | 数量 | 单价(元) | 合价（元） | 备注
1 | 金属微孔方板(配套) | m2
2 | 轻型龙骨U38 | m2
3 | 成品金属踢脚线高80 | m
4 | 汽油综合 | kg
5 | 电 | kW·h
6 | 水 | m3
7 | 原有线路修复费用 | 项
8 | 安防系统运维 | 年
9 | 照明开关 | 套
10 | 成套灯具 | 套
11 | 接地母线60mm*0.6mm紫铜带 | m
12 | 接地铜排主干 镀锌扁钢4*40mm | m
13 | 铜芯多股绝缘电线BV-2x2.5+BVR-1x2.5,阻燃 | m
14 | 铜芯塑料绝缘线BVR6mm2 | m
15 | 电力电缆YJV4*16+1*10 | m
16 | 电力电缆YJV3*10 | m
17 | 大屏线缆 | 条
18 | 光纤终端盒8口 | 个
19 | 金属线槽100*50 | m
20 | 监控中心空调 | 台(套)
21 | 服务器机柜19英寸42U机柜（600*1000*2000mm） | 个
22 | 网孔机柜 19英寸42U机柜（600*600*2000mm） | 个
23 | 6T硬盘 | 台
24 | 安防工作站 | 台
25 | 单模光模块1000BASE，10公里，单模 | 台
26 | 平台服务器 视频监控系统 | 台
27 | 时间同步服务器 | 台
28 | 核心交换机 | 台
【表10.2.2-31】
主要材料和工程设备一览表
工程名称:安装 |  |  |  | 标段: |  | 第2页 共3页
序号 | 名称、规格、型号 | 单位 | 数量 | 单价(元) | 合价（元） | 备注
29 | 磁盘阵列 | 台
30 | 机房半球摄像机 | 台
31 | 高点云台支架 | 台
32 | 高点云台监控摄像机 | 台
33 | 可视对讲一拖一 | 套
34 | 拼接屏55英寸 | 单元
35 | 巡更巡检软件 | 套
36 | 报警软件 | 套
37 | 智慧文博综合安保平台 | 套
38 | 网络广播地图软件 | 套
39 | 摄像机二合一防雷 | 个
40 | 避雷装置 | 个
41 | 铝芯塑料绝缘线BVR16mm2 | m
42 | 风扇10寸排风扇，含风管等配件 | 台
43 | 电池箱 A16 | 台
44 | UPS主机 | 台
45 | UPS配电柜空开器件 | 台
46 | 电池12V100AH | 个
47 | 智能通讯座材质：金属外壳；尺寸：10.22*10.2*0.46cm；工作环境：-30℃-+80℃ | 个
48 | 8路电源时序器 | 台
49 | DVD/CD/USB播放器 | 台
50 | 广播数字调谐器 | 台
51 | 有源音柱40W | 台
52 | 网络广播寻呼站 | 台
53 | 网络广播服务器 | 台
54 | 网络广播音箱 | 台
55 | 8路解码器 | 台
56 | 报警键盘 | 台
【表10.2.2-31】
主要材料和工程设备一览表
工程名称:安装 |  |  |  | 标段: |  | 第3页 共3页
序号 | 名称、规格、型号 | 单位 | 数量 | 单价(元) | 合价（元） | 备注
57 | 电视墙 | 台
58 | 网络键盘 | 台
59 | 全指向拾音器 | 套
60 | 壁挂式双技术探测器 | 套
61 | 感应巡更棒 | 套
62 | 数据通信卡 | 套
63 | 消防接入报警模块 | 套
64 | 网络报警主机 8个板载有线防区 | 套
65 | 巡更钮 | 台
66 | 避雷装置 UPS电箱三相电源二级浪涌保护模块 | 套
67 | 操作台 | 台
68 | SD存储卡 | 张
69 | 管路开挖及恢复 | m3

## 1_表10_2_2-32 主要机械台班一览表
【表10.2.2-32】
主要机械台班一览表
工程名称:安装 |  |  | 标段: |  | 第1页 共1页
序号 | 机械名称、规格、型号 | 单位 | 数 量 | 单价(元) | 合价（元） | 备注
1 | 手持式万用表50000计数 | 台班
2 | 彩色监视器 | 台班
3 | 语言清晰度测试仪 | 台班
4 | 笔记本电脑 | 台班
5 | 对讲机（一对） | 台班
6 | 宽行打印机 | 台班
7 | 宽行打印机 | 台班
8 | 声级计 | 台班
9 | 线号打印机 | 台班
10 | 手持光损耗测试仪 | 台班
11 | 汽车式起重机8t | 台班
12 | 汽车式起重机8t | 台班
13 | 叉式起重机3t | 台班
14 | 叉式起重机5t | 台班
15 | 载货汽车4t | 台班
16 | 载货汽车5t | 台班
17 | 载货汽车5t | 台班
18 | 载货汽车8t | 台班
19 | 载货汽车8t | 台班
20 | 工程车小型 | 台班
21 | 砂轮切割机 φ400 | 台班
22 | 网络分析仪全频段 | 台班
23 | 工业用真有效值万用表 | 台班
24 | 数字万用表PS-56 | 台班
25 | 弧焊机 综合 | 台班