## 表10_2_2-4 招标控制价扉页
【表10.2.2-4】
| 苏庄镇中心小学基础设施改造 |  |  |  | 工程
招标控制价
招标控制价 | (小写): | 988108元
| (大写): | 玖拾捌万捌仟壹佰零捌元整
招 标 人: |  |  | 造价咨询人:
| (单位盖章) |  |  | (单位资质专用章)
法定代表人 或其授权人: |  |  | 法定代表人 或其授权人:
| (签字或盖章) |  |  | (签字或盖章)
编 制 人: |  |  | 复 核 人:
| (造价工程师签字盖专用章) |  |  | (造价工程师签字盖专用章)
编制时间: |  |  | 复核时间:

## 表10_2_2-11 编制说明
【表10.2.2-11】
编制说明
工程名称:苏庄镇中心小学基础设施改造 | 第1页 共1页
一、工程概况 ????1、本项目名称：苏庄镇中心小学基础设施改造 施工内容：1、30间学生宿舍及卫生间改造，食堂洗菜区域设施提升改造等 二、编制依据 1、《建设工程工程量清单计价规范》(GB50500-2013)； 2、《市政工程工程量计算规范》(GB50857-2013)； 3、《通用安装工程工程量计算规范》(GB50856-2013)； 4、《浙江省建设工程计价规则》(2018版)、《浙江省建筑安装材料基期价格》（2018版）； 5、《浙江省建筑工程预算定额》(2018版)、《浙江省安装工程预算定额》(2018版)、《浙江省市政工程预算定额》(2018版)、《浙江省园林绿化及仿古建筑工程预算定额》(2018版)； 6、?浙建建发【2019】92号等相关文件； 7、开化县建筑设计院有限公司； 8、?材料价格参照2025年第5期的《浙江造价信息》和2025年第5期的《衢州造价信息》（开化）及市场询价。 三、编制说明 装饰 1、本工程所有混凝土均按商品混凝土计算；结算按实调整； 2、按设计要求宿舍卫生间门为铝合金门； 3、按设计要求宿舍一层新增吊顶，地面、墙面保留； 4、按业主要求一层增加6间办公室地面、墙面改造（做法同宿舍） 5、按业主要求一层更换4扇门，新增实木门 安装 1、预算仅计电气、给排水等； 2、总配电箱接入电缆从配电房引出工程量按50m计，结算按实调整； 3、照明电源由原有照明回路引来，每个回路预留25m管线； 4、空调需要移位，空调插座重新安装，管线每个回路按10m考虑； 5、给水计至室外阀门处，食堂DN200排水管预留20m； 6、室外给水管开挖宽度按0.3m考虑，室外排水管开挖宽度按0.5m考虑，开挖深度按0.7m考虑，路面按水泥路面开挖修复考虑； 7、本项目工程量结算时按实调整。 四、暂列金、暂估价（不含税） 1、搬运费暂估15000元，暂列金0元

## 表10_2_2-12 招标控制价费用表
【表10.2.2-12】
招标控制价费用表
工程名称:苏庄镇中心小学基础设施改造 |  |  |  |  | 第1页 共1页
序号 | 工程名称 | 金额(元) | 其中：（元） |  |  |  | 备注
|  |  | 暂估价 | 安全文明 施工基本费 | 规费 | 税金
1 | 苏庄镇中心小学基础设施改造 | 988108.00 | 15000.00 | 13815.85 | 71210.19 | 81586.92
1.1 | 宿舍楼装饰 | 523045.00 | 15000.00 | 7521.61 | 44118.34 | 43187.20
1.2 | 食堂改造 | 148863.00 |  | 2846.76 | 9254.66 | 12291.45
1.3 | 宿舍安装 | 309126.00 |  | 3367.63 | 17424.06 | 25524.16
1.4 | 食堂安装 | 7074.00 |  | 79.85 | 413.13 | 584.11
合计 |  | 988108 | 15000.00 | 13815.85 | 71210.19 | 81586.92

## 0_1_表10_2_2-13 【含单列】单位(专业)工程
【表10.2.2-13】
单位（专业）工程招标控制价费用表
工程名称:苏庄镇中心小学基础设施改造-宿舍楼装饰 |  |  | 标段: | 第1页 共1页
序号 | 费用名称 |  | 计算公式 | 金额 (元) | 备注
1 | 分部分项工程费 |  | ∑(分部分项工程量×综合单价） | 408083.16 | 见表10.2.2-16
1.1 | 其中 | 人工费+机械费 | ∑分部分项（定额人工费+定额机械费） | 154442.00
2 | 措施项目费 |  | （2.1+2.2） | 27656.33
2.1 | 施工技术措施项目费 |  | ∑(技措项目工程量×综合单价） | 20134.72 | 见表10.2.2-16
2.1.1 | 其中 | 人工费+机械费 | ∑技措项目（定额人工费+定额机械费） | 3574.98
2.2 | 施工组织措施项目费 |  | (1.1+2.1.1)×4.76% | 7521.61 | 见表10.2.2-20
2.2.1 | 其中 | 安全文明施工基本费 | (1.1+2.1.1)×4.76% | 7521.61 | 见表10.2.2-20
3 | 其他项目费 |  | （3.1+3.2+3.3+3.4）
3.1 | 暂列金额 |  | 3.1.1+3.1.2+3.1.3 |  | 见表10.2.2-21
3.1.1 | 其中 | 标化工地增加费 | 按招标文件规定额度列计 |  | 见表10.2.2-22
3.1.2 |  | 优质工程增加费 | 按招标文件规定额度列计 |  | 见表10.2.2-22
3.1.3 |  | 其他暂列金额 | 按招标文件规定额度列计 |  | 见表10.2.2-22
3.2 | 暂估价 |  | 3.2.1+3.2.2+3.2.3 |  | 见表10.2.2-21
3.2.1 | 其中 | 材料（工程设备）暂估价 | 按招标文件规定额度列计 (或计入综合单价) |  | 见表10.2.2-23
3.2.2 |  | 专业工程暂估价 | 按招标文件规定额度列计 |  | 见表10.2.2-24
3.2.3 |  | 专项技术措施暂估价 | 按招标文件规定额度列计 |  | 见表10.2.2-25
3.3 | 计日工 |  | ∑计日工(暂估数量×综合单价） |  | 见表10.2.2-21
3.4 | 施工总承包服务费 |  | 3.4.1+3.4.2 |  | 见表10.2.2-21
3.4.1 | 其中 | 专业发包工程管理费 | ∑专业发包工程（暂估金额×费率） |  | 见表10.2.2-27
3.4.2 |  | 甲供材料设备管理费 | 甲供材料暂估金额×费率+甲供设备暂估金额×费率 |  | 见表10.2.2-27
4 | 规费 |  | (1.1+2.1.1)×27.92% | 44118.34
5 | 单列费用 |  | 单列费用
6 | 税金 |  | (1+2+3+4+计税不计费+计税不计费不下浮)×9% | 43187.20
7 | 下浮 |  | (1+2+3+4+5+6-不计税不计费不下浮-计税不计费不下浮-暂估材料)×0%
其中 | 甲供费（不计入造价） |  | 甲供材料费+甲供主材费+甲供设备费
招标控制价合计 |  |  | 1+2+3+4+5+6-7 | 523045.00

## 0_1_表10_2_2-16 分部分项工程清单与计价表
【表10.2.2-16】
分部分项工程清单与计价表
单位(专业)工程名称:苏庄镇中心小学基础设施改造-宿舍楼装饰 | [5 empty] | 标段: |  |  | 第1页 共4页
序号 | 项目编码 | 项目名称 | 项目特征 | 计量 单位 | 工程量 | 金 额 (元) |  |  |  |  | 备注
[6 empty] | 综合单价 | 合价 | 其中
[8 empty] | 人工费 | 机械费 | 暂估价
|  | 一层 |  |  |  |  | 44953.74 | 15481.15 | 43.29
1 | 011608002002 | 铲除涂料面 | 1、抹灰面铲涂料 2、建筑垃圾清理外运 | m2 | 289.98 | 8.20 | 2377.84 | 1942.87 | 29.00
2 | 011610001001 | 木门窗拆除 | 1、木门窗拆除 2、建筑垃圾清理外运 | m2 | 8.40 | 21.07 | 176.99 | 145.40 | 1.60
3 | 010801002001 | 木质门带套 | 成品实木门（含门套、五金） | 樘 | 4 | 800.46 | 3201.84 | 123.68
4 | 011103004002 | 塑料卷材楼地面 | 1、水泥基自流平砂浆楼地面 ~厚4mm 2、1.8厚PVC地胶 | m2 | 105.72 | 122.20 | 12918.98 | 3270.98 | 12.69
5 | 011105004003 | 塑料板踢脚线 | PVC踢脚线 | m2 | 10.04 | 121.63 | 1221.17 | 145.78
6 | 011302001001 | 吊顶天棚 | 1、轻钢龙骨 2、6000*600硅酸钙板吊顶 | m2 | 176.25 | 99.11 | 17468.14 | 4841.59
7 | 011407001002 | 墙面喷刷涂料 | 1、刮腻子（满刮两遍） 2、乳胶漆 ~二遍 | m2 | 289.98 | 26.17 | 7588.78 | 5010.85
|  | 走廊、楼梯间 |  |  |  |  | 40341.45 | 28146.29 | 117.37
8 | 011608002003 | 铲除涂料面 | 1、抹灰面铲涂料 2、建筑垃圾清理外运 | m2 | 1173.74 | 8.20 | 9624.67 | 7864.06 | 117.37
9 | 011407001003 | 墙面喷刷涂料 | 1、刮腻子（满刮两遍） 2、乳胶漆 ~二遍 | m2 | 1173.74 | 26.17 | 30716.78 | 20282.23
|  | 二-四层共30间宿舍 |  |  |  |  | 322787.97 | 126985.62 | 2475.90
本页小计 | [6 empty] | 85295.19 | 43627.44 | 160.66
【表10.2.2-16】
分部分项工程清单与计价表
单位(专业)工程名称:苏庄镇中心小学基础设施改造-宿舍楼装饰 | [5 empty] | 标段: |  |  | 第2页 共4页
序号 | 项目编码 | 项目名称 | 项目特征 | 计量 单位 | 工程量 | 金 额 (元) |  |  |  |  | 备注
[6 empty] | 综合单价 | 合价 | 其中
[8 empty] | 人工费 | 机械费 | 暂估价
10 | 011606001001 | 楼地面龙骨及饰面拆除 | 1、不带龙骨木地板拆除 2、建筑垃圾清理外运 | m2 | 528.90 | 7.99 | 4225.91 | 2697.39 | 819.80
11 | 011604001001 | 平面抹灰层拆除 | 1、水泥砂浆地面拆除`铲除找平层 2、建筑垃圾清理外运 | m2 | 143.10 | 17.33 | 2479.92 | 1977.64 | 83.00
12 | 011604002001 | 立面抹灰层拆除 | 1、墙面抹灰面铲除 2、建筑垃圾清理外运 | m2 | 404.52 | 9.89 | 4000.70 | 3090.53 | 234.62
13 | 011608002001 | 铲除涂料面 | 1、抹灰面铲涂料 2、建筑垃圾清理外运 | m2 | 1566.48 | 8.20 | 12845.14 | 10495.42 | 156.65
14 | 010401004001 | 多孔砖墙 | 非黏土烧结多孔砖 墙厚1砖^水泥砂浆 M7.5 | m3 | 4.36 | 421.22 | 1836.52 | 575.52 | 23.46
15 | 010402001001 | 砌块墙 | 蒸压加气混凝土砌块 墙厚200mm以内^水泥砂浆 M7.5 | m3 | 54.64 | 334.55 | 18279.81 | 5339.42 | 110.37
16 | 010802001001 | 金属（塑钢）门 | 卫生间铝合金门M0822（含门锁、门吸、五金等配件、安装费） | 樘 | 30 | 554.92 | 16647.60 | 927.60
17 | 011101003001 | 细石混凝土楼地面 | 蹲坑处采用陶粒回填，面层30厚C25细石混凝土 | m2 | 36.72 | 199.56 | 7327.84 | 1999.40 | 164.51
本页小计 | [6 empty] | 67643.44 | 27102.92 | 1592.41
【表10.2.2-16】
分部分项工程清单与计价表
单位(专业)工程名称:苏庄镇中心小学基础设施改造-宿舍楼装饰 | [5 empty] | 标段: |  |  | 第3页 共4页
序号 | 项目编码 | 项目名称 | 项目特征 | 计量 单位 | 工程量 | 金 额 (元) |  |  |  |  | 备注
[6 empty] | 综合单价 | 合价 | 其中
[8 empty] | 人工费 | 机械费 | 暂估价
18 | 011102003002 | 块料楼地面 | 卫生间地面 1、10厚防滑彩色釉面砖,干水泥擦缝。 2、30厚1:3干硬性水泥砂浆结合层,表面撒水泥粉 3、1.5厚JS-Ⅱ防水涂料 4、20厚1:2.5水泥砂浆找平, 5、详见图纸 | m2 | 128.10 | 146.66 | 18787.15 | 6159.05 | 185.75
19 | 011103004001 | 塑料卷材楼地面 | 1、水泥基自流平砂浆楼地面 ~厚4mm 2、1.8厚PVC地胶 | m2 | 385.80 | 122.20 | 47144.76 | 11936.65 | 46.30
20 | 011105004002 | 塑料板踢脚线 | PVC踢脚线 | m2 | 37.20 | 121.63 | 4524.64 | 540.14
21 | 011201001001 | 墙面一般抹灰 | 5厚1:2水泥砂浆面 10厚1:3水泥砂浆底 | m2 | 200.88 | 28.33 | 5690.93 | 3611.82 | 100.44
22 | 011204003001 | 块料墙面 | (宿舍楼新增卫生间高度2.8m): 1、白水泥擦缝; 2、300X600白色瓷砖(贴前墙砖充分浸湿);5mm专用强力胶粉泥粘结层, 3、揉挤压实;5mm厚1:2水泥砂浆保护层(高度至建筑顶); 4、1.5mm厚聚合物水泥复合防水涂料(JS)(1.8M高); 5、10厚1:3水泥砂浆打底扫毛 6、专用界面剂一道(高度至建筑顶) 7、详见图纸 | m2 | 577.80 | 182.13 | 105234.71 | 39966.43 | 502.69
23 | 011206001001 | 石材零星项目 | 25厚白玉兰大理石门槛石 | m2 | 7.20 | 443.70 | 3194.64 | 505.44 | 1.37
本页小计 | [6 empty] | 184576.83 | 62719.53 | 836.55
【表10.2.2-16】
分部分项工程清单与计价表
单位(专业)工程名称:苏庄镇中心小学基础设施改造-宿舍楼装饰 | [5 empty] | 标段: |  |  | 第4页 共4页
序号 | 项目编码 | 项目名称 | 项目特征 | 计量 单位 | 工程量 | 金 额 (元) |  |  |  |  | 备注
[6 empty] | 综合单价 | 合价 | 其中
[8 empty] | 人工费 | 机械费 | 暂估价
24 | 011210002001 | 金属隔断 | 1、轻钢龙骨 2、双层9.5厚纸面石膏板面 3、板缝，乳胶漆二遍 | m2 | 28.80 | 218.87 | 6303.46 | 3066.62 | 46.94
25 | 011302001002 | 吊顶天棚 | 成品金属板天棚（300×300） U形轻钢龙骨 | m2 | 128.40 | 142.10 | 18245.64 | 4567.19
26 | 011407002001 | 天棚喷刷涂料 | 顶棚 1、乳胶漆 ~二遍 2、腻子一道 详见图纸 | m2 | 385.50 | 21.53 | 8299.82 | 5447.12
27 | 011407001001 | 墙面喷刷涂料 | 1、刮腻子（满刮两遍） 2、乳胶漆 ~二遍 | m2 | 1381.86 | 26.17 | 36163.28 | 23878.54
28 | 011505006001 | 毛巾杆(架） | 不锈钢毛巾架 | 个 | 30 | 51.85 | 1555.50 | 203.70
本页小计 | [6 empty] | 70567.70 | 37163.17 | 46.94
合计 | [6 empty] | 408083.16 | 170613.06 | 2636.56

## 0_1_表10_2_2-16 施工技术措施项目清单与计价
【表10.2.2-16】
施工技术措施项目清单与计价表
单位(专业)工程名称:苏庄镇中心小学基础设施改造-宿舍楼装饰 | [5 empty] | 标段: |  |  | 第1页 共1页
序号 | 项目编码 | 项目名称 | 项目特征 | 计量 单位 | 工程量 | 金 额 (元) |  |  |  |  | 备注
[6 empty] | 综合单价 | 合价 | 其中
[8 empty] | 人工费 | 机械费 | 暂估价
|  | [请输入分部名称,电子评标勿删] |  |  | 0 |  | 20134.72 | 3733.71 | 282.96
1 | 011701006001 | 满堂脚手架 | 满堂脚手架 ~基本层3.6m～5.2m`单独装饰或二次装饰工程，层高在3.6m以内的天棚饰面脚手架 | m2 | 690.15 | 7.44 | 5134.72 | 3733.71 | 282.96
2 | 01B001 | 搬运费 | 宿舍内床、柜搬运费、材料二次搬运费 | 项 | 1 | 15000.00 | 15000.00 |  |  | 15000.00
本页小计 | [6 empty] | 20134.72 | 3733.71 | 282.96 | 15000.00
合计 | [6 empty] | 20134.72 | 3733.71 | 282.96 | 15000.00

## 0_2_表10_2_2-13 【含单列】单位(专业)工程
【表10.2.2-13】
单位（专业）工程招标控制价费用表
工程名称:苏庄镇中心小学基础设施改造-食堂改造 |  |  | 标段: | 第1页 共1页
序号 | 费用名称 |  | 计算公式 | 金额 (元) | 备注
1 | 分部分项工程费 |  | ∑(分部分项工程量×综合单价） | 105926.78 | 见表10.2.2-16
1.1 | 其中 | 人工费+机械费 | ∑分部分项（定额人工费+定额机械费） | 26106.84
2 | 措施项目费 |  | （2.1+2.2） | 21390.26
2.1 | 施工技术措施项目费 |  | ∑(技措项目工程量×综合单价） | 18543.50 | 见表10.2.2-16
2.1.1 | 其中 | 人工费+机械费 | ∑技措项目（定额人工费+定额机械费） | 9791.78
2.2 | 施工组织措施项目费 |  | (1.1+2.1.1)×7.93% | 2846.76 | 见表10.2.2-20
2.2.1 | 其中 | 安全文明施工基本费 | (1.1+2.1.1)×7.93% | 2846.76 | 见表10.2.2-20
3 | 其他项目费 |  | （3.1+3.2+3.3+3.4）
3.1 | 暂列金额 |  | 3.1.1+3.1.2+3.1.3 |  | 见表10.2.2-21
3.1.1 | 其中 | 标化工地增加费 | 按招标文件规定额度列计 |  | 见表10.2.2-22
3.1.2 |  | 优质工程增加费 | 按招标文件规定额度列计 |  | 见表10.2.2-22
3.1.3 |  | 其他暂列金额 | 按招标文件规定额度列计 |  | 见表10.2.2-22
3.2 | 暂估价 |  | 3.2.1+3.2.2+3.2.3 |  | 见表10.2.2-21
3.2.1 | 其中 | 材料（工程设备）暂估价 | 按招标文件规定额度列计 (或计入综合单价) |  | 见表10.2.2-23
3.2.2 |  | 专业工程暂估价 | 按招标文件规定额度列计 |  | 见表10.2.2-24
3.2.3 |  | 专项技术措施暂估价 | 按招标文件规定额度列计 |  | 见表10.2.2-25
3.3 | 计日工 |  | ∑计日工(暂估数量×综合单价） |  | 见表10.2.2-21
3.4 | 施工总承包服务费 |  | 3.4.1+3.4.2 |  | 见表10.2.2-21
3.4.1 | 其中 | 专业发包工程管理费 | ∑专业发包工程（暂估金额×费率） |  | 见表10.2.2-27
3.4.2 |  | 甲供材料设备管理费 | 甲供材料暂估金额×费率+甲供设备暂估金额×费率 |  | 见表10.2.2-27
4 | 规费 |  | (1.1+2.1.1)×25.78% | 9254.66
5 | 单列费用 |  | 单列费用
6 | 税金 |  | (1+2+3+4+计税不计费+计税不计费不下浮)×9% | 12291.45
7 | 下浮 |  | (1+2+3+4+5+6-不计税不计费不下浮-计税不计费不下浮-暂估材料)×0%
其中 | 甲供费（不计入造价） |  | 甲供材料费+甲供主材费+甲供设备费
招标控制价合计 |  |  | 1+2+3+4+5+6-7 | 148863.00

## 0_2_表10_2_2-16 分部分项工程清单与计价表
【表10.2.2-16】
分部分项工程清单与计价表
单位(专业)工程名称:苏庄镇中心小学基础设施改造-食堂改造 | [5 empty] | 标段: |  |  | 第1页 共7页
序号 | 项目编码 | 项目名称 | 项目特征 | 计量 单位 | 工程量 | 金 额 (元) |  |  |  |  | 备注
[6 empty] | 综合单价 | 合价 | 其中
[8 empty] | 人工费 | 机械费 | 暂估价
| 0101 | A 土石方工程 |  |  |  |  | 1447.63 | 588.64 | 601.03
1 | 010101004002 | 挖基坑土方 | 1、基坑大开挖土方 2、土壤类别：详岩土工程勘察报告并结合现场自行考虑 3、挖土深度：根据施工图纸自行确定 | m3 | 51.48 | 6.84 | 352.12 | 152.90 | 136.42
2 | 010103001001 | 回填方 | 人工就地回填土 夯实 | m3 | 31.62 | 16.63 | 525.84 | 415.17 | 15.18
3 | 010103002001 | 余方弃置 | 余方弃置、运距自行考虑 | m3 | 22.86 | 24.92 | 569.67 | 20.57 | 449.43
| 0104 | D 砌筑工程 |  |  |  |  | 5983.75 | 1856.79 | 46.08
4 | 010401004001 | 多孔砖墙 | 1、内墙 2、砌块品种、规格、强度等级:MU10烧结页岩多孔砖 3、墙体厚度:240厚 4、砂浆强度级:M7.5混合砂浆砌筑 | m3 | 6.02 | 425.66 | 2562.47 | 794.64 | 32.39
5 | 010401014001 | 砖地沟、明沟 | 1、C20混凝土垫层 2、240砖砌墙 3、水沟内20厚1:2.5水泥砂浆（内掺5%防水剂），白色瓷砖面层 4、成品不锈钢带金刚网盖板 5、详图纸 | m | 8.10 | 422.38 | 3421.28 | 1062.15 | 13.69
本页小计 | [6 empty] | 7431.38 | 2445.43 | 647.11
【表10.2.2-16】
分部分项工程清单与计价表
单位(专业)工程名称:苏庄镇中心小学基础设施改造-食堂改造 | [5 empty] | 标段: |  |  | 第2页 共7页
序号 | 项目编码 | 项目名称 | 项目特征 | 计量 单位 | 工程量 | 金 额 (元) |  |  |  |  | 备注
[6 empty] | 综合单价 | 合价 | 其中
[8 empty] | 人工费 | 机械费 | 暂估价
| 0105 | E 混凝土及钢筋混凝土工程 |  |  |  |  | 26176.90 | 3215.29 | 149.96
6 | 010501001001 | 垫层 | 1、混凝土种类：商品混凝土 2、混凝土强度等级：C20 | m3 | 5.38 | 435.71 | 2344.12 | 245.97 | 3.60
7 | 010501004001 | 满堂基础 | 1、混凝土种类：商品混凝土 2、混凝土强度等级：C30 | m3 | 12.86 | 448.59 | 5768.87 | 311.34 | 2.96
8 | 010502001002 | 矩形柱 | 1、混凝土种类：商品混凝土 2、混凝土强度等级：C30 | m3 | 2.23 | 539.88 | 1203.93 | 218.54 | 0.87
9 | 010502002001 | 构造柱 | 1、混凝土种类：商品混凝土 2、混凝土强度等级：C30 | m3 | 1.17 | 610.47 | 714.25 | 194.57 | 0.69
10 | 010503001001 | 基础梁 | 1、混凝土种类：商品混凝土 2、混凝土强度等级：C30 | m3 | 4.23 | 457.68 | 1935.99 | 128.51 | 1.65
11 | 010503002002 | 矩形梁 | 1、混凝土种类：商品混凝土 2、混凝土强度等级：C30 | m3 | 4.22 | 470.60 | 1985.93 | 173.02 | 1.65
12 | 010503005001 | 过梁 | 1、混凝土种类：商品混凝土 2、混凝土强度等级：C30 | m3 | 0.49 | 550.03 | 269.51 | 54.67 | 0.29
13 | 010505003002 | 平板 | 1、混凝土种类：商品混凝土 2、混凝土强度等级：C30 | m3 | 5.74 | 482.88 | 2771.73 | 271.62 | 4.31
14 | 010505006001 | 栏板 | 1、混凝土种类：商品混凝土 2、混凝土强度等级：C30 | m3 | 0.57 | 598.19 | 340.97 | 83.81 | 0.34
本页小计 | [6 empty] | 17335.30 | 1682.05 | 16.36
【表10.2.2-16】
分部分项工程清单与计价表
单位(专业)工程名称:苏庄镇中心小学基础设施改造-食堂改造 | [5 empty] | 标段: |  |  | 第3页 共7页
序号 | 项目编码 | 项目名称 | 项目特征 | 计量 单位 | 工程量 | 金 额 (元) |  |  |  |  | 备注
[6 empty] | 综合单价 | 合价 | 其中
[8 empty] | 人工费 | 机械费 | 暂估价
15 | 010505007001 | 天沟(檐沟）、挑檐板 | 1、混凝土种类：商品混凝土 2、混凝土强度等级：C30 | m3 | 1.77 | 539.39 | 954.72 | 162.24 | 2.97
16 | 010507001001 | 散水、坡道 | 坡道、详见图纸 | m2 | 4.32 | 112.83 | 487.43 | 149.77 | 0.86
17 | 010515001002 | 现浇构件钢筋 | 1.箍筋 带肋钢筋 HRB400以内 直径（mm以内）6 | t | 0.016 | 5226.24 | 83.62 | 19.74 | 0.87
18 | 010515001003 | 现浇构件钢筋 | 1.箍筋 带肋钢筋 HRB400以内 直径（mm以内）8 | t | 0.033 | 4910.04 | 162.03 | 40.72 | 1.80
19 | 010515001006 | 现浇构件钢筋 | 热轧带肋钢筋HRB400 φ8 | t | 0.542 | 4096.98 | 2220.56 | 336.13 | 12.21
20 | 010515001007 | 现浇构件钢筋 | 热轧带肋钢筋HRB400 φ10 | t | 0.110 | 4074.54 | 448.20 | 68.22 | 2.48
21 | 010515001008 | 现浇构件钢筋 | 热轧带肋钢筋HRB400 φ12 | t | 0.683 | 3997.22 | 2730.10 | 364.78 | 42.63
22 | 010515001010 | 现浇构件钢筋 | 热轧带肋钢筋HRB400 φ16 | t | 0.372 | 3911.12 | 1454.94 | 198.68 | 23.22
23 | 010516003001 | 机械连接 | 电渣压力焊接 直径（mm以内）18 | 个 | 48 | 6.25 | 300.00 | 192.96 | 46.56
| 0108 | H 门窗工程 |  |  |  |  | 13534.56
24 | 010802001001 | 金属（塑钢）门 | M1824铝合金门 详见图纸 | 樘 | 2 | 3352.32 | 6704.64
25 | 010807001001 | 金属（塑钢、断桥）窗 | 90系列断桥隔热铝合金窗 1、90系列断桥隔热铝合金窗 2、具体做法及各规范要求详见设计说明及图集描述 | m2 | 12.96 | 527.00 | 6829.92
本页小计 | [6 empty] | 22376.16 | 1533.24 | 133.60
【表10.2.2-16】
分部分项工程清单与计价表
单位(专业)工程名称:苏庄镇中心小学基础设施改造-食堂改造 | [5 empty] | 标段: |  |  | 第4页 共7页
序号 | 项目编码 | 项目名称 | 项目特征 | 计量 单位 | 工程量 | 金 额 (元) |  |  |  |  | 备注
[6 empty] | 综合单价 | 合价 | 其中
[8 empty] | 人工费 | 机械费 | 暂估价
| 0109 | J 屋面及防水工程 |  |  |  |  | 9475.86 | 1838.14 | 56.29
26 | 010902003001 | 屋面刚性层 | 屋面 (1)50厚C30细石砼,内配%%C4@150单层双向钢筋网片 (2)土工布隔离层 (34厚SBS改性沥青防水卷材（无减玻纤毡胎） (4)轻集料混凝土2%找坡(最薄处20) 详见图纸 | m2 | 49.81 | 139.44 | 6945.51 | 1436.02 | 56.29
27 | 010902002001 | 屋面涂膜防水 | 檐沟 1、2厚聚氨酯防水层 | m2 | 24.37 | 47.38 | 1154.65 | 100.65
28 | 010902008001 | 屋面变形缝 | 铝板伸缩缝 | m | 17.10 | 80.45 | 1375.70 | 301.47
| 0111 | L 楼地面装饰工程 |  |  |  |  | 10067.37 | 2889.37 | 79.87
本页小计 | [6 empty] | 9475.86 | 1838.14 | 56.29
【表10.2.2-16】
分部分项工程清单与计价表
单位(专业)工程名称:苏庄镇中心小学基础设施改造-食堂改造 | [5 empty] | 标段: |  |  | 第5页 共7页
序号 | 项目编码 | 项目名称 | 项目特征 | 计量 单位 | 工程量 | 金 额 (元) |  |  |  |  | 备注
[6 empty] | 综合单价 | 合价 | 其中
[8 empty] | 人工费 | 机械费 | 暂估价
29 | 011102003001 | 块料楼地面 | 地面1 (1)10厚防滑地砖300*300,干水泥擦缝; (2)30厚1:3干硬性水泥砂浆结合层,表面撒水泥粉; (3)1.5厚JS-II防水涂料 (4)最薄处20厚1:2水泥砂浆抹平坡向地漏，纯水泥浆一道（内掺建筑胶） (5)60厚C20混凝土垫层,100厚碎石垫层 | m2 | 49.92 | 201.67 | 10067.37 | 2889.37 | 79.87
| 0112 | M 墙、柱面装饰与隔断、幕墙工程 |  |  |  |  | 20510.66 | 8361.67 | 100.46
30 | 011201001001 | 墙面一般抹灰 | 外墙1 1、5厚界面砂浆（内铺钢丝网片） 2、10厚1:3水泥砂浆内掺防水剂 | m2 | 58.59 | 62.56 | 3665.39 | 2004.95 | 20.51
31 | 011204003001 | 块料墙面 | (厨房区域贴至板底): 1、白水泥擦缝; 2、300X600白色瓷砖(贴前墙砖充分浸湿);5mm专用强力胶粉泥粘结层, 3、揉挤压实;5mm厚1:2水泥砂浆保护层(高度至建筑顶); 4、1.5mm厚聚合物水泥复合防水涂料(JS)(1.8M高); 5、10厚1:3水泥砂浆打底扫毛 6、专用界面剂一道(高度至建筑顶) 7、详见图纸 | m2 | 91.90 | 183.30 | 16845.27 | 6356.72 | 79.95
本页小计 | [6 empty] | 30578.03 | 11251.04 | 180.33
【表10.2.2-16】
分部分项工程清单与计价表
单位(专业)工程名称:苏庄镇中心小学基础设施改造-食堂改造 | [5 empty] | 标段: |  |  | 第6页 共7页
序号 | 项目编码 | 项目名称 | 项目特征 | 计量 单位 | 工程量 | 金 额 (元) |  |  |  |  | 备注
[6 empty] | 综合单价 | 合价 | 其中
[8 empty] | 人工费 | 机械费 | 暂估价
| 0113 | N 天棚工程 |  |  |  |  | 121.80 | 76.88
32 | 011301001001 | 天棚抹灰 | 顶棚 素水泥浆一道 | m2 | 49.92 | 2.44 | 121.80 | 76.88
| 0114 | P 油漆、涂料、裱糊工程 |  |  |  |  | 4166.40 | 2507.69
33 | 011407001002 | 墙面喷刷涂料 | 1、外墙弹性涂料 2、柔性耐水腻子二道刮平 详见图纸 | m2 | 58.59 | 47.28 | 2770.14 | 1593.65
34 | 011407002001 | 天棚喷刷涂料 | 顶棚 1、无机涂料二道 2、柔性腻子二道刮平 详见图纸 | m2 | 49.92 | 27.97 | 1396.26 | 914.04
| 0115 | Q 其他装饰工程 |  |  |  |  | 9687.11 | 4834.83 | 58.12
35 | 01B002 | 水池 | 新建水池 120厚水泥砖，3侧贴瓷砖 现浇板内配双向钢筋，瓷砖面层 详见图纸 | m | 13.74 | 705.03 | 9687.11 | 4834.83 | 58.12
| 0116 | R 拆除工程 |  |  |  |  | 3507.23 | 1204.89 | 598.10
36 | 011601001002 | 砖砌体拆除 | 原砖砌水池拆除，建筑垃圾外运 | m3 | 4.12 | 170.32 | 701.72 | 290.58 | 283.50
37 | 041001001001 | 拆除路面 | 原有混凝土道路拆除、建筑垃圾外运 | m2 | 54.47 | 19.43 | 1058.35 | 569.76 | 292.50
本页小计 | [6 empty] | 15735.38 | 8279.74 | 634.12
【表10.2.2-16】
分部分项工程清单与计价表
单位(专业)工程名称:苏庄镇中心小学基础设施改造-食堂改造 | [5 empty] | 标段: |  |  | 第7页 共7页
序号 | 项目编码 | 项目名称 | 项目特征 | 计量 单位 | 工程量 | 金 额 (元) |  |  |  |  | 备注
[6 empty] | 综合单价 | 合价 | 其中
[8 empty] | 人工费 | 机械费 | 暂估价
38 | 041001005001 | 拆除侧、平（缘）石 | 拆除侧石、建筑垃圾外运 | m | 15.14 | 3.72 | 56.32 | 41.18 | 5.00
39 | 01B001 | 花坛拆除 | 花坛拆除、建筑垃圾外运 | 项 | 1 | 300.00 | 300.00
40 | 011611003001 | 钢网架拆除 | 钢网架拆除(材料交由业主处理） | 项 | 1 | 1000.00 | 1000.00
41 | 011604002001 | 立面抹灰层拆除 | 墙面抹灰面铲除、建筑垃圾外运 | m2 | 39.76 | 9.83 | 390.84 | 303.37 | 17.10
| 0402 | 附录B 道路工程 |  |  |  |  | 1247.51 | 160.16 | 13.45
42 | 040203007001 | 水泥混凝土 | 1、素土夯实 2、150厚天然级配砂砾石 3、180厚C30混凝土路面 4、养护毯养护 | m2 | 3.46 | 319.49 | 1105.44 | 137.47 | 13.39
43 | 040204004001 | 安砌侧（平、缘）石 | 1、120厚混凝土侧石 2、30厚1:2水泥砂浆 | m | 3.13 | 45.39 | 142.07 | 22.69 | 0.06
本页小计 | [6 empty] | 2994.67 | 504.71 | 35.55
合计 | [6 empty] | 105926.78 | 27534.35 | 1703.36

## 0_2_表10_2_2-16 施工技术措施项目清单与计价
【表10.2.2-16】
施工技术措施项目清单与计价表
单位(专业)工程名称:苏庄镇中心小学基础设施改造-食堂改造 | [5 empty] | 标段: |  |  | 第1页 共2页
序号 | 项目编码 | 项目名称 | 项目特征 | 计量 单位 | 工程量 | 金 额 (元) |  |  |  |  | 备注
[6 empty] | 综合单价 | 合价 | 其中
[8 empty] | 人工费 | 机械费 | 暂估价
|  | [请输入分部名称,电子评标勿删] |  |  | 0 |  | 18543.50 | 8534.32 | 2443.85
1 | 011701001001 | 综合脚手架 | 混凝土结构综合脚手架 檐高7m以内 ~层高6m以内 | m2 | 54.73 | 20.76 | 1136.19 | 719.15 | 54.73
2 | 011702001001 | 基础 | 复合木模 | m2 | 3.63 | 48.82 | 177.22 | 106.25 | 3.56
3 | 011702001002 | 基础 | 复合木模 | m2 | 7.03 | 45.37 | 318.95 | 183.98 | 5.48
4 | 011702002001 | 矩形柱 | 复合木模 | m2 | 29.21 | 68.02 | 1986.86 | 1115.24 | 1.75
5 | 011702005001 | 基础梁 | 复合木模 | m2 | 22.51 | 53.39 | 1201.81 | 575.81 | 50.42
6 | 011702003001 | 构造柱 | 复合木模 | m2 | 13.60 | 50.27 | 683.67 | 317.02 | 11.56
7 | 011702006001 | 矩形梁 | 复合木模 | m2 | 39.24 | 61.39 | 2408.94 | 1411.07 | 2.35
8 | 011702009001 | 过梁 | 复合木模 | m2 | 6.89 | 73.93 | 509.38 | 304.33 | 0.41
9 | 011702021001 | 栏板 | 复合木模 | m2 | 9.54 | 61.88 | 590.34 | 358.42 | 0.57
10 | 011702016001 | 平板 | 复合木模 | m2 | 44.12 | 38.72 | 1708.33 | 931.81 | 2.65
11 | 01B006 | 模板支撑架 | 层高4m 盘扣式钢管模板支架 | m3 | 180.61 | 15.79 | 2851.83 | 1907.24 | 30.70
12 | 011705001001 | 大型机械设备进出场及安拆 | 带式挖掘机1M3以上 | 台次 | 1 | 4969.98 | 4969.98 | 604.00 | 2279.67
本页小计 | [6 empty] | 18543.50 | 8534.32 | 2443.85
【表10.2.2-16】
施工技术措施项目清单与计价表
单位(专业)工程名称:苏庄镇中心小学基础设施改造-食堂改造 | [5 empty] | 标段: |  |  | 第2页 共2页
序号 | 项目编码 | 项目名称 | 项目特征 | 计量 单位 | 工程量 | 金 额 (元) |  |  |  |  | 备注
[6 empty] | 综合单价 | 合价 | 其中
[8 empty] | 人工费 | 机械费 | 暂估价
合计 | [6 empty] | 18543.50 | 8534.32 | 2443.85

## 0_3_表10_2_2-13 【含单列】单位(专业)工程
【表10.2.2-13】
单位（专业）工程招标控制价费用表
工程名称:苏庄镇中心小学基础设施改造-宿舍安装 |  |  | 标段: | 第1页 共1页
序号 | 费用名称 |  | 计算公式 | 金额 (元) | 备注
1 | 分部分项工程费 |  | ∑(分部分项工程量×综合单价） | 260864.46 | 见表10.2.2-16
1.1 | 其中 | 人工费+机械费 | ∑分部分项（定额人工费+定额机械费） | 56462.99
2 | 措施项目费 |  | （2.1+2.2） | 5313.23
2.1 | 施工技术措施项目费 |  | ∑(技措项目工程量×综合单价） | 1945.60 | 见表10.2.2-16
2.1.1 | 其中 | 人工费+机械费 | ∑技措项目（定额人工费+定额机械费） | 422.61
2.2 | 施工组织措施项目费 |  | (1.1+2.1.1)×5.92% | 3367.63 | 见表10.2.2-20
2.2.1 | 其中 | 安全文明施工基本费 | (1.1+2.1.1)×5.92% | 3367.63 | 见表10.2.2-20
3 | 其他项目费 |  | （3.1+3.2+3.3+3.4）
3.1 | 暂列金额 |  | 3.1.1+3.1.2+3.1.3 |  | 见表10.2.2-21
3.1.1 | 其中 | 标化工地增加费 | 按招标文件规定额度列计 |  | 见表10.2.2-22
3.1.2 |  | 优质工程增加费 | 按招标文件规定额度列计 |  | 见表10.2.2-22
3.1.3 |  | 其他暂列金额 | 按招标文件规定额度列计 |  | 见表10.2.2-22
3.2 | 暂估价 |  | 3.2.1+3.2.2+3.2.3 |  | 见表10.2.2-21
3.2.1 | 其中 | 材料（工程设备）暂估价 | 按招标文件规定额度列计 (或计入综合单价) |  | 见表10.2.2-23
3.2.2 |  | 专业工程暂估价 | 按招标文件规定额度列计 |  | 见表10.2.2-24
3.2.3 |  | 专项技术措施暂估价 | 按招标文件规定额度列计 |  | 见表10.2.2-25
3.3 | 计日工 |  | ∑计日工(暂估数量×综合单价） |  | 见表10.2.2-21
3.4 | 施工总承包服务费 |  | 3.4.1+3.4.2 |  | 见表10.2.2-21
3.4.1 | 其中 | 专业发包工程管理费 | ∑专业发包工程（暂估金额×费率） |  | 见表10.2.2-27
3.4.2 |  | 甲供材料设备管理费 | 甲供材料暂估金额×费率+甲供设备暂估金额×费率 |  | 见表10.2.2-27
4 | 规费 |  | (1.1+2.1.1)×30.63% | 17424.06
5 | 单列费用 |  | 单列费用
6 | 税金 |  | (1+2+3+4+计税不计费+计税不计费不下浮)×9% | 25524.16
7 | 下浮 |  | (1+2+3+4+5+6-不计税不计费不下浮-计税不计费不下浮-暂估材料)×0%
其中 | 甲供费（不计入造价） |  | 甲供材料费+甲供主材费+甲供设备费
招标控制价合计 |  |  | 1+2+3+4+5+6-7 | 309126.00

## 0_3_表10_2_2-16 分部分项工程清单与计价表
【表10.2.2-16】
分部分项工程清单与计价表
单位(专业)工程名称:苏庄镇中心小学基础设施改造-宿舍安装 | [5 empty] | 标段: |  |  | 第1页 共8页
序号 | 项目编码 | 项目名称 | 项目特征 | 计量 单位 | 工程量 | 金 额 (元) |  |  |  |  | 备注
[6 empty] | 综合单价 | 合价 | 其中
[8 empty] | 人工费 | 机械费 | 暂估价
|  | 电气 |  |  |  |  | 115395.08 | 31632.05 | 351.74
1 | 030404017001 | 配电箱 | 成套配电箱安装含箱内元器件 KT-AP配电箱 | 台 | 1 | 3458.00 | 3458.00 | 181.20
2 | 030404017002 | 配电箱 | 成套配电箱安装含箱内元器件 2~4AL配电箱 | 台 | 3 | 2108.00 | 6324.00 | 543.60
3 | 030408001001 | 电力电缆 | 铜芯电力电缆敷设 WDZC-YJY-0.6/1kV-4x95+1x50 | m | 52.00 | 328.83 | 17099.16 | 490.88 | 47.84
4 | 030408001002 | 电力电缆 | 铜芯电力电缆敷设 WDZC-YJY-0.6/1kV-4x25+1x16 | m | 30.00 | 92.51 | 2775.30 | 71.40 | 1.80
5 | 030408006001 | 电力电缆头 | 户内干包式电力电缆头制作、安装 干包终端头（1kV以下截面mm2以下）120 95电缆头 | 个 | 2 | 168.00 | 336.00 | 105.70
6 | 030408006002 | 电力电缆头 | 户内干包式电力电缆头制作、安装 干包终端头（1kV以下截面mm2以下）35`铜芯25mm2及以下三芯及以上电缆头制安 25及以下电缆头 | 个 | 6 | 36.75 | 220.50 | 77.58
本页小计 | [6 empty] | 30212.96 | 1470.36 | 49.64
【表10.2.2-16】
分部分项工程清单与计价表
单位(专业)工程名称:苏庄镇中心小学基础设施改造-宿舍安装 | [5 empty] | 标段: |  |  | 第2页 共8页
序号 | 项目编码 | 项目名称 | 项目特征 | 计量 单位 | 工程量 | 金 额 (元) |  |  |  |  | 备注
[6 empty] | 综合单价 | 合价 | 其中
[8 empty] | 人工费 | 机械费 | 暂估价
7 | 030411003001 | 桥架 | 桥架150*75 一般铁构件制作、安装 | m | 148.50 | 80.08 | 11891.88 | 3921.89 | 258.39
8 | 030411001001 | 配管 | 砖、混凝土结构暗配镀锌钢管 GG100 | m | 50.00 | 90.13 | 4506.50 | 1477.50 | 9.50
9 | 030411001002 | 配管 | 砖、混凝土结构暗配刚性阻燃管 PC25 | m | 513.00 | 8.94 | 4586.22 | 2395.71
10 | 030411001003 | 配管 | 砖、混凝土结构暗配刚性阻燃管 PC20 | m | 1253.00 | 7.33 | 9184.49 | 5488.14
11 | 030413002001 | 凿（压）槽 | 混凝土刨沟槽、修复 | m | 156.20 | 6.63 | 1035.61 | 646.67 | 10.93
12 | 030411004001 | 配线 | 穿照明线 铜芯导线 WDZC-BYR4 | m | 1250.40 | 4.33 | 5414.23 | 787.75
13 | 030411004002 | 配线 | 穿照明线 铜芯导线 WDZC-BY4 | m | 2500.80 | 4.14 | 10353.31 | 1575.50
14 | 030411004003 | 配线 | 穿照明线 铜芯导线 WDZB-BYJR2.5 | m | 1293.00 | 3.26 | 4215.18 | 879.24
本页小计 | [6 empty] | 51187.42 | 17172.40 | 278.82
【表10.2.2-16】
分部分项工程清单与计价表
单位(专业)工程名称:苏庄镇中心小学基础设施改造-宿舍安装 | [5 empty] | 标段: |  |  | 第3页 共8页
序号 | 项目编码 | 项目名称 | 项目特征 | 计量 单位 | 工程量 | 金 额 (元) |  |  |  |  | 备注
[6 empty] | 综合单价 | 合价 | 其中
[8 empty] | 人工费 | 机械费 | 暂估价
15 | 030411004004 | 配线 | 穿照明线 铜芯导线 WDZB-BYJ2.5 | m | 2586.00 | 3.10 | 8016.60 | 1758.48
16 | 030412001001 | 普通灯具 | LED平板灯 600X600 48W 吸顶安装 | 套 | 10 | 152.03 | 1520.30 | 181.20
17 | 030412001002 | 普通灯具 | 卫生间防水灯具 LED 12w 吸顶安装 | 套 | 30 | 111.63 | 3348.90 | 543.60
18 | 030412001003 | 普通灯具 | 吸顶灯 吸顶安装 | 套 | 30 | 84.19 | 2525.70 | 543.60
19 | 030404034001 | 照明开关 | 双联单控开关 底边距地1.3m安装 | 个 | 10 | 15.38 | 153.80 | 74.00
20 | 030404034002 | 照明开关 | 三联单控开关 底边距地1.3m安装 | 个 | 30 | 16.82 | 504.60 | 222.00
21 | 030404035001 | 插座 | 空调插座 底边距地1.8m安装 | 个 | 30 | 22.42 | 672.60 | 261.90
22 | 030404035002 | 插座 | 热水器插座 底边距地1.8m安装 | 个 | 30 | 22.42 | 672.60 | 261.90
本页小计 | [6 empty] | 17415.10 | 3846.68
【表10.2.2-16】
分部分项工程清单与计价表
单位(专业)工程名称:苏庄镇中心小学基础设施改造-宿舍安装 | [5 empty] | 标段: |  |  | 第4页 共8页
序号 | 项目编码 | 项目名称 | 项目特征 | 计量 单位 | 工程量 | 金 额 (元) |  |  |  |  | 备注
[6 empty] | 综合单价 | 合价 | 其中
[8 empty] | 人工费 | 机械费 | 暂估价
23 | 030701003001 | 空调器 | 壁挂式空调机移位 含铜管，辅材等 | 台 | 30 | 319.64 | 9589.20 | 7325.10
24 | 030404033001 | 风扇 | 换气扇 卫生间换气扇 | 台 | 30 | 177.24 | 5317.20 | 951.30
25 | 030411006001 | 接线盒 | 暗装接线盒 | 个 | 229 | 6.29 | 1440.41 | 712.19
26 | 030414002001 | 送配电装置系统 | 送配电装置系统调试 1kV以下交流供电(综 合) | 系统 | 1 | 232.79 | 232.79 | 154.02 | 23.28
|  | 室内给排水 |  |  |  |  | 110402.01 | 21930.99 | 122.47
27 | 031001006001 | 塑料管 | 室内塑料给水管（热熔连接） PPR-DN32 含管道消毒、冲洗 | m | 35.00 | 28.23 | 988.05 | 377.30 | 3.85
28 | 031001006002 | 塑料管 | 室内塑料给水管（热熔连接） PPR-DN25 含管道消毒、冲洗 | m | 114.00 | 21.62 | 2464.68 | 1030.56 | 12.54
29 | 031001006003 | 塑料管 | 室内塑料给水管（热熔连接） PPR-DN20 含管道消毒、冲洗 | m | 76.50 | 16.87 | 1290.56 | 624.24 | 8.42
本页小计 | [6 empty] | 21322.89 | 11174.71 | 48.09
【表10.2.2-16】
分部分项工程清单与计价表
单位(专业)工程名称:苏庄镇中心小学基础设施改造-宿舍安装 | [5 empty] | 标段: |  |  | 第5页 共8页
序号 | 项目编码 | 项目名称 | 项目特征 | 计量 单位 | 工程量 | 金 额 (元) |  |  |  |  | 备注
[6 empty] | 综合单价 | 合价 | 其中
[8 empty] | 人工费 | 机械费 | 暂估价
30 | 031001006004 | 塑料管 | 室内塑料给水管（热熔连接） PPR-De20 含管道消毒、冲洗 | m | 130.50 | 15.78 | 2059.29 | 1064.88 | 14.36
31 | 031001006005 | 塑料管 | 室内塑料给水管（热熔连接） 热PPR-DN15 含管道消毒、冲洗 | m | 60.00 | 15.02 | 901.20 | 438.00 | 6.60
32 | 031001006006 | 塑料管 | 室内塑料排水管（粘接） PVC-U-De110 含管件及安装 | m | 194.00 | 43.03 | 8347.82 | 2642.28
33 | 031001006007 | 塑料管 | 室内塑料排水管（粘接） PVC-U-De75 含管件及安装 | m | 39.00 | 27.59 | 1076.01 | 437.97
34 | 031001006008 | 塑料管 | 室内塑料排水管（粘接） PVC-U-De50 含管件及安装 | m | 25.50 | 19.69 | 502.10 | 234.86
35 | 03B003 | 洗脸盆 花岗岩石材 | 洗脸盆 花岗岩石材面层20 | m2 | 19.80 | 950.00 | 18810.00
36 | 031004003001 | 洗脸盆 | 1.洗脸盆 台下式冷热水 | 组 | 30 | 139.43 | 4182.90 | 1163.40
37 | 031004006001 | 大便器 | 蹲式大便器安装 瓷低水箱 成套安装含角阀、水箱等附件 《蹲便器用水效率限定值及用水 效率等级》（GB 30717） | 组 | 30 | 771.19 | 23135.70 | 1922.10
本页小计 | [6 empty] | 59015.02 | 7903.49 | 20.96
【表10.2.2-16】
分部分项工程清单与计价表
单位(专业)工程名称:苏庄镇中心小学基础设施改造-宿舍安装 | [5 empty] | 标段: |  |  | 第6页 共8页
序号 | 项目编码 | 项目名称 | 项目特征 | 计量 单位 | 工程量 | 金 额 (元) |  |  |  |  | 备注
[6 empty] | 综合单价 | 合价 | 其中
[8 empty] | 人工费 | 机械费 | 暂估价
38 | 031006012001 | 热水器、开水炉 | 壁挂式电热水器50L 自带止回阀 《储水式电热水器能效限定值及 能效等级》（GB 21519） | 台 | 30 | 977.58 | 29327.40 | 2772.30
39 | 031003001001 | 螺纹阀门 | 螺纹阀门安装 截止阀DN32 | 个 | 30 | 60.39 | 1811.70 | 335.10 | 12.90
40 | 031003001002 | 螺纹阀门 | 自动排气阀安装 自动排气阀DN20 | 个 | 10 | 74.85 | 748.50 | 164.60 | 0.80
41 | 031004014001 | 给、排水附(配)件 | 地漏安装 地漏DN50 | 组 | 60 | 37.61 | 2256.60 | 637.20
42 | 030413003001 | 打洞（孔） | 混凝土楼板钻孔 直径 （mm以内）108 | 个 | 60 | 29.16 | 1749.60 | 1141.80
43 | 031002003001 | 套管 | 穿楼板刚套管D75 | 个 | 30 | 58.78 | 1763.40 | 824.40 | 31.50
44 | 031002003002 | 套管 | 穿楼板刚套管D150 | 个 | 30 | 105.19 | 3155.70 | 1590.00 | 31.50
45 | 03B002 | 卫生间（内周长在12m以下）暗敷管道，每间补贴1.0工日 | 卫生间（内周长在12m以下）暗敷管道，每间补贴1.0工日 | 间 | 30 | 194.36 | 5830.80 | 4530.00
|  | 室外给排水 |  |  |  |  | 35067.37 | 8114.85 | 965.57
本页小计 | [6 empty] | 46643.70 | 11995.40 | 76.70
【表10.2.2-16】
分部分项工程清单与计价表
单位(专业)工程名称:苏庄镇中心小学基础设施改造-宿舍安装 | [5 empty] | 标段: |  |  | 第7页 共8页
序号 | 项目编码 | 项目名称 | 项目特征 | 计量 单位 | 工程量 | 金 额 (元) |  |  |  |  | 备注
[6 empty] | 综合单价 | 合价 | 其中
[8 empty] | 人工费 | 机械费 | 暂估价
46 | 031001006009 | 塑料管 | 室外塑料给水管（热熔连接） PPR-DN65 含管道消毒、冲洗 | m | 7.00 | 40.02 | 280.14 | 35.21 | 0.84
47 | 031001006010 | 塑料管 | 室外塑料给水管（热熔连接） PPR-DN50 含管道消毒、冲洗 | m | 27.30 | 33.74 | 921.10 | 105.92 | 3.00
48 | 031001006011 | 塑料管 | 室外塑料给水管（热熔连接） PPR-DN40 含管道消毒、冲洗 | m | 12.10 | 22.08 | 267.17 | 46.95 | 1.09
49 | 031001006012 | 塑料管 | 室外塑料给水管（热熔连接） PPR-DN32 含管道消毒、冲洗 | m | 49.50 | 15.95 | 789.53 | 182.16 | 2.97
50 | 031001006013 | 塑料管 | 室外塑料给水管（粘接） HDPE双壁波纹管DN225 | m | 43.40 | 49.61 | 2153.07 | 411.43 | 0.43
51 | 031001006014 | 塑料管 | 室外塑料给水管（粘接） HDPE双壁波纹管De110 | m | 16.00 | 24.63 | 394.08 | 83.36
52 | 031003001003 | 螺纹阀门 | 螺纹阀门安装 闸阀DN32 | 个 | 10 | 75.57 | 755.70 | 111.70 | 4.30
53 | 031003002001 | 螺纹法兰阀门 | 螺纹法兰阀门安装 闸阀DN65 | 个 | 1 | 448.12 | 448.12 | 48.62 | 1.01
本页小计 | [6 empty] | 6008.91 | 1025.35 | 13.64
【表10.2.2-16】
分部分项工程清单与计价表
单位(专业)工程名称:苏庄镇中心小学基础设施改造-宿舍安装 | [5 empty] | 标段: |  |  | 第8页 共8页
序号 | 项目编码 | 项目名称 | 项目特征 | 计量 单位 | 工程量 | 金 额 (元) |  |  |  |  | 备注
[6 empty] | 综合单价 | 合价 | 其中
[8 empty] | 人工费 | 机械费 | 暂估价
54 | 040504002001 | 混凝土井 | 600*600混凝土井，平均深度按1计算； 综合考虑模板钢筋 详见图纸 | 座 | 10 | 1493.74 | 14937.40 | 2956.00 | 184.40
55 | 040205001002 | 人(手)孔井 | 阀门井 | 座 | 11 | 482.56 | 5308.16 | 1661.00 | 38.17
56 | 041001001001 | 拆除路面 | 砼道路拆除： 1、160mm厚混凝土面层； 2、150mm厚级配碎石层； 3、建筑垃圾装车外运，运距3km; | m2 | 48.47 | 56.80 | 2753.10 | 1445.86 | 491.00
57 | 040101002001 | 挖沟槽土方 | 开挖方式：人机配合开挖； 土方类型：三类土； 开挖深度：2m以内 | m3 | 34.78 | 7.62 | 265.02 | 136.34 | 69.91
58 | 040305001001 | 垫层 | 150mm厚石粉垫层 | m3 | 7.27 | 215.11 | 1563.85 | 309.56 | 15.63
59 | 040103001001 | 回填方 | 符合设计要求的土方回填，回填压实度达到设计要求； | m3 | 27.51 | 14.78 | 406.60 | 255.02 | 58.87
60 | 040203007001 | 水泥混凝土 | 160mm C30混凝土面层； 养护毯养护； | m2 | 48.47 | 76.57 | 3711.35 | 322.81 | 8.24
61 | 040103002001 | 余方弃置 | 多余土方装车外运，运距暂按3km计入； | m3 | 7.27 | 15.54 | 112.98 | 2.91 | 85.71
本页小计 | [6 empty] | 29058.46 | 7089.50 | 951.93
合计 | [6 empty] | 260864.46 | 61677.89 | 1439.78

## 0_3_表10_2_2-16 施工技术措施项目清单与计价
【表10.2.2-16】
施工技术措施项目清单与计价表
单位(专业)工程名称:苏庄镇中心小学基础设施改造-宿舍安装 | [5 empty] | 标段: |  |  | 第1页 共1页
序号 | 项目编码 | 项目名称 | 项目特征 | 计量 单位 | 工程量 | 金 额 (元) |  |  |  |  | 备注
[6 empty] | 综合单价 | 合价 | 其中
[8 empty] | 人工费 | 机械费 | 暂估价
|  | [请输入分部名称,电子评标勿删] |  |  | 0 |  | 1945.60 | 472.70
1 | 031301017001 | 脚手架搭拆 | 脚手架搭拆费 | 项 | 1 | 1945.60 | 1945.60 | 472.70
本页小计 | [6 empty] | 1945.60 | 472.70
合计 | [6 empty] | 1945.60 | 472.70

## 0_4_表10_2_2-13 【含单列】单位(专业)工程
【表10.2.2-13】
单位（专业）工程招标控制价费用表
工程名称:苏庄镇中心小学基础设施改造-食堂安装 |  |  | 标段: | 第1页 共1页
序号 | 费用名称 |  | 计算公式 | 金额 (元) | 备注
1 | 分部分项工程费 |  | ∑(分部分项工程量×综合单价） | 5928.66 | 见表10.2.2-16
1.1 | 其中 | 人工费+机械费 | ∑分部分项（定额人工费+定额机械费） | 1333.93
2 | 措施项目费 |  | （2.1+2.2） | 148.27
2.1 | 施工技术措施项目费 |  | ∑(技措项目工程量×综合单价） | 68.42 | 见表10.2.2-16
2.1.1 | 其中 | 人工费+机械费 | ∑技措项目（定额人工费+定额机械费） | 14.86
2.2 | 施工组织措施项目费 |  | (1.1+2.1.1)×5.92% | 79.85 | 见表10.2.2-20
2.2.1 | 其中 | 安全文明施工基本费 | (1.1+2.1.1)×5.92% | 79.85 | 见表10.2.2-20
3 | 其他项目费 |  | （3.1+3.2+3.3+3.4）
3.1 | 暂列金额 |  | 3.1.1+3.1.2+3.1.3 |  | 见表10.2.2-21
3.1.1 | 其中 | 标化工地增加费 | 按招标文件规定额度列计 |  | 见表10.2.2-22
3.1.2 |  | 优质工程增加费 | 按招标文件规定额度列计 |  | 见表10.2.2-22
3.1.3 |  | 其他暂列金额 | 按招标文件规定额度列计 |  | 见表10.2.2-22
3.2 | 暂估价 |  | 3.2.1+3.2.2+3.2.3 |  | 见表10.2.2-21
3.2.1 | 其中 | 材料（工程设备）暂估价 | 按招标文件规定额度列计 (或计入综合单价) |  | 见表10.2.2-23
3.2.2 |  | 专业工程暂估价 | 按招标文件规定额度列计 |  | 见表10.2.2-24
3.2.3 |  | 专项技术措施暂估价 | 按招标文件规定额度列计 |  | 见表10.2.2-25
3.3 | 计日工 |  | ∑计日工(暂估数量×综合单价） |  | 见表10.2.2-21
3.4 | 施工总承包服务费 |  | 3.4.1+3.4.2 |  | 见表10.2.2-21
3.4.1 | 其中 | 专业发包工程管理费 | ∑专业发包工程（暂估金额×费率） |  | 见表10.2.2-27
3.4.2 |  | 甲供材料设备管理费 | 甲供材料暂估金额×费率+甲供设备暂估金额×费率 |  | 见表10.2.2-27
4 | 规费 |  | (1.1+2.1.1)×30.63% | 413.13
5 | 单列费用 |  | 单列费用
6 | 税金 |  | (1+2+3+4+计税不计费+计税不计费不下浮)×9% | 584.11
7 | 下浮 |  | (1+2+3+4+5+6-不计税不计费不下浮-计税不计费不下浮-暂估材料)×0%
其中 | 甲供费（不计入造价） |  | 甲供材料费+甲供主材费+甲供设备费
招标控制价合计 |  |  | 1+2+3+4+5+6-7 | 7074.00

## 0_4_表10_2_2-16 分部分项工程清单与计价表
【表10.2.2-16】
分部分项工程清单与计价表
单位(专业)工程名称:苏庄镇中心小学基础设施改造-食堂安装 | [5 empty] | 标段: |  |  | 第1页 共4页
序号 | 项目编码 | 项目名称 | 项目特征 | 计量 单位 | 工程量 | 金 额 (元) |  |  |  |  | 备注
[6 empty] | 综合单价 | 合价 | 其中
[8 empty] | 人工费 | 机械费 | 暂估价
|  | 电气 |  |  |  |  | 2456.42 | 705.74 | 0.74
1 | 030411001004 | 配管 | 砖、混凝土结构暗配刚性阻燃管 PC25 | m | 38.40 | 8.94 | 343.30 | 179.33
2 | 030411001005 | 配管 | 砖、混凝土结构暗配刚性阻燃管 PC20 | m | 40.80 | 7.33 | 299.06 | 178.70
3 | 030413002002 | 凿（压）槽 | 混凝土刨沟槽、修复 | m | 10.50 | 6.63 | 69.62 | 43.47 | 0.74
4 | 030411004005 | 配线 | 穿动力线 铜芯导线 WDZC-BYR6 | m | 39.40 | 5.73 | 225.76 | 21.67
5 | 030411004006 | 配线 | 穿动力线 铜芯导线 WDZC-BY6 | m | 78.80 | 5.43 | 427.88 | 43.34
6 | 030411004007 | 配线 | 穿照明线 铜芯导线 WDZB-BYJR2.5 | m | 41.80 | 3.26 | 136.27 | 28.42
7 | 030411004008 | 配线 | 穿照明线 铜芯导线 WDZB-BYJ2.5 | m | 83.60 | 3.10 | 259.16 | 56.85
8 | 030412001004 | 普通灯具 | 厨房防水灯 LED 22W | 套 | 5 | 111.63 | 558.15 | 90.60
本页小计 | [6 empty] | 2319.20 | 642.38 | 0.74
【表10.2.2-16】
分部分项工程清单与计价表
单位(专业)工程名称:苏庄镇中心小学基础设施改造-食堂安装 | [5 empty] | 标段: |  |  | 第2页 共4页
序号 | 项目编码 | 项目名称 | 项目特征 | 计量 单位 | 工程量 | 金 额 (元) |  |  |  |  | 备注
[6 empty] | 综合单价 | 合价 | 其中
[8 empty] | 人工费 | 机械费 | 暂估价
9 | 030404034003 | 照明开关 | 双联单控开关 底边距地1.3m安装 | 个 | 1 | 15.38 | 15.38 | 7.40
10 | 030404034004 | 照明开关 | 三联单控开关 底边距地1.3m安装 | 个 | 1 | 16.82 | 16.82 | 7.40
11 | 030404035003 | 插座 | 热水器插座 底边距地1.8m安装 | 个 | 1 | 22.42 | 22.42 | 8.73
12 | 030404035004 | 插座 | 五孔插座 底边距地0.3m安装 | 个 | 1 | 19.70 | 19.70 | 8.73
13 | 030411006002 | 接线盒 | 暗装接线盒 | 个 | 10 | 6.29 | 62.90 | 31.10
|  | 给排水 |  |  |  |  | 3472.24 | 781.35 | 4.09
14 | 031001006015 | 塑料管 | 室内塑料给水管（热熔连接） PPR-DN32 含管道消毒、冲洗 | m | 9.20 | 28.23 | 259.72 | 99.18 | 1.01
15 | 031001006016 | 塑料管 | 室内塑料给水管（热熔连接） PPR-DN25 含管道消毒、冲洗 | m | 7.60 | 21.62 | 164.31 | 68.70 | 0.84
16 | 031001006017 | 塑料管 | 室内塑料给水管（热熔连接） PPR-DN15 含管道消毒、冲洗 | m | 4.95 | 14.42 | 71.38 | 36.14 | 0.54
本页小计 | [6 empty] | 632.63 | 267.38 | 2.39
【表10.2.2-16】
分部分项工程清单与计价表
单位(专业)工程名称:苏庄镇中心小学基础设施改造-食堂安装 | [5 empty] | 标段: |  |  | 第3页 共4页
序号 | 项目编码 | 项目名称 | 项目特征 | 计量 单位 | 工程量 | 金 额 (元) |  |  |  |  | 备注
[6 empty] | 综合单价 | 合价 | 其中
[8 empty] | 人工费 | 机械费 | 暂估价
17 | 031001006018 | 塑料管 | 室内塑料给水管（热熔连接） 热PPR-DN20 含管道消毒、冲洗 | m | 4.70 | 18.75 | 88.13 | 38.35 | 0.52
18 | 031001006019 | 塑料管 | 室内塑料给水管（热熔连接） 热PPR-DN15 含管道消毒、冲洗 | m | 3.45 | 15.02 | 51.82 | 25.19 | 0.38
19 | 031001006020 | 塑料管 | 室内塑料排水管（粘接） PVC-U-DN200 含管件及安装 | m | 20.00 | 53.53 | 1070.60 | 190.00 | 0.80
20 | 031001006021 | 塑料管 | 室内塑料排水管（粘接） PVC-U-De110 含管件及安装 | m | 2.40 | 43.03 | 103.27 | 32.69
21 | 031001006022 | 塑料管 | 室内塑料排水管（粘接） PVC-U-De75 含管件及安装 | m | 5.30 | 27.59 | 146.23 | 59.52
22 | 031001006023 | 塑料管 | 1.室内塑料雨水管（粘接） 公称直径 （mm以内）75 | m | 7.20 | 26.61 | 191.59 | 89.14
23 | 031004014004 | 给、排水附(配)件 | 雨水斗 | 个 | 2 | 7.98 | 15.96
24 | 031006012002 | 热水器、开水炉 | 壁挂式电热水器50L 自带止回阀 《储水式电热水器能效限定值及 能效等级》（GB 21519） | 台 | 1 | 977.58 | 977.58 | 92.41
本页小计 | [6 empty] | 2645.18 | 527.30 | 1.70
【表10.2.2-16】
分部分项工程清单与计价表
单位(专业)工程名称:苏庄镇中心小学基础设施改造-食堂安装 | [5 empty] | 标段: |  |  | 第4页 共4页
序号 | 项目编码 | 项目名称 | 项目特征 | 计量 单位 | 工程量 | 金 额 (元) |  |  |  |  | 备注
[6 empty] | 综合单价 | 合价 | 其中
[8 empty] | 人工费 | 机械费 | 暂估价
25 | 031004014003 | 给、排水附(配)件 | 1.水龙头安装 公称直径（mm）15 | 个 | 6 | 11.45 | 68.70 | 11.16
26 | 031004014002 | 给、排水附(配)件 | DN200网框式地漏 | 组 | 1 | 262.95 | 262.95 | 38.87
本页小计 | [6 empty] | 331.65 | 50.03
合计 | [6 empty] | 5928.66 | 1487.09 | 4.83

## 0_4_表10_2_2-16 施工技术措施项目清单与计价
【表10.2.2-16】
施工技术措施项目清单与计价表
单位(专业)工程名称:苏庄镇中心小学基础设施改造-食堂安装 | [5 empty] | 标段: |  |  | 第1页 共1页
序号 | 项目编码 | 项目名称 | 项目特征 | 计量 单位 | 工程量 | 金 额 (元) |  |  |  |  | 备注
[6 empty] | 综合单价 | 合价 | 其中
[8 empty] | 人工费 | 机械费 | 暂估价
|  | [请输入分部名称,电子评标勿删] |  |  | 0 |  | 68.42 | 16.62
1 | 031301017002 | 脚手架搭拆 | 脚手架搭拆费 | 项 | 1 | 68.42 | 68.42 | 16.62
本页小计 | [6 empty] | 68.42 | 16.62
合计 | [6 empty] | 68.42 | 16.62