## 表10.2.2-2 招标工程量清单扉页
【表10.2.2-2】 |  | 衢州职业技术学院校园有机更新改造工程—学生宿舍改造 |  | 工程
招标工程量清单
招 标 人： |  |  | 造价咨询人：
| (单位盖章) |  |  |  | (单位资质专用章)
法定代表人 或其授权人： |  |  | 法定代表人 或其授权人：
| (签字或盖章) |  |  |  | (签字或盖章)
编 制 人： |  |  | 复 核 人：
| (造价人员签字盖专用章) |  |  |  | (造价工程师签字盖专用章)
编 制 时 间： |  |  | 复 核 时 间：

## 表10.2.2-11 编制说明
【表10.2.2-11】
编 制 说 明
工程名称：衢州职业技术学院校园有机更新改造工程—学生宿舍改造 |  | 第 1 页 共 1 页
一、工程概况 1、工程名称：衢州职业技术学院校园有机更新改造工程—学生宿舍改造 2、工程地点：衢州职业技术学院 3、工程规模：学生宿舍改造 二、编制范围 本次编制范围主要包括：详见设计图纸。 三、编制依据 1、由业主提供的设计施工图纸及其他资料； 2、《建设工程工程量清单计价规范》（GB50500-2013）； 3、《房屋建筑与装饰工程工程量计算规范》(GB50854-2013)、《通用安装工程工程量计算规范》(GB50856-2013)及相关补充规定； 4、《浙江省房屋建筑与装饰工程预算定额》（2018版）、《浙江省通用安装工程预算定额》（2018版）、《浙江省市政工程预算定额》（2018版）、《浙江省园林绿化及仿古建筑工程预算定额》（2018版）、《浙江省建设工程计价规则》（2018版）及相关补充解释； 5、《关于增值税调整后我省建设工程计价依据增值税税率及有关计价调整的通知》（浙建建发 2019 92号文件）； 6、其他有关规范资料。 四、费用计取 本工程采用一般计税方法，具体费率如下： 1、企业管理费、利润、安全文明施工基本费：取费基数为定额人工费+定额机械费。 取费费率：按相应市区工程中值计取。 2、税金费率为9.00%。 3、人工费根据《衢州市建设工程造价信息》2025年第05月信息价。 4、材料信息价参考：按照《衢州市建设工程造价信息》2025年第05期除税信息价、《浙江造价信息》2025年第05期除税信息价，无信息价的材料经市场询价按除税价计入。 六、其他有关事项说明 1、未尽事宜按常规处理。

## 表10.2.2-13 单位工程招标控制价费用表【房屋建筑与
【表10.2.2-13】
单位工程招标控制价费用表
工程名称：单项工程-房屋建筑与装饰 |  | 标段： | 第 1 页 共 1 页
序号 | 名称 | 计算公式 | 金额（元） | 备注
1 | 分部分项工程费 | ∑（分部分项工程数量×综合单价） |  | 见表 10.2.2-16
1.1 | 其中：人工费+机械费 | ∑分部分项（人工费+机械费）
2 | 措施项目费
2.1 | 施工技术措施项目 | ∑（技术措施工程数量×综合单价） |  | 见表 10.2.2-16
2.1.1 | 其中：人工费+机械费 | ∑技措项目（人工费+机械费）
2.2 | 施工组织措施项目 | 按实际发生项之和进行计算 |  | 见表 10.2.2-20
2.2.1 | 其中：安全文明施工基本费 |  |  | 见表 10.2.2-20
3 | 其他项目费
3.1 | 暂列金额 | 3.1.1+3.1.2+3.1.3 |  | 见表 10.2.2-21
3.1.1 | 标化工地增加费 | 按招标文件规定额度列计 |  | 见表 10.2.2-22
3.1.2 | 优质工程增加费 | 按招标文件规定额度列计 |  | 见表 10.2.2-22
3.1.3 | 其他暂列金额 | 按招标文件规定额度列计 |  | 见表 10.2.2-22
3.2 | 暂估价 | 3.2.1+3.2.2+3.2.3 |  | 见表 10.2.2-21
3.2.1 | 材料（工程设备）暂估价 | 按招标文件规定额度列计(或计入综合单价) |  | 见表 10.2.2-23
3.2.2 | 专业工程暂估价 | 按招标文件规定额度列计 |  | 见表 10.2.2-24
3.2.3 | 专项技术措施暂估价 | 按招标文件规定额度列计 |  | 见表 10.2.2-25
3.3 | 计日工 | ∑计日工（暂估数量×综合单价） |  | 见表 10.2.2-21
3.4 | 施工总承包服务费 | 3.4.1+3.4.2 |  | 见表 10.2.2-21
3.4.1 | 专业发包工程管理费 | ∑专业发包工程（暂估金额×费率） |  | 见表 10.2.2-27
3.4.2 | 甲供材料设备管理费 | 甲供材料暂估金额×费率+甲供设备暂估金额 |  | 见表 10.2.2-27
4 | 规费 | 计算基数×费率
5 | 增值税 | 计算基数×费率
招标控制价合计 |  | 1+2+3+4+5

## 表10.2.2-16 分部分项工程清单与计价表【房屋建筑与
【表10.2.2-16】
分部分项工程清单与计价表
工程名称：单项工程-房屋建筑与装饰 |  |  | 标段： |  |  |  |  | 第 1 页 共 14 页
序号 | 项目编码 | 项目名称 | 项目特征 | 计量单位 | 工程量 | 金额（元） |  |  |  |  | 备注
[6 empty] | 综合单价 | 合价 | 其中
[8 empty] | 人工费 | 机械费 | 暂估价
土方开挖
1 | 010101004001 | 挖基坑土方 | 1.土壤类别:详见地质勘察报告 2.挖土深度:满足设计及规范要求 | m3 | 114.79
2 | 010103001002 | 回填方 | 1.密实度要求:满足设计及规范要求 2.填方材料品种:满足设计及规范要求 3.填方粒径要求:满足设计及规范要求 4.填方来源、运距:由投标人根据施工现场实际情况自行考虑 | m3 | 101.24
3 | 010103002001 | 余方弃置 | 1.废弃料品种:余土外运 2.运距:综合考虑 | m3 | 13.55
砌筑工程
4 | 010402001001 | 砌块墙 | 200厚B06 A5蒸压加气砌块，M7.5混合砂浆砌筑 | m3 | 204.88
5 | 010402001002 | 砌块墙 | 120厚B06 A5蒸压加气砌块，M7.5混合砂浆砌筑 | m3 | 120.8
6 | 010402001003 | 砌块墙 | 200厚B07级蒸压加气砌块，M5.0混合砂浆砌筑 | m3 | 27.89
混凝土及钢筋混凝土工程
本页小计
【表10.2.2-16】
分部分项工程清单与计价表
工程名称：单项工程-房屋建筑与装饰 |  |  | 标段： |  |  |  |  | 第 2 页 共 14 页
序号 | 项目编码 | 项目名称 | 项目特征 | 计量单位 | 工程量 | 金额（元） |  |  |  |  | 备注
[6 empty] | 综合单价 | 合价 | 其中
[8 empty] | 人工费 | 机械费 | 暂估价
7 | 010503004001 | 圈梁 | C25非泵送商品混凝土圈梁 | m3 | 9.34
8 | 010503004002 | 圈梁 | 200高非泵送商品混凝土 | m3 | 5.46
9 | 010501001001 | 垫层 | C15非泵送商品混凝土垫层 | m3 | 2.85
10 | 010501004001 | 满堂基础 | C30/P8泵送商品混凝土筏板基础 | m3 | 11.88
11 | 010502002001 | 构造柱 | 1.混凝土种类:非泵送商品混凝土 2.混凝土强度等级:C25 | m3 | 6.8
12 | 010502001001 | 矩形柱 | C30泵送商品混凝土矩形柱 | m3 | 18.81
13 | 010503001001 | 基础梁 | C30泵送商品混凝土基础梁 | m3 | 1.85
14 | 010503002001 | 矩形梁 | C30泵送商品混凝土矩形梁 | m3 | 8.7
15 | 010504001001 | 直形墙 | C30/P8泵送商品混凝土直行墙 | m3 | 4.13
16 | 010507001001 | 散水、坡道 | 混凝土坡道，参12J003/A7/1A | m2 | 7.08
17 | 010507004001 | 台阶 | 混凝土台阶，参12j003/B3/11A | m2 | 6.7
18 | 010515001001 | 现浇构件钢筋 | 箍筋圆钢HPB300 直径6mm以内 | t | 0.597
19 | 010515001002 | 现浇构件钢筋 | 现浇构件圆钢筋HPB300 直径8mm | t | 1.864
20 | 010515001003 | 现浇构件钢筋 | 现浇构件带肋钢筋HRB400以内 直径12mm | t | 2.389
本页小计
【表10.2.2-16】
分部分项工程清单与计价表
工程名称：单项工程-房屋建筑与装饰 |  |  | 标段： |  |  |  |  | 第 3 页 共 14 页
序号 | 项目编码 | 项目名称 | 项目特征 | 计量单位 | 工程量 | 金额（元） |  |  |  |  | 备注
[6 empty] | 综合单价 | 合价 | 其中
[8 empty] | 人工费 | 机械费 | 暂估价
21 | 010515001004 | 现浇构件钢筋 | 现浇构件带肋钢筋HRB400以内 直径14mm | t | 1.446
22 | 010515001005 | 现浇构件钢筋 | 现浇构件带肋钢筋HRB400以内 直径16mm | t | 0.475
23 | 010515001006 | 现浇构件钢筋 | 现浇构件带肋钢筋HRB400以内 直径18mm | t | 0.403
24 | 010515001007 | 现浇构件钢筋 | 现浇构件带肋钢筋HRB400以内 直径22mm | t | 0.903
25 | Z010515011001 | 钢筋连接 | 电渣压力焊接 直径18mm以内 | 个 | 168
26 | 040203007002 | 水泥混凝土 | 1.混凝土强度等级:混凝土路面恢复 2.厚度:15cm | m2 | 59.24
门窗工程
27 | 010802004001 | 防盗门 | M1024:钢制甲级防盗门，门洞大小：1.0*2.4m,含门套，合页等五金配件 | 樘 | 37
28 | 010802001001 | 金属（塑钢）门 | BLM1024:钛镁合金玻璃门，门洞大小：1.0*2.4m,窗采用金钢化玻璃8mm，3.5mm钛镁合金边框,含执手锁等五金配件 | 樘 | 1
本页小计
【表10.2.2-16】
分部分项工程清单与计价表
工程名称：单项工程-房屋建筑与装饰 |  |  | 标段： |  |  |  |  | 第 4 页 共 14 页
序号 | 项目编码 | 项目名称 | 项目特征 | 计量单位 | 工程量 | 金额（元） |  |  |  |  | 备注
[6 empty] | 综合单价 | 合价 | 其中
[8 empty] | 人工费 | 机械费 | 暂估价
29 | 010802001002 | 金属（塑钢）门 | M0822:钛镁合金玻璃门，门洞大小：0.8*2.2m,窗采用金钢化玻璃8mm，3.5mm钛镁合金边框,含执手锁等五金配件 | 樘 | 33
30 | 010802001003 | 金属（塑钢）门 | M3230:90系列铝合金门，门洞大小：3.2*3.0m,窗采用钢化玻璃10mm，含门套等执手锁等五金配件 | 樘 | 1
31 | 010801001001 | 木质门 | M1022:成品实木烤漆门，门洞大小：1.0*2.2m,含门套等执手锁等五金配件 | 樘 | 1
32 | 010802001004 | 金属（塑钢）门 | M1826:90系列铝合金门，门洞大小：1.8*2.6m,窗采用钢化玻璃10mm，含门套等执手锁等五金配件 | 樘 | 1
33 | Z010804008001 | 成品移门 | YM1024:钛镁合金玻璃移门，门洞大小：1.0*2.4m,窗采用金钢化玻璃8mm，3.5mm钛镁合金边框,含执手锁等五金配件 | 樘 | 1
34 | 010802003001 | 钢质防火门 | FM乙1824：成品钢制乙级防火门，门洞大小：1.8*2.4m，含门套等闭门器等五金配件 | 樘 | 2
本页小计
【表10.2.2-16】
分部分项工程清单与计价表
工程名称：单项工程-房屋建筑与装饰 |  |  | 标段： |  |  |  |  | 第 5 页 共 14 页
序号 | 项目编码 | 项目名称 | 项目特征 | 计量单位 | 工程量 | 金额（元） |  |  |  |  | 备注
[6 empty] | 综合单价 | 合价 | 其中
[8 empty] | 人工费 | 机械费 | 暂估价
35 | 010802003002 | 钢质防火门 | FM乙1024：成品钢制乙级防火门，门洞大小：1.0*2.4m，含门套等闭门器等五金配件 | 樘 | 2
36 | 010802003003 | 钢质防火门 | FM乙1024,：成品钢制乙级防火门，门洞大小：0.9*2.4m，含门套等闭门器等五金配件 | 樘 | 2
37 | 010807001001 | 金属（塑钢、断桥）窗 | C1818:80系列断桥铝平开窗，窗洞大小：1.8*1.8m,窗采用铝合金钢化玻璃6+12A+6,含窗套等五金配件 | 樘 | 1
38 | 010807001002 | 金属（塑钢、断桥）窗 | C1215:80系列断桥铝平开窗，窗洞大小：1.2*1.5m,窗采用铝合金钢化玻璃6+12A+6,含窗套等五金配件 | 樘 | 1
39 | 010807001003 | 金属（塑钢、断桥）窗 | C1738:80系列断桥铝平开窗，窗洞大小：1.7*3.8m,窗采用铝合金钢化玻璃6+12A+6,含窗套等五金配件 | 樘 | 2
本页小计
【表10.2.2-16】
分部分项工程清单与计价表
工程名称：单项工程-房屋建筑与装饰 |  |  | 标段： |  |  |  |  | 第 6 页 共 14 页
序号 | 项目编码 | 项目名称 | 项目特征 | 计量单位 | 工程量 | 金额（元） |  |  |  |  | 备注
[6 empty] | 综合单价 | 合价 | 其中
[8 empty] | 人工费 | 机械费 | 暂估价
40 | 010807001004 | 金属（塑钢、断桥）窗 | C1724:80系列断桥铝平开窗，窗洞大小：1.7*2.4m,窗采用铝合金钢化玻璃6+12A+6,含窗套等五金配件 | 樘 | 10
41 | 010807001005 | 金属（塑钢、断桥）窗 | C1:80系列断桥铝平开窗，窗洞大小：0.6*3.75m,窗采用铝合金钢化玻璃6+12A+6,含窗套等五金配件 | 樘 | 1
42 | 010807001006 | 金属（塑钢、断桥）窗 | C0624:80系列断桥铝平开窗，窗洞大小：0.6*2.4m,窗采用铝合金钢化玻璃6+12A+6,含窗套等五金配件 | 樘 | 5
43 | 010807001007 | 金属（塑钢、断桥）窗 | C4424:80系列断桥铝平开窗，窗洞大小：4.4*2.4m,窗采用铝合金钢化玻璃6+12A+6,含窗套等五金配件 | 樘 | 1
44 | 010810002001 | 木窗帘盒 | 石膏板窗帘盒，18厚防火压力板，9.5厚纸面石膏板，点锈贴胶带 | m | 7.69
本页小计
【表10.2.2-16】
分部分项工程清单与计价表
工程名称：单项工程-房屋建筑与装饰 |  |  | 标段： |  |  |  |  | 第 7 页 共 14 页
序号 | 项目编码 | 项目名称 | 项目特征 | 计量单位 | 工程量 | 金额（元） |  |  |  |  | 备注
[6 empty] | 综合单价 | 合价 | 其中
[8 empty] | 人工费 | 机械费 | 暂估价
45 | 010809004001 | 石材窗台板 | 20厚云朵拉灰大理石窗台板，18厚阻燃板基层，40*40*4镀锌角钢，9.5mm厚纸面石膏板封底，具体详见图纸 | m2 | 1
46 | 010810001001 | 窗帘 | H=2.86m布艺织物窗帘安装，含窗帘轨道 | m | 105.55
47 | 010810001002 | 窗帘 | PVC卷帘窗帘安装，含窗帘轨道 | m | 9.48
屋面及防水工程
48 | 010904001001 | 楼（地）面卷材防水 | 丙纶布高分子防水卷材一道 | m2 | 207.18
49 | 010904002001 | 楼（地）面涂膜防水 | 2厚JS防水涂料 | m2 | 207.18
50 | 010903002001 | 墙面涂膜防水 | 2厚JS防水涂料 | m2 | 1248.53
51 | 010903002002 | 墙面涂膜防水 | 2厚水泥基聚合物水泥防水涂料II型 立面 | m2 | 17.82
52 | 010904002002 | 楼（地）面涂膜防水 | 2厚水泥基聚合物水泥防水涂料II型 平面 | m2 | 28.5
53 | 010904001002 | 楼（地）面卷材防水 | 1.卷材品种、规格、厚度:3.0厚聚合物沥青防水卷材(聚酯胎类) 平面 | m2 | 28.5
本页小计
【表10.2.2-16】
分部分项工程清单与计价表
工程名称：单项工程-房屋建筑与装饰 |  |  | 标段： |  |  |  |  | 第 8 页 共 14 页
序号 | 项目编码 | 项目名称 | 项目特征 | 计量单位 | 工程量 | 金额（元） |  |  |  |  | 备注
[6 empty] | 综合单价 | 合价 | 其中
[8 empty] | 人工费 | 机械费 | 暂估价
54 | 010903001001 | 墙面卷材防水 | 1.卷材品种、规格、厚度:3.0厚聚合物沥青防水卷材(聚酯胎类)(防水层高出地面500) | m2 | 18.36
55 | 011001003001 | 保温隔热墙面 | 30厚挤塑聚苯板(B1级)(双面胶粘贴,密度不小于18kg/m3) | m2 | 18.36
56 | 011001003002 | 保温隔热墙面 | 5厚聚合物抗裂砂浆耐碱玻纤网格布 | m2 | 1600
57 | 011001003003 | 保温隔热墙面 | 7厚聚合物抗裂砂浆耐碱玻纤网格布二层 | m2 | 800
58 | 010903002003 | 墙面涂膜防水 | 1.5厚非焦油聚氨酯防水涂料防水层一道 | m2 | 2400
59 | 010903002004 | 墙面涂膜防水 | 10厚聚合物防水砂浆兼找平层，原始基层墙面刷界面剂处理 | m2 | 2400
楼地面装饰工程
60 | 011101001001 | 水泥砂浆楼地面 | 20厚1：3水泥砂浆找平 | m2 | 1192.75
61 | 011102003001 | 块料楼地面 | 卫生间防滑砖： 1、10厚400*400浅灰色防滑地砖，美缝 2、20厚1：3干硬性水泥砂浆结合层 | m2 | 121
本页小计
【表10.2.2-16】
分部分项工程清单与计价表
工程名称：单项工程-房屋建筑与装饰 |  |  | 标段： |  |  |  |  | 第 9 页 共 14 页
序号 | 项目编码 | 项目名称 | 项目特征 | 计量单位 | 工程量 | 金额（元） |  |  |  |  | 备注
[6 empty] | 综合单价 | 合价 | 其中
[8 empty] | 人工费 | 机械费 | 暂估价
62 | 011102003002 | 块料楼地面 | 走道防滑砖： 1、10厚800*800白色防滑地砖 2、20厚1：3干硬性水泥砂浆结合层 | m2 | 354.88
63 | 011102003003 | 块料楼地面 | 宿舍防滑砖： 1、10厚600*600浅灰色防滑地砖 2、20厚1：3干硬性水泥砂浆结合层 | m2 | 797.37
64 | 011104002001 | 竹、木（复合）地板 | 复合地板： 1、12厚多层实木复合地板 2、5厚泡沫塑料衬垫 3、30厚1：2水泥砂浆找平层 | m2 | 18.67
65 | 011106001001 | 石材楼梯面层 | 楼梯花岗岩面层： 1、20厚芝麻灰花岗岩面层 2、30厚1：3干硬性水泥砂浆结合层 | m2 | 107.54
66 | 011105003001 | 块料踢脚线 | 100高10厚加工砖铺贴。15厚1：3水泥砂浆粘结 | m | 945.26
67 | 011108001001 | 石材零星项目 | 20厚云朵拉灰大理石门槛，30厚1：3干硬性水泥砂浆结合层 | m2 | 16.6
本页小计
【表10.2.2-16】
分部分项工程清单与计价表
工程名称：单项工程-房屋建筑与装饰 |  |  | 标段： |  |  |  |  | 第 10 页 共 14 页
序号 | 项目编码 | 项目名称 | 项目特征 | 计量单位 | 工程量 | 金额（元） |  |  |  |  | 备注
[6 empty] | 综合单价 | 合价 | 其中
[8 empty] | 人工费 | 机械费 | 暂估价
墙、柱面装饰与隔断、幕墙工程
68 | 011201001001 | 墙面一般抹灰 | 9厚1：3水泥砂浆分层压实抹平 | m2 | 3978.47
69 | 011201001002 | 墙面一般抹灰 | 1.面层厚度、砂浆配合比:20厚1：2水泥砂浆找平层 | m2 | 17.82
70 | 011204003001 | 块料墙面 | 400*600墙砖： 1、8厚400*600墙砖，美缝 2、4厚强力胶粉泥粘结层，揉挤压实，界面剂一道 | m2 | 672.3
天棚工程
71 | 011302001001 | 吊顶天棚 | 铝扣板吊顶： 1.0mm厚300*300铝扣板 勾叠龙骨吊码,勾叠副龙骨 U50轻钢龙骨 直径8吊杆,中距1200(双向) 具体详见设计图纸 | m2 | 38.44
本页小计
【表10.2.2-16】
分部分项工程清单与计价表
工程名称：单项工程-房屋建筑与装饰 |  |  | 标段： |  |  |  |  | 第 11 页 共 14 页
序号 | 项目编码 | 项目名称 | 项目特征 | 计量单位 | 工程量 | 金额（元） |  |  |  |  | 备注
[6 empty] | 综合单价 | 合价 | 其中
[8 empty] | 人工费 | 机械费 | 暂估价
72 | 011302001002 | 吊顶天棚 | 铝扣板吊顶： 1.0mm厚600*600铝扣板 勾叠龙骨吊码,勾叠副龙骨 U50轻钢龙骨 直径8吊杆,中距1200(双向) 具体详见设计图纸 | m2 | 144.21
73 | 011302001003 | 吊顶天棚 | 石膏板吊顶： 1、U50轻钢龙骨 2、9.5mm厚石膏板吊顶 3、点锈贴胶带 | m2 | 182.34
74 | 011302001004 | 吊顶天棚 | 侧面石膏板吊顶： 1、U50轻钢龙骨 2、9.5mm厚石膏板吊顶 3、点锈贴胶带 | m2 | 10.79
油漆、涂料、裱糊工程
75 | 011407001001 | 墙面喷刷涂料 | 无机涂料墙面： 1、无机涂料二道 2、满刮腻子二道 | m2 | 3062.51
76 | 011407002001 | 天棚喷刷涂料 | 无机涂料顶面： 1、无机涂料二道 | m2 | 755.27
77 | 011407002002 | 天棚喷刷涂料 | 石膏板无机涂料顶面： 1、无机涂料三遍 2、满刮腻子二道 | m2 | 192.73
本页小计
【表10.2.2-16】
分部分项工程清单与计价表
工程名称：单项工程-房屋建筑与装饰 |  |  | 标段： |  |  |  |  | 第 12 页 共 14 页
序号 | 项目编码 | 项目名称 | 项目特征 | 计量单位 | 工程量 | 金额（元） |  |  |  |  | 备注
[6 empty] | 综合单价 | 合价 | 其中
[8 empty] | 人工费 | 机械费 | 暂估价
78 | 011407001002 | 墙面喷刷涂料 | 外墙弹性涂料： 1、高级弹性耐水涂料 2、耐水腻子两遍 3、刷涂料时空调外机拆装 | m2 | 2400
其他装饰工程
79 | 011505005001 | 卫生间扶手 | 可上旋落底扶手，φ40树脂成品配套扶手 | 组 | 1
80 | 011505008001 | 卫生纸盒 | 双层入墙式手纸盒 | 个 | 2
81 | 011505001001 | 洗漱台 | 公共卫生间成品洗漱台，含水龙头 | 个 | 2
82 | 011505001002 | 洗漱台 | 0.8*0.6*0.3m成品水磨石洗衣台，含水龙头 | 个 | 33
83 | 010401012001 | 零星砌砖 | 砖砌大便槽坑式 | 个 | 33
84 | 011505010001 | 镜面玻璃 | 5MM厚不锈钢框防雾镜 | m2 | 95.04
85 | 011505006001 | 毛巾杆(架) | 成品航空铝毛巾杆，洗脸盆架等成套浴室配件，业主选样 | 套 | 33
86 | 011505002001 | 晒衣架 | 304不锈钢晾衣杆φ32,含固定件 | 套 | 36
87 | 011506003001 | 玻璃雨篷 | 成品钢雨棚，6+0.76+6夹胶钢化玻璃，参07J501-1,12-JB1型号 | m2 | 10.59
拆除工程
本页小计
【表10.2.2-16】
分部分项工程清单与计价表
工程名称：单项工程-房屋建筑与装饰 |  |  | 标段： |  |  |  |  | 第 13 页 共 14 页
序号 | 项目编码 | 项目名称 | 项目特征 | 计量单位 | 工程量 | 金额（元） |  |  |  |  | 备注
[6 empty] | 综合单价 | 合价 | 其中
[8 empty] | 人工费 | 机械费 | 暂估价
88 | 011601001001 | 砖砌体拆除 | 原多孔砖拆除，垃圾清理外运，运距及堆放自行考虑 | m3 | 333.18
89 | 011606003001 | 天棚面龙骨及饰面拆除 | 原铝扣板拆除，垃圾清理外运，运距及堆放自行考虑 | m2 | 64.8
90 | 011606003002 | 天棚面龙骨及饰面拆除 | 原石膏板拆除，垃圾清理外运，运距及堆放自行考虑 | m2 | 1134.62
91 | 011606003003 | 天棚面龙骨及饰面拆除 | 原硅钙板拆除，垃圾清理外运，运距及堆放自行考虑 | m2 | 50.8
92 | 011608002001 | 铲除涂料面 | 原无机涂料拆除，垃圾清理外运，运距及堆放自行考虑 | m2 | 140.54
93 | 011610002001 | 金属门窗拆除 | 原金属门窗拆除，垃圾清理外运，运距及堆放自行考虑 | m2 | 61.89
94 | 011605001001 | 平面块料拆除 | 原地面砖拆除，垃圾清理外运，运距及堆放自行考虑 | m2 | 1250.22
95 | 011605001002 | 平面块料拆除 | 原地面石材拆除，垃圾清理外运，运距及堆放自行考虑 | m2 | 209.88
本页小计
【表10.2.2-16】
分部分项工程清单与计价表
工程名称：单项工程-房屋建筑与装饰 |  |  | 标段： |  |  |  |  | 第 14 页 共 14 页
序号 | 项目编码 | 项目名称 | 项目特征 | 计量单位 | 工程量 | 金额（元） |  |  |  |  | 备注
[6 empty] | 综合单价 | 合价 | 其中
[8 empty] | 人工费 | 机械费 | 暂估价
96 | 011608002002 | 铲除涂料面 | 原墙面无机涂料铲除，垃圾清理外运，运距及堆放自行考虑 | m2 | 970.44
97 | 011609002001 | 隔断隔墙拆除 | 原玻璃隔断拆除，垃圾清理外运，运距及堆放自行考虑 | m2 | 153.3
98 | 011614002001 | 柜体拆除 | 原柜子拆除，垃圾清理外运，运距及堆放自行考虑 | 个 | 38
99 | 01B001 | 洁具拆除 | 洁具拆除，垃圾清理外运，运距及堆放自行考虑 | 项 | 1
100 | 011608002003 | 铲除涂料面 | 外墙涂料拆除，垃圾清理外运，运距及堆放自行考虑 | m2 | 2400
101 | 011602001001 | 混凝土构件拆除 | 1.拆除构件的厚度或规格尺寸:混凝土路面拆除，厚15cm，垃圾清理外运，运距及堆放自行考虑 | m3 | 9.98
本页小计
合 计

## 表10.2.2-16 施工技术措施项目清单与计价表【房屋建
【表10.2.2-16】
施工技术措施项目清单与计价表
工程名称：单项工程-房屋建筑与装饰 |  |  | 标段： |  |  |  |  | 第 1 页 共 1 页
序号 | 项目编码 | 项目名称 | 项目特征 | 计量单位 | 工程量 | 金额（元） |  |  |  |  | 备注
[6 empty] | 综合单价 | 合价 | 其中
[8 empty] | 人工费 | 机械费 | 暂估价
[请输入分部名称]
1 | 011701006001 | 满堂脚手架 | 单项脚手架 满堂脚手架基本层3.6m~5.2m | m2 | 1516.17
2 | 011701002001 | 外脚手架 | 单项脚手架 外墙脚手架 高度30m以内 仅勾缝、刷浆、腻子或油漆 | m2 | 2400
3 | 011702001001 | 基础 | 现浇混凝土垫层模板 | m2 | 2.08
4 | 011702001002 | 基础 | 现浇混凝土满堂基础模板 | m2 | 9
5 | 011702003001 | 构造柱 | 构造柱 复合木模 | m2 | 68.04
6 | 011702002001 | 矩形柱 | 现浇混凝土矩形柱模板 | m2 | 220.52
7 | 011702011001 | 直形墙 | 现浇混凝土直行墙模板 | m2 | 12
8 | 011702005001 | 基础梁 | 现浇混凝土基础梁模板 | m2 | 5.6
9 | 011702006001 | 矩形梁 | 现浇混凝土矩形梁模板 | m2 | 125.25
10 | Z011701009001 | 电梯井脚手架 | 单项脚手架 电梯安装井道脚手架 高度40m以内 | 座 | 1
11 | 011705001001 | 大型机械设备进出场及安拆 | 场外运输费用 履带式挖掘机1m3以内 | 台次 | 1
本页小计
合 计

## 表10.2.2-20 施工组织（总价）措施项目清单与计价表
【表10.2.2-20】
施工组织（总价）措施项目清单与计价表
工程名称：单项工程-房屋建筑与装饰 |  | 标段： |  | 第 1 页 共 1 页
序号 | 项目名称 | 计算基础 | 费率(%) | 金额(元) | 备注
1 | 安全文明施工费 | 定额人工费+定额机械费
1.1 | 安全文明施工基本费 | 定额人工费+定额机械费
2 | 提前竣工增加费 | 定额人工费+定额机械费
3 | 二次搬运费 | 定额人工费+定额机械费
4 | 冬雨季施工增加费 | 定额人工费+定额机械费
5 | 行车、行人干扰增加费 | 定额人工费+定额机械费
6 | 其他施工组织措施费 | 按相关规定进行计算
合 计

## 表10.2.2-21 其他项目清单与计价汇总表【房屋建筑与
【表10.2.2-21】
其他项目清单与计价汇总表
工程名称：单项工程-房屋建筑与装饰 |  | 标段： | 第 1 页 共 1 页
序号 | 项目名称 | 金额（元） | 备注
1 | 暂列金额 |  | 明细详见表10.2.2-22
1.1 | 标化工地增加费 |  | 明细详见表10.2.2-22
1.2 | 优质工程增加费 |  | 明细详见表10.2.2-22
1.3 | 其他暂列金额 |  | 明细详见表10.2.2-22
2 | 暂估价
2.1 | 材料（工程设备）暂估价（结算价） | - | 明细详见表10.2.2-23
2.2 | 专业工程暂估价（结算价） |  | 明细详见表10.2.2-24
2.3 | 专项技术措施暂估价 |  | 明细详见表10.2.2-25
3 | 计日工 |  | 明细详见表10.2.2-26
4 | 总承包服务费 |  | 明细详见表10.2.2-27
合 计

## 表10.2.2-13 单位工程招标控制价费用表【通用安装工
【表10.2.2-13】
单位工程招标控制价费用表
工程名称：单项工程-通用安装工程 |  | 标段： | 第 1 页 共 1 页
序号 | 名称 | 计算公式 | 金额（元） | 备注
1 | 分部分项工程费 | ∑（分部分项工程数量×综合单价） |  | 见表 10.2.2-16
1.1 | 其中：人工费+机械费 | ∑分部分项（人工费+机械费）
2 | 措施项目费
2.1 | 施工技术措施项目 | ∑（技术措施工程数量×综合单价） |  | 见表 10.2.2-16
2.1.1 | 其中：人工费+机械费 | ∑技措项目（人工费+机械费）
2.2 | 施工组织措施项目 | 按实际发生项之和进行计算 |  | 见表 10.2.2-20
2.2.1 | 其中：安全文明施工基本费 |  |  | 见表 10.2.2-20
3 | 其他项目费
3.1 | 暂列金额 | 3.1.1+3.1.2+3.1.3 |  | 见表 10.2.2-21
3.1.1 | 标化工地增加费 | 按招标文件规定额度列计 |  | 见表 10.2.2-22
3.1.2 | 优质工程增加费 | 按招标文件规定额度列计 |  | 见表 10.2.2-22
3.1.3 | 其他暂列金额 | 按招标文件规定额度列计 |  | 见表 10.2.2-22
3.2 | 暂估价 | 3.2.1+3.2.2+3.2.3 |  | 见表 10.2.2-21
3.2.1 | 材料（工程设备）暂估价 | 按招标文件规定额度列计(或计入综合单价) |  | 见表 10.2.2-23
3.2.2 | 专业工程暂估价 | 按招标文件规定额度列计 |  | 见表 10.2.2-24
3.2.3 | 专项技术措施暂估价 | 按招标文件规定额度列计 |  | 见表 10.2.2-25
3.3 | 计日工 | ∑计日工（暂估数量×综合单价） |  | 见表 10.2.2-21
3.4 | 施工总承包服务费 | 3.4.1+3.4.2 |  | 见表 10.2.2-21
3.4.1 | 专业发包工程管理费 | ∑专业发包工程（暂估金额×费率） |  | 见表 10.2.2-27
3.4.2 | 甲供材料设备管理费 | 甲供材料暂估金额×费率+甲供设备暂估金额 |  | 见表 10.2.2-27
4 | 规费 | 计算基数×费率
5 | 增值税 | 计算基数×费率
招标控制价合计 |  | 1+2+3+4+5

## 表10.2.2-16 分部分项工程清单与计价表【通用安装工
【表10.2.2-16】
分部分项工程清单与计价表
工程名称：单项工程-通用安装工程 |  |  | 标段： |  |  |  |  | 第 1 页 共 50 页
序号 | 项目编码 | 项目名称 | 项目特征 | 计量单位 | 工程量 | 金额（元） |  |  |  |  | 备注
[6 empty] | 综合单价 | 合价 | 其中
[8 empty] | 人工费 | 机械费 | 暂估价
强电
1 | 030404017001 | 配电箱 | 1.名称：AL1配电箱 2.规格、型号：非标 3.安装方式：挂墙,距地1.5米 4.含箱内所有元器件，具体配置详见系统图 | 台 | 1
2 | 030404017002 | 配电箱 | 1.名称：AL2配电箱 2.规格、型号：非标 3.安装方式：挂墙,距地1.5米 4.含箱内所有元器件，具体配置详见系统图 | 台 | 1
3 | 030404017003 | 配电箱 | 1.名称：AT1配电箱 2.规格、型号：非标 3.安装方式：挂墙,距地1.5米 4.含箱内所有元器件，具体配置详见系统图 | 台 | 1
4 | 030404017004 | 配电箱 | 1.名称：应急照明配电箱ALE1~3 2.规格、型号：非标 3.安装方式：挂墙,距地1.5米 4.含箱内所有元器件，具体配置详见系统图 | 台 | 3
本页小计
【表10.2.2-16】
分部分项工程清单与计价表
工程名称：单项工程-通用安装工程 |  |  | 标段： |  |  |  |  | 第 2 页 共 50 页
序号 | 项目编码 | 项目名称 | 项目特征 | 计量单位 | 工程量 | 金额（元） |  |  |  |  | 备注
[6 empty] | 综合单价 | 合价 | 其中
[8 empty] | 人工费 | 机械费 | 暂估价
5 | 030404017005 | 配电箱 | 1.名称：AD配电箱 2.规格、型号：非标 3.安装方式：嵌墙,距地1.5米 4.含箱内所有元器件，具体配置详见系统图 | 台 | 1
6 | 030404017006 | 配电箱 | 1.名称：AS配电箱 2.规格、型号：非标 3.安装方式：嵌墙,距地1.5米 4.含箱内所有元器件，具体配置详见系统图 | 台 | 33
7 | 030408001001 | 电力电缆 | 1.名称：铜芯电力电缆敷设 2.规格：WDZB-YJY-4x35+1x16 | m | 40
8 | 030408001002 | 电力电缆 | 1.名称：铜芯电力电缆敷设 2.规格：WDZB-YJY-4x25+1x16 | m | 20
9 | 030408001003 | 电力电缆 | 1.名称：铜芯电力电缆敷设 2.规格：ZR-YJY-4X16+1X16 | m | 31.5
本页小计
【表10.2.2-16】
分部分项工程清单与计价表
工程名称：单项工程-通用安装工程 |  |  | 标段： |  |  |  |  | 第 3 页 共 50 页
序号 | 项目编码 | 项目名称 | 项目特征 | 计量单位 | 工程量 | 金额（元） |  |  |  |  | 备注
[6 empty] | 综合单价 | 合价 | 其中
[8 empty] | 人工费 | 机械费 | 暂估价
10 | 030408001004 | 电力电缆 | 1.名称：铜芯电力电缆敷设 2.规格：WDZB-YJY-5x4 | m | 118.4
11 | 030408001005 | 电力电缆 | 1.名称：矿物绝缘电力电缆敷设 2.规格：BTTZ-5x4 | m | 150
12 | 030408006001 | 电力电缆头 | 1.名称：电力电缆头制作、安装 2.规格：(1kV以下截面mm2以下)35 | 个 | 4
13 | 030408006002 | 电力电缆头 | 1.名称：电力电缆头制作、安装 2.规格：(1kV以下截面mm2以下)25 | 个 | 4
14 | 030408006003 | 电力电缆头 | 1.名称：电力电缆头制作、安装 2.规格：(1kV以下截面mm2以下)10 | 个 | 6
15 | 030408006004 | 电力电缆头 | 1.名称：矿物绝缘电缆头制作、安装 2.规格：多芯以下(截面积mm2以下)4 | 个 | 12
16 | 030411004001 | 配线 | 1.名称：管内配线 2.规格：WDZB-BYJ-2.5 | m | 1390.54
本页小计
【表10.2.2-16】
分部分项工程清单与计价表
工程名称：单项工程-通用安装工程 |  |  | 标段： |  |  |  |  | 第 4 页 共 50 页
序号 | 项目编码 | 项目名称 | 项目特征 | 计量单位 | 工程量 | 金额（元） |  |  |  |  | 备注
[6 empty] | 综合单价 | 合价 | 其中
[8 empty] | 人工费 | 机械费 | 暂估价
17 | 030411004002 | 配线 | 1.名称：管内配线 2.规格：WDZB-BYJR-2.5 | m | 695.27
18 | 030411004003 | 配线 | 1.名称：管内配线 2.规格：WDZB-BYJ-4 | m | 517.12
19 | 030411004004 | 配线 | 1.名称：管内配线 2.规格：WDZB-BYJR-4 | m | 258.56
20 | 030411004005 | 配线 | 1.名称：管内配线 2.规格：WDZB-BYJ-6 | m | 198
21 | 030411004006 | 配线 | 1.名称：管内配线 2.规格：WDZB-BYJR-6 | m | 99
22 | 030411004007 | 配线 | 1.名称：管内配线 2.规格：WDZB-BYJ-10 | m | 14.2
23 | 030411004008 | 配线 | 1.名称：管内配线 2.规格：WDZB-BYJR-10 | m | 7.1
24 | 030411004009 | 配线 | 1.名称：桥架内配线 2.规格：WDZB-BYJ-4 | m | 2570.88
25 | 030411004010 | 配线 | 1.名称：桥架内配线 2.规格：WDZB-BYJR-4 | m | 1285.44
26 | 030411004011 | 配线 | 1.名称：桥架内配线 2.规格：WDZB-BYJ-10 | m | 40.94
27 | 030411004012 | 配线 | 1.名称：桥架内配线 2.规格：WDZB-BYJR-10 | m | 20.47
28 | 030411004013 | 配线 | 1.名称：管内配线 2.规格：ZR-BYJ-2.5 | m | 126
本页小计
【表10.2.2-16】
分部分项工程清单与计价表
工程名称：单项工程-通用安装工程 |  |  | 标段： |  |  |  |  | 第 5 页 共 50 页
序号 | 项目编码 | 项目名称 | 项目特征 | 计量单位 | 工程量 | 金额（元） |  |  |  |  | 备注
[6 empty] | 综合单价 | 合价 | 其中
[8 empty] | 人工费 | 机械费 | 暂估价
29 | 030411004014 | 配线 | 1.名称：管内配线 2.规格：ZR-BYJR-2.5 | m | 63
30 | 030411004015 | 配线 | 1.名称：管内配线 2.规格：ZR-BYJ-4 | m | 126
31 | 030411004016 | 配线 | 1.名称：管内配线 2.规格：ZR-BYJR-4 | m | 63
32 | 030411004017 | 配线 | 1.名称：管内配线 2.规格：WDZN-BYJ-2.5 | m | 48
33 | 030411004018 | 配线 | 1.名称：管内配线 2.规格：WDZN-BYJR-2.5 | m | 24
34 | 030411001001 | 配管 | 1、名称：配管 2、规格：SC65 3、配置形式：砖墙、混凝土结构暗配，墙预留沟槽或开沟槽，并修复。 4、接地要求：钢管接地 | m | 21.9
35 | 030411001002 | 配管 | 1、名称：配管 2、规格：SC32 3、配置形式：砖墙、混凝土结构暗配，墙预留沟槽或开沟槽，并修复。 4、接地要求：钢管接地 | m | 20.42
本页小计
【表10.2.2-16】
分部分项工程清单与计价表
工程名称：单项工程-通用安装工程 |  |  | 标段： |  |  |  |  | 第 6 页 共 50 页
序号 | 项目编码 | 项目名称 | 项目特征 | 计量单位 | 工程量 | 金额（元） |  |  |  |  | 备注
[6 empty] | 综合单价 | 合价 | 其中
[8 empty] | 人工费 | 机械费 | 暂估价
36 | 030411001003 | 配管 | 1、名称：配管 2、规格：SC25 3、配置形式：砖墙、混凝土结构暗配，墙预留沟槽或开沟槽，并修复。 4、接地要求：钢管接地 | m | 150
37 | 030411001004 | 配管 | 1、名称：配管 2、规格：SC20 3、配置形式：砖墙、混凝土结构暗配，墙预留沟槽或开沟槽，并修复。 4、接地要求：钢管接地 | m | 15
38 | 030411001005 | 配管 | 1、名称：配管 2、规格：JDG20 3、配置形式：砖墙、混凝土结构暗配，墙预留沟槽或开沟槽，并修复。 4、接地要求：钢管接地 | m | 996.43
39 | 030411001006 | 配管 | 1、名称：配管 2、规格：JDG32 3、配置形式：砖墙、混凝土结构暗配，墙预留沟槽或开沟槽，并修复。 4、接地要求：钢管接地 | m | 56.6
本页小计
【表10.2.2-16】
分部分项工程清单与计价表
工程名称：单项工程-通用安装工程 |  |  | 标段： |  |  |  |  | 第 7 页 共 50 页
序号 | 项目编码 | 项目名称 | 项目特征 | 计量单位 | 工程量 | 金额（元） |  |  |  |  | 备注
[6 empty] | 综合单价 | 合价 | 其中
[8 empty] | 人工费 | 机械费 | 暂估价
40 | 030411001007 | 配管 | 1、名称：配管 2、规格：PVC16 3、配置形式：砖墙、混凝土结构暗配，墙预留沟槽或开沟槽，并修复。 4、接地要求：钢管接地 | m | 66
41 | 030412001001 | 普通灯具 | 1、名称：φ400圆形吸顶灯 45W | 套 | 90
42 | 030412001002 | 普通灯具 | 1、名称：φ400圆形吸顶灯（带蓄电池） 45W | 套 | 41
43 | 030412001003 | 普通灯具 | 1、名称：600*600LED平板灯 48W | 套 | 14
44 | 030412001004 | 普通灯具 | 1、名称：600*600LED平板灯（带蓄电池） 48W | 套 | 20
45 | 030412001005 | 普通灯具 | 1、名称：300*300LED平板灯 24W | 套 | 70
46 | 030412001006 | 普通灯具 | 1、名称：电梯井道壁灯 | 套 | 3
47 | 030412001007 | 普通灯具 | 1、名称：感地脚灯，LED,48W | 套 | 32
48 | 030404033001 | 风扇 | 1、名称：300*300换气扇 40W | 台 | 34
49 | 030404033002 | 风扇 | 1、名称：φ450吸顶风扇 60W（含调速开关） | 台 | 32
本页小计
【表10.2.2-16】
分部分项工程清单与计价表
工程名称：单项工程-通用安装工程 |  |  | 标段： |  |  |  |  | 第 8 页 共 50 页
序号 | 项目编码 | 项目名称 | 项目特征 | 计量单位 | 工程量 | 金额（元） |  |  |  |  | 备注
[6 empty] | 综合单价 | 合价 | 其中
[8 empty] | 人工费 | 机械费 | 暂估价
50 | 030404034001 | 照明开关 | 1、名称：暗装单极开关(防水密闭型) | 个 | 1
51 | 030404034002 | 照明开关 | 1、名称：暗装双极开关(防水密闭型) | 个 | 33
52 | 030404034003 | 照明开关 | 1、名称：暗装单联单控开关 | 个 | 40
53 | 030404034004 | 照明开关 | 1、名称：暗装双联单控开关 | 个 | 6
54 | 030404034005 | 照明开关 | 1、名称：暗装四联单控开关 | 个 | 2
55 | 030404034006 | 照明开关 | 1、名称：暗装单联双控开关 | 个 | 12
56 | 030404034007 | 照明开关 | 1、名称：暗装双联双控开关 | 个 | 6
57 | 030404034008 | 照明开关 | 1、名称：继电器断电恢复按钮 | 个 | 33
58 | 030404035001 | 插座 | 1、名称：暗装插座(安全型) | 个 | 419
59 | 030404035002 | 插座 | 1、名称：挂式空调插座(安全型) | 个 | 34
60 | 030404035003 | 插座 | 1、名称：固定式热水器插座 | 个 | 2
61 | 030404035004 | 插座 | 1、名称：防水插座 | 个 | 1
本页小计
【表10.2.2-16】
分部分项工程清单与计价表
工程名称：单项工程-通用安装工程 |  |  | 标段： |  |  |  |  | 第 9 页 共 50 页
序号 | 项目编码 | 项目名称 | 项目特征 | 计量单位 | 工程量 | 金额（元） |  |  |  |  | 备注
[6 empty] | 综合单价 | 合价 | 其中
[8 empty] | 人工费 | 机械费 | 暂估价
62 | 030404035005 | 插座 | 1、名称：洗衣机插座 | 个 | 5
63 | 030404035006 | 插座 | 1、名称：开水器插座箱 | 个 | 3
64 | 030404035007 | 插座 | 1、名称：USB插座(USB*2+Type-c*2) | 个 | 192
65 | 030904003001 | 按钮 | 1、名称：残卫报警按钮 | 个 | 1
66 | 030904005001 | 声光报警器 | 1、名称：残卫声光报警器 | 个 | 1
67 | 030414004001 | 自动投入装置 | 1、名称：自动投入装置调试 备用电源自投装置 | 系统 | 3
68 | 030411006001 | 接线盒 | 1、名称：钢制开关盒、插座盒安装 | 个 | 304
69 | 030411006002 | 接线盒 | 1、名称：钢制接线盒、灯头盒安装 | 个 | 853
应急照明
70 | 030404017007 | 配电箱 | 1.名称：A型分布式应急照明集中电源装置 2.规格、型号：0.5kVA 3.安装方式：挂墙,距地1.5米 4.含箱内所有元器件，具体配置详见系统图 | 台 | 3
本页小计
【表10.2.2-16】
分部分项工程清单与计价表
工程名称：单项工程-通用安装工程 |  |  | 标段： |  |  |  |  | 第 10 页 共 50 页
序号 | 项目编码 | 项目名称 | 项目特征 | 计量单位 | 工程量 | 金额（元） |  |  |  |  | 备注
[6 empty] | 综合单价 | 合价 | 其中
[8 empty] | 人工费 | 机械费 | 暂估价
71 | 030411001008 | 配管 | 1、名称：配管 2、规格：SC20 3、配置形式：砖墙、混凝土结构暗配，墙预留沟槽或开沟槽，并修复。 4、接地要求：钢管接地 | m | 422.21
72 | 030411004019 | 配线 | 1、名称：管内配线 2、规格：WDZN-RVJS-2x2.5 | m | 429.71
73 | 030412004001 | 装饰灯 | 1、名称：消防应急照明灯(吸顶) 2、规格：TY-BLJC I系列 6W | 套 | 14
74 | 030412004002 | 装饰灯 | 1、名称：消防应急照明灯 2、规格：TY-BLJC I系列 6W | 套 | 12
75 | 030412004003 | 装饰灯 | 1、名称：消防应急照明灯(IP67) 2、规格：TY-BLJC I系列 6W | 套 | 2
76 | 030412004004 | 装饰灯 | 1、名称：方向标志灯(单向不可调) 2、规格：TY-BLJC I系列 1W | 套 | 14
本页小计
【表10.2.2-16】
分部分项工程清单与计价表
工程名称：单项工程-通用安装工程 |  |  | 标段： |  |  |  |  | 第 11 页 共 50 页
序号 | 项目编码 | 项目名称 | 项目特征 | 计量单位 | 工程量 | 金额（元） |  |  |  |  | 备注
[6 empty] | 综合单价 | 合价 | 其中
[8 empty] | 人工费 | 机械费 | 暂估价
77 | 030412004005 | 装饰灯 | 1、名称：方向标志灯(双向可调) 2、规格：TY-BLJC I系列 1W | 套 | 3
78 | 030412004006 | 装饰灯 | 1、名称：疏散出口标志灯 2、规格：TY-BLJC I系列 1W | 套 | 7
79 | 030412004007 | 装饰灯 | 1、名称：安全出口标志灯 2、规格：TY-BLJC I系列 1W | 套 | 2
80 | 030412004008 | 装饰灯 | 1、名称：楼层标志灯 2、规格：TY-BLJC系列 1W | 套 | 6
81 | 030411006003 | 接线盒 | 1、名称：钢制接线盒、灯头盒安装 | 个 | 60
82 | 030414006001 | 事故照明切换装置 | 1、名称：事故照明切换 | 系统 | 3
消防报警
83 | 030411001009 | 配管 | 1、名称：配管 2、规格：SC20 3、配置形式：砖墙、混凝土结构暗配，墙预留沟槽或开沟槽，并修复。 4、接地要求：钢管接地 | m | 835.74
本页小计
【表10.2.2-16】
分部分项工程清单与计价表
工程名称：单项工程-通用安装工程 |  |  | 标段： |  |  |  |  | 第 12 页 共 50 页
序号 | 项目编码 | 项目名称 | 项目特征 | 计量单位 | 工程量 | 金额（元） |  |  |  |  | 备注
[6 empty] | 综合单价 | 合价 | 其中
[8 empty] | 人工费 | 机械费 | 暂估价
84 | 030411004020 | 配线 | 1、名称：管内配线 2、规格：WDZB-NH-ZR-RVS-2*1.5 | m | 624.11
85 | 030411004021 | 配线 | 1、名称：管内配线 2、规格：WDZB-NH-ZR-RYJS-2*1.5 | m | 234.13
86 | 030411004022 | 配线 | 1、名称：管内配线 2、规格：WDZB-NH-ZR-BV-1.5 | m | 503.86
87 | 030411003002 | 桥架 | 1、名称：槽式金属弱电桥架 2、规格：100*50 3、配置形式：含桥架组对、焊接或螺栓固定、弯头、三通或四通、盖板、隔板、附件安装、接地跨接。 | m | 49.9
88 | 030413001002 | 铁构件 | 1、名称：桥架支架制作安装 2、规格：含支架除锈刷漆 | kg | 49.9
89 | 030904001001 | 点型探测器 | 1、名称：感烟探测器 | 个 | 80
90 | 030904003002 | 按钮 | 1、名称：带电话插孔的手动报警按钮 | 个 | 6
91 | 030904005002 | 声光报警器 | 1、名称：组合声光报警装置 | 个 | 7
本页小计
【表10.2.2-16】
分部分项工程清单与计价表
工程名称：单项工程-通用安装工程 |  |  | 标段： |  |  |  |  | 第 13 页 共 50 页
序号 | 项目编码 | 项目名称 | 项目特征 | 计量单位 | 工程量 | 金额（元） |  |  |  |  | 备注
[6 empty] | 综合单价 | 合价 | 其中
[8 empty] | 人工费 | 机械费 | 暂估价
92 | 030904007001 | 消防广播（扬声器） | 1、名称：火灾报警扬声器(3W) | 个 | 10
93 | 030904003003 | 按钮 | 1、名称：消火栓按钮 | 个 | 6
94 | 030904009001 | 区域报警控制箱 | 1、名称：火灾显示盘 | 台 | 3
95 | 030904008001 | 模块（模块箱） | 1、名称：输入输出模块 | 个 | 3
96 | 030904008002 | 模块（模块箱） | 1、名称：广播控制模块 | 个 | 3
97 | 030904008003 | 模块（模块箱） | 1、名称：短路隔离器 | 个 | 6
98 | 030904008004 | 模块（模块箱） | 1、名称：接线端子箱 | 个 | 4
99 | 030411006004 | 接线盒 | 1、名称：钢制接线盒、灯头盒安装 | 个 | 112
100 | 030905001001 | 自动报警系统调试 | 1、名称：自动报警系统调试 128点以内 | 系统 | 1
防火门监控
101 | 030411001010 | 配管 | 1、名称：配管 2、规格：SC20 3、配置形式：砖墙、混凝土结构暗配，墙预留沟槽或开沟槽，并修复。 4、接地要求：钢管接地 | m | 138
102 | 030411004023 | 配线 | 1、名称：管内配线 2、规格：NH-ZR-RVS-2x2.5 | m | 81
本页小计
【表10.2.2-16】
分部分项工程清单与计价表
工程名称：单项工程-通用安装工程 |  |  | 标段： |  |  |  |  | 第 14 页 共 50 页
序号 | 项目编码 | 项目名称 | 项目特征 | 计量单位 | 工程量 | 金额（元） |  |  |  |  | 备注
[6 empty] | 综合单价 | 合价 | 其中
[8 empty] | 人工费 | 机械费 | 暂估价
103 | 030411004024 | 配线 | 1、名称：管内配线 2、规格：NH-ZR-BV-2.5 | m | 162
104 | 030904017001 | 报警联动一体机 | 1、名称：防火门监控分机 | 台
105 | 030904008005 | 模块（模块箱） | 1、名称：双扇常开防火门现场控制器，含门磁开关 | 个 | 6
消防电源监控
106 | 030411001011 | 配管 | 1、名称：配管 2、规格：SC20 3、配置形式：砖墙、混凝土结构暗配，墙预留沟槽或开沟槽，并修复。 4、接地要求：钢管接地 | m | 30
107 | 030411004025 | 配线 | 1、名称：管内配线 2、规格：NH-RVS-2x1.5 | m | 30
108 | 030411004026 | 配线 | 1、名称：管内配线 2、规格：NH-ZR-BV-2.5 | m | 60
109 | 030904017002 | 报警联动一体机 | 1、名称：消防电源监控分机 | 台
110 | 030904008006 | 模块（模块箱） | 1、名称：消防电源监控模块 | 个 | 3
消防报警总线
弱电
本页小计
【表10.2.2-16】
分部分项工程清单与计价表
工程名称：单项工程-通用安装工程 |  |  | 标段： |  |  |  |  | 第 15 页 共 50 页
序号 | 项目编码 | 项目名称 | 项目特征 | 计量单位 | 工程量 | 金额（元） |  |  |  |  | 备注
[6 empty] | 综合单价 | 合价 | 其中
[8 empty] | 人工费 | 机械费 | 暂估价
111 | 030502007001 | 光缆 | 1.名称：桥架(线槽)内布放12芯室外单模万兆光缆 | m | 100
112 | 030502007002 | 光缆 | 1.名称：桥架(线槽)内布放2芯皮线光缆 | m | 774.12
113 | 030502007003 | 光缆 | 1.名称：管内穿放2芯皮线光缆 | m | 120.1
114 | 030408001006 | 电力电缆 | 1.名称：铜芯电力电缆敷设 2.规格：WDZ-YJY-3x4 | m | 50
115 | 030408006005 | 电力电缆头 | 1.名称：电力电缆头制作、安装 2.规格：(1kV以下截面mm2以下)10 | 个 | 2
116 | 030411001014 | 配管 | 1、名称：配管 2、规格：JDG20 3、配置形式：砖墙、混凝土结构暗配，墙预留沟槽或开沟槽，并修复。 4、接地要求：钢管接地 | m | 280.46
117 | 030411001015 | 配管 | 1、名称：配管 2、规格：JDG25 3、配置形式：砖墙、混凝土结构暗配，墙预留沟槽或开沟槽，并修复。 4、接地要求：钢管接地 | m | 412.9
本页小计
【表10.2.2-16】
分部分项工程清单与计价表
工程名称：单项工程-通用安装工程 |  |  | 标段： |  |  |  |  | 第 16 页 共 50 页
序号 | 项目编码 | 项目名称 | 项目特征 | 计量单位 | 工程量 | 金额（元） |  |  |  |  | 备注
[6 empty] | 综合单价 | 合价 | 其中
[8 empty] | 人工费 | 机械费 | 暂估价
118 | 030502003001 | 分线接线箱（盒） | 1、名称：家居配线箱 450*350*150mm | 个 | 32
119 | 030502012001 | 信息插座 | 1、名称：单口网络信息点安装，含模块、面板、接线盒 | 个 | 193
120 | 030502012002 | 信息插座 | 1、名称：双口(外网+语音)信息点安装，含模块、面板、接线盒 | 个 | 2
121 | 030502005001 | 双绞线缆 | 1.名称：管内穿放双绞线缆 CAT6.4P-UTP | m | 986.16
122 | 030502005002 | 双绞线缆 | 1.名称：桥架(线槽)内布放双绞线缆 CAT6.4P-UTP | m | 1403.4
123 | 030502009001 | 跳线 | 1.名称：6类3米成品跳线安装 | 条 | 196
124 | 030502009002 | 跳线 | 1.名称：3米双芯FC-LC单模跳线 | 条 | 2
125 | 030502014001 | 光纤连接 | 1.名称：光纤连接 | 芯 | 24
126 | 030502010001 | 配线架 | 1.名称：12口ODF光纤配线架 FC单模满配含尾纤和法兰 | 个 | 2
127 | 030411004032 | 配线 | 1、名称：管内配线 2、规格：RVVSP2*1.0 | m | 50
本页小计
【表10.2.2-16】
分部分项工程清单与计价表
工程名称：单项工程-通用安装工程 |  |  | 标段： |  |  |  |  | 第 17 页 共 50 页
序号 | 项目编码 | 项目名称 | 项目特征 | 计量单位 | 工程量 | 金额（元） |  |  |  |  | 备注
[6 empty] | 综合单价 | 合价 | 其中
[8 empty] | 人工费 | 机械费 | 暂估价
128 | 030411003003 | 桥架 | 1、名称：金属槽式桥架 2、规格：200*100 3、配置形式：含桥架组对、焊接或螺栓固定、弯头、三通或四通、盖板、隔板、附件安装、接地跨接。 | m | 102.49
129 | 030411003004 | 桥架 | 1、名称：金属槽式桥架 2、规格：300*100 3、配置形式：含桥架组对、焊接或螺栓固定、弯头、三通或四通、盖板、隔板、附件安装、接地跨接。 | m | 12
130 | 030413001003 | 铁构件 | 1、名称：桥架支架制作安装 2、规格：含支架除锈刷漆 | kg | 114.49
本页小计
【表10.2.2-16】
分部分项工程清单与计价表
工程名称：单项工程-通用安装工程 |  |  | 标段： |  |  |  |  | 第 18 页 共 50 页
序号 | 项目编码 | 项目名称 | 项目特征 | 计量单位 | 工程量 | 金额（元） |  |  |  |  | 备注
[6 empty] | 综合单价 | 合价 | 其中
[8 empty] | 人工费 | 机械费 | 暂估价
131 | 030507008001 | 监控摄像设备 | 400万全彩筒型网络摄像机 F1.0超大光圈镜头，提供更清晰的视频流输入 最高分辨率可达2560 × 1440 @25 fps，在该分辨率下可输出实时图像 支持ROI感兴趣区域增强编码，支持Smart265/264编码，可根据场景情况自适应调整码率分配，有效节省存储成本 支持背光补偿，强光抑制，3D数字降噪，120 dB宽动态 照射距离最远可达50 m 支持最大256 GB MicroSD/MicroSDHC/MicroSDXC卡本地存储 1个内置麦克风，高清拾音 1路报警输入，1路报警输出（报警输出最大支持DC12 V，30 mA），1路音频输入，1路音频输出支持DC12 V，100 mA电源输出，可用于拾音器供电。PoE：802.3af | 台 | 29
本页小计
【表10.2.2-16】
分部分项工程清单与计价表
工程名称：单项工程-通用安装工程 |  |  | 标段： |  |  |  |  | 第 19 页 共 50 页
序号 | 项目编码 | 项目名称 | 项目特征 | 计量单位 | 工程量 | 金额（元） |  |  |  |  | 备注
[6 empty] | 综合单价 | 合价 | 其中
[8 empty] | 人工费 | 机械费 | 暂估价
132 | 030507008002 | 监控摄像设备 | 400万像素轻智能系列摄像机（人脸识别） 宽动态：120 dB 传感器类型：1/2.7" Progressive Scan CMOS 最低照度：彩色：0.005 Lux @（F1.2，AGC ON），0 Lux with Light； 黑白：0.001 Lux @（F1.2，AGC ON），0 Lux with IR 焦距&视场角：2.8 mm：水平视场角：103.6°，垂直视场角：57.2°，对角视场角：121.6° 补光距离：白光：普通监控：最远可达30 m，人脸抓拍/识别：最远可达5 m 红外：普通监控：最远可达50 m，人脸抓拍/识别：最远可达10 m 补光灯类型：鳞镜补光，默认红外，可切换至暖白光，4颗灯珠 最大图像尺寸：2560 × 1440 | 台 | 4
本页小计
【表10.2.2-16】
分部分项工程清单与计价表
工程名称：单项工程-通用安装工程 |  |  | 标段： |  |  |  |  | 第 20 页 共 50 页
序号 | 项目编码 | 项目名称 | 项目特征 | 计量单位 | 工程量 | 金额（元） |  |  |  |  | 备注
[6 empty] | 综合单价 | 合价 | 其中
[8 empty] | 人工费 | 机械费 | 暂估价
133 | 030507008003 | 监控摄像设备 | 400万广角海螺型网络摄像机 400万广角180度网络摄像机 支持Smart265 编码 支持1 路音频输入(Line in)， 1 路音频输出(Line out)，支持1 路报警输入， 1 路报警输出，支持SD卡本地存储 | 台 | 1
134 | 030507012001 | 视频传输设备 | 电梯无线网桥 2.4G电梯网桥，802.11n制式 成对包装，距离200米 2网口设计 成对包装 支持轻智能统一管理功能 | 套 | 1
135 | 030501012001 | 交换机 | 24口千兆交换机 1.交换容量≥672Gbps、包转发率≥126Mpps，设备接口≥24个千兆电口，≥4个千兆光口 2.支持黑洞MAC地址 3.支持802.1Q VLAN 4.支持WEB网管 5.整机POE供电功率≥370W | 台 | 2
136 | 030501007001 | 接口卡 | 千兆单模模块 光模块-eSFP-GE-单模模块(1310nm,10km,LC) | 台 | 4
本页小计
【表10.2.2-16】
分部分项工程清单与计价表
工程名称：单项工程-通用安装工程 |  |  | 标段： |  |  |  |  | 第 21 页 共 50 页
序号 | 项目编码 | 项目名称 | 项目特征 | 计量单位 | 工程量 | 金额（元） |  |  |  |  | 备注
[6 empty] | 综合单价 | 合价 | 其中
[8 empty] | 人工费 | 机械费 | 暂估价
137 | 030501005001 | 插箱、机柜 | 42U墙柜 前门玻璃门，后门钢板门，6位国标排插组件1套。 防护等级：IP20 主要材料：SPCC优质冷扎钢板制作；厚度：方孔条2.0mm，安装梁1.5mm，其它1.2mm。 表面处理：方孔条镀蓝锌；其余：脱脂、磷化、静电喷塑 | 台 | 2
本页小计
【表10.2.2-16】
分部分项工程清单与计价表
工程名称：单项工程-通用安装工程 |  |  | 标段： |  |  |  |  | 第 22 页 共 50 页
序号 | 项目编码 | 项目名称 | 项目特征 | 计量单位 | 工程量 | 金额（元） |  |  |  |  | 备注
[6 empty] | 综合单价 | 合价 | 其中
[8 empty] | 人工费 | 机械费 | 暂估价
138 | 030507007001 | 出入口执行机构设备 | 人员通道右 外设选配：设备支持选配人脸门禁、读卡器、二维码等多种外设，实现多样化的认证方式 通行模式：设备支持进出方向通行状态（受控、常开、常闭、感应、无障碍）的灵活配置 交叉通行：一方通行后在未关门前对向认证通过，门翼保持不动，由对向人员通行结束门翼再关闭； 管控模式：设备可根据实际管控需求设置警戒模式与宽松模式，默认为宽松模式； 自动复位：设备具有自动复位功能，开门后在规定的时间内未通行，系统将自动取消用户的本次通行的权限，可设定通行时间； 记忆模式：设备支持记忆模式，可实现连续快速通行； 消防联动：设备具有消防 | 台 | 1
本页小计
【表10.2.2-16】
分部分项工程清单与计价表
工程名称：单项工程-通用安装工程 |  |  | 标段： |  |  |  |  | 第 23 页 共 50 页
序号 | 项目编码 | 项目名称 | 项目特征 | 计量单位 | 工程量 | 金额（元） |  |  |  |  | 备注
[6 empty] | 综合单价 | 合价 | 其中
[8 empty] | 人工费 | 机械费 | 暂估价
本页小计
联动接口，当消防信号触发时，门翼自动打开，快速引导人员疏散； 断电通行：设备可选配超级电容，断电时门翼自动打开，人员可自由通行，防止恐慌； 远程控制：设备可选配遥控器或遥控平板支持远程控制；遥控器支持一对多，一个遥控器同时控制最多6个通道，空旷条件下遥控距离不低于30m； 机械防夹：设备具备防夹功能，在门翼复位的过程中遇阻时电机自动停止工作,防止人员受伤； 激光雷达防夹：设备具备激光雷达防夹功能，在门翼复位的过程中检测到激光雷达触发时电机自动停止工作,防止人员受伤； 防冲撞：设备具备防冲撞功能，在没有接收到开门信号时，若受到不超过40N•m的冲击力，门翼保
本页小计
【表10.2.2-16】
分部分项工程清单与计价表
工程名称：单项工程-通用安装工程 |  |  | 标段： |  |  |  |  | 第 24 页 共 50 页
序号 | 项目编码 | 项目名称 | 项目特征 | 计量单位 | 工程量 | 金额（元） |  |  |  |  | 备注
[6 empty] | 综合单价 | 合价 | 其中
[8 empty] | 人工费 | 机械费 | 暂估价
本页小计
持锁止状态； 人数统计：设备支持人数统计功能配置，可实时获取设备进出方向总人数； 使用环境：室内外 电机类型：无刷直流伺服电机 设备容量：支持10万人员，20万卡，10万事件 认证方式：选配读卡器;明眸;内嵌式二维码 激光雷达：无 产品尺寸：1205mm×200mm×1020.5mm 通道宽度：550-950mm,以50mm为一档;1000-1400mm,以100mm为一档;亚克力:550~1100mm;不锈钢:550~1400mm; 箱体材质：SUS304拉丝不锈钢；厚度1.2±0.12 mm 门翼间隙：通道宽度950为85mm;通道宽度1000为50mm;其它均为60mm 门翼材质：亚克力;不锈
本页小计
【表10.2.2-16】
分部分项工程清单与计价表
工程名称：单项工程-通用安装工程 |  |  | 标段： |  |  |  |  | 第 25 页 共 50 页
序号 | 项目编码 | 项目名称 | 项目特征 | 计量单位 | 工程量 | 金额（元） |  |  |  |  | 备注
[6 empty] | 综合单价 | 合价 | 其中
[8 empty] | 人工费 | 机械费 | 暂估价
钢;其中亚克力厚度8mm 通行速率：20-60人/分钟，受人员情况和通行模式影响
本页小计
【表10.2.2-16】
分部分项工程清单与计价表
工程名称：单项工程-通用安装工程 |  |  | 标段： |  |  |  |  | 第 26 页 共 50 页
序号 | 项目编码 | 项目名称 | 项目特征 | 计量单位 | 工程量 | 金额（元） |  |  |  |  | 备注
[6 empty] | 综合单价 | 合价 | 其中
[8 empty] | 人工费 | 机械费 | 暂估价
139 | 030507007002 | 出入口执行机构设备 | 人员通道左 外设选配：设备支持选配人脸门禁、读卡器、二维码等多种外设，实现多样化的认证方式 通行模式：设备支持进出方向通行状态（受控、常开、常闭、感应、无障碍）的灵活配置 交叉通行：一方通行后在未关门前对向认证通过，门翼保持不动，由对向人员通行结束门翼再关闭； 管控模式：设备可根据实际管控需求设置警戒模式与宽松模式，默认为宽松模式； 自动复位：设备具有自动复位功能，开门后在规定的时间内未通行，系统将自动取消用户的本次通行的权限，可设定通行时间； 记忆模式：设备支持记忆模式，可实现连续快速通行； 消防联动：设备具有消防 | 台 | 1
本页小计
【表10.2.2-16】
分部分项工程清单与计价表
工程名称：单项工程-通用安装工程 |  |  | 标段： |  |  |  |  | 第 27 页 共 50 页
序号 | 项目编码 | 项目名称 | 项目特征 | 计量单位 | 工程量 | 金额（元） |  |  |  |  | 备注
[6 empty] | 综合单价 | 合价 | 其中
[8 empty] | 人工费 | 机械费 | 暂估价
本页小计
联动接口，当消防信号触发时，门翼自动打开，快速引导人员疏散； 断电通行：设备可选配超级电容，断电时门翼自动打开，人员可自由通行，防止恐慌； 远程控制：设备可选配遥控器或遥控平板支持远程控制；遥控器支持一对多，一个遥控器同时控制最多6个通道，空旷条件下遥控距离不低于30m； 机械防夹：设备具备防夹功能，在门翼复位的过程中遇阻时电机自动停止工作,防止人员受伤； 激光雷达防夹：设备具备激光雷达防夹功能，在门翼复位的过程中检测到激光雷达触发时电机自动停止工作,防止人员受伤； 防冲撞：设备具备防冲撞功能，在没有接收到开门信号时，若受到不超过40N•m的冲击力，门翼保
本页小计
【表10.2.2-16】
分部分项工程清单与计价表
工程名称：单项工程-通用安装工程 |  |  | 标段： |  |  |  |  | 第 28 页 共 50 页
序号 | 项目编码 | 项目名称 | 项目特征 | 计量单位 | 工程量 | 金额（元） |  |  |  |  | 备注
[6 empty] | 综合单价 | 合价 | 其中
[8 empty] | 人工费 | 机械费 | 暂估价
本页小计
持锁止状态； 人数统计：设备支持人数统计功能配置，可实时获取设备进出方向总人数； 使用环境：室内外 电机类型：无刷直流伺服电机 设备容量：支持10万人员，20万卡，10万事件 认证方式：选配读卡器;明眸;内嵌式二维码 激光雷达：无 产品尺寸：1205mm×200mm×1020.5mm 通道宽度：550-950mm,以50mm为一档;1000-1400mm,以100mm为一档;亚克力:550~1100mm;不锈钢:550~1400mm; 箱体材质：SUS304拉丝不锈钢；厚度1.2±0.12 mm 门翼间隙：通道宽度950为85mm;通道宽度1000为50mm;其它均为60mm 门翼材质：亚克力;不锈
本页小计
【表10.2.2-16】
分部分项工程清单与计价表
工程名称：单项工程-通用安装工程 |  |  | 标段： |  |  |  |  | 第 29 页 共 50 页
序号 | 项目编码 | 项目名称 | 项目特征 | 计量单位 | 工程量 | 金额（元） |  |  |  |  | 备注
[6 empty] | 综合单价 | 合价 | 其中
[8 empty] | 人工费 | 机械费 | 暂估价
钢;其中亚克力厚度8mm 通行速率：20-60人/分钟，受人员情况和通行模式影响
本页小计
【表10.2.2-16】
分部分项工程清单与计价表
工程名称：单项工程-通用安装工程 |  |  | 标段： |  |  |  |  | 第 30 页 共 50 页
序号 | 项目编码 | 项目名称 | 项目特征 | 计量单位 | 工程量 | 金额（元） |  |  |  |  | 备注
[6 empty] | 综合单价 | 合价 | 其中
[8 empty] | 人工费 | 机械费 | 暂估价
140 | 030507007003 | 出入口执行机构设备 | 人员通道中间 外设选配：设备支持选配人脸门禁、读卡器、二维码等多种外设，实现多样化的认证方式 通行模式：设备支持进出方向通行状态（受控、常开、常闭、感应、无障碍）的灵活配置 交叉通行：一方通行后在未关门前对向认证通过，门翼保持不动，由对向人员通行结束门翼再关闭； 管控模式：设备可根据实际管控需求设置警戒模式与宽松模式，默认为宽松模式； 自动复位：设备具有自动复位功能，开门后在规定的时间内未通行，系统将自动取消用户的本次通行的权限，可设定通行时间； 记忆模式：设备支持记忆模式，可实现连续快速通行； 消防联动：设备具有消防 | 台 | 1
本页小计
【表10.2.2-16】
分部分项工程清单与计价表
工程名称：单项工程-通用安装工程 |  |  | 标段： |  |  |  |  | 第 31 页 共 50 页
序号 | 项目编码 | 项目名称 | 项目特征 | 计量单位 | 工程量 | 金额（元） |  |  |  |  | 备注
[6 empty] | 综合单价 | 合价 | 其中
[8 empty] | 人工费 | 机械费 | 暂估价
本页小计
联动接口，当消防信号触发时，门翼自动打开，快速引导人员疏散； 断电通行：设备可选配超级电容，断电时门翼自动打开，人员可自由通行，防止恐慌； 远程控制：设备可选配遥控器或遥控平板支持远程控制；遥控器支持一对多，一个遥控器同时控制最多6个通道，空旷条件下遥控距离不低于30m； 机械防夹：设备具备防夹功能，在门翼复位的过程中遇阻时电机自动停止工作,防止人员受伤； 激光雷达防夹：设备具备激光雷达防夹功能，在门翼复位的过程中检测到激光雷达触发时电机自动停止工作,防止人员受伤； 防冲撞：设备具备防冲撞功能，在没有接收到开门信号时，若受到不超过40N•m的冲击力，门翼保
本页小计
【表10.2.2-16】
分部分项工程清单与计价表
工程名称：单项工程-通用安装工程 |  |  | 标段： |  |  |  |  | 第 32 页 共 50 页
序号 | 项目编码 | 项目名称 | 项目特征 | 计量单位 | 工程量 | 金额（元） |  |  |  |  | 备注
[6 empty] | 综合单价 | 合价 | 其中
[8 empty] | 人工费 | 机械费 | 暂估价
本页小计
持锁止状态； 人数统计：设备支持人数统计功能配置，可实时获取设备进出方向总人数； 使用环境：室内外 电机类型：无刷直流伺服电机 设备容量：支持10万人员，20万卡，10万事件 认证方式：选配读卡器;明眸;内嵌式二维码 激光雷达：无 产品尺寸：1205mm×200mm×1020.5mm 通道宽度：550-950mm,以50mm为一档;1000-1400mm,以100mm为一档;亚克力:550~1100mm;不锈钢:550~1400mm; 箱体材质：SUS304拉丝不锈钢；厚度1.2±0.12 mm 门翼间隙：通道宽度950为85mm;通道宽度1000为50mm;其它均为60mm 门翼材质：亚克力;不锈
本页小计
【表10.2.2-16】
分部分项工程清单与计价表
工程名称：单项工程-通用安装工程 |  |  | 标段： |  |  |  |  | 第 33 页 共 50 页
序号 | 项目编码 | 项目名称 | 项目特征 | 计量单位 | 工程量 | 金额（元） |  |  |  |  | 备注
[6 empty] | 综合单价 | 合价 | 其中
[8 empty] | 人工费 | 机械费 | 暂估价
钢;其中亚克力厚度8mm 通行速率：20-60人/分钟，受人员情况和通行模式影响
本页小计
【表10.2.2-16】
分部分项工程清单与计价表
工程名称：单项工程-通用安装工程 |  |  | 标段： |  |  |  |  | 第 34 页 共 50 页
序号 | 项目编码 | 项目名称 | 项目特征 | 计量单位 | 工程量 | 金额（元） |  |  |  |  | 备注
[6 empty] | 综合单价 | 合价 | 其中
[8 empty] | 人工费 | 机械费 | 暂估价
141 | 030507005001 | 出入口目标识别设备 | 人脸组件 操作系统：嵌入式Linux操作系统； 屏幕参数： 7英寸LCD触摸显示屏，屏幕比例9:16，屏幕分辨率600*1024； 摄像头参数：采用宽动态200万双目摄像头； 认证方式：支持人脸、密码、二维码（通过摄像头识别）认证方式，可通过 485 接口外接读卡器，也通过 USB 接口外接身份证，实现人证比对功能； 人脸识别：采用深度学习算法，支持照片、视频防假；1:N人脸识别速度≤0.2s，人脸验证准确率≥99%； 存储容量：本地支持50000张人脸、50000张卡（外接读卡器），100000条事件记录； 硬件接口：LAN*1、RS485*1、韦根*1（双向 26/34）、USB*1、电锁*1、门磁*1、报警输入*2、 | 台 | 4
本页小计
【表10.2.2-16】
分部分项工程清单与计价表
工程名称：单项工程-通用安装工程 |  |  | 标段： |  |  |  |  | 第 35 页 共 50 页
序号 | 项目编码 | 项目名称 | 项目特征 | 计量单位 | 工程量 | 金额（元） |  |  |  |  | 备注
[6 empty] | 综合单价 | 合价 | 其中
[8 empty] | 人工费 | 机械费 | 暂估价
报警输出*1、开门按钮*1； 通信方式：有线网络、WiFi； 使用环境：IP65，室内外环境（室外使用必须搭配遮阳罩）； 安装方式：配合人员通道安装； 工作电压： DC 12V/2A；
本页小计
【表10.2.2-16】
分部分项工程清单与计价表
工程名称：单项工程-通用安装工程 |  |  | 标段： |  |  |  |  | 第 36 页 共 50 页
序号 | 项目编码 | 项目名称 | 项目特征 | 计量单位 | 工程量 | 金额（元） |  |  |  |  | 备注
[6 empty] | 综合单价 | 合价 | 其中
[8 empty] | 人工费 | 机械费 | 暂估价
142 | 030503003001 | 控制器 | 物联网一体联网水控器 1.卡片种类: M1卡、FM1208-09型号CPU卡、7+1复合卡 2.产品型号：M750-S(XKLY) 3.操作距离: 0--25mm. 4.工作电压: 12VDC. 5.工作频率：50HZ 6.正常工作电流：390MA 7.待机工作电流：60MA 8.待机功率：0.7W 9.正常工作功率：4.6W 10.环境温度: 0℃-90℃. 11.耐压性：<=1.0MPa 12.电磁阀在0.03-0.8MPa时：正常开阀 13.计费精度：0.001 元. 14.最大累计消费总额: 4000 万. 15.尺寸：长189mm 宽92mm 高99mm 16.蓝牙连接距离：5M内 17.适配机型：Android、IOS系统带蓝牙功能的智能手机 18.LCD显示参数：双色， | 台 | 34
本页小计
【表10.2.2-16】
分部分项工程清单与计价表
工程名称：单项工程-通用安装工程 |  |  | 标段： |  |  |  |  | 第 37 页 共 50 页
序号 | 项目编码 | 项目名称 | 项目特征 | 计量单位 | 工程量 | 金额（元） |  |  |  |  | 备注
[6 empty] | 综合单价 | 合价 | 其中
[8 empty] | 人工费 | 机械费 | 暂估价
白色和蓝色，2.8英寸LCD断码液晶屏，低功耗
143 | 080609003001 | 网关设备 | 数据网关（电） 串口 4个RS485串口，波特率2400-115200 额定电压 220V 标准工作温度 -10℃～+55℃ 极限工作温度 -30℃～+55℃ 相对湿度 ≤85%RH 轮询表具间隔 100ms-2s可配 EMC抗扰度 B级 上报数据间隔 1分钟-1小时可配 7寸彩色液晶屏，可触控操作 | 台 | 1
本页小计
【表10.2.2-16】
分部分项工程清单与计价表
工程名称：单项工程-通用安装工程 |  |  | 标段： |  |  |  |  | 第 38 页 共 50 页
序号 | 项目编码 | 项目名称 | 项目特征 | 计量单位 | 工程量 | 金额（元） |  |  |  |  | 备注
[6 empty] | 综合单价 | 合价 | 其中
[8 empty] | 人工费 | 机械费 | 暂估价
144 | Z030503011001 | 多表远传设备安装 | 带液晶计量模块(单控单计量） 额定电流：0.25-0.5(40)A 额定电压：220V 额定频率：50Hz 极限工作电压：0.8Un~1.2Un 计量精度：B级 功率消耗：≤2W 标准工作温度：-10℃ ～+55℃ 极限工作温度：-30℃ ～+55℃ 数据存储：数据保存时间≥10年 外壳尺寸（毫米）：45.5*110*83.5 | 个 | 33
喷淋
消火栓
本页小计
【表10.2.2-16】
分部分项工程清单与计价表
工程名称：单项工程-通用安装工程 |  |  | 标段： |  |  |  |  | 第 39 页 共 50 页
序号 | 项目编码 | 项目名称 | 项目特征 | 计量单位 | 工程量 | 金额（元） |  |  |  |  | 备注
[6 empty] | 综合单价 | 合价 | 其中
[8 empty] | 人工费 | 机械费 | 暂估价
145 | 030901002001 | 消火栓钢管 | 1、安装部位：室内 2、材质：热浸镀锌钢管 3、型号、规格：DN100 4、连接方式：沟槽连接 5、管件制作安装：含管件安装 6、水灭火系统管网水冲洗 | m | 62.34
146 | 030901002002 | 消火栓钢管 | 1、安装部位：室内 2、材质：热浸镀锌钢管 3、型号、规格：DN65 4、连接方式：沟槽连接 5、管件制作安装：含管件安装 6、水灭火系统管网水冲洗 | m | 18.3
147 | 030901010001 | 室内消火栓 | 1、名称：薄型组合式消防柜箱 2、规格：每个消火栓处设2只手提式灭火器,其型号为MF/ABC4。具体详见设计图纸。 | 套 | 7
148 | 031201001002 | 管道刷油 | 1、除锈级别：手工除轻锈 2、油漆品种：刷二道防锈漆,再外刷红色调和漆二道,并应注明管道名称和水流方向标识 | m2 | 25.9
本页小计
【表10.2.2-16】
分部分项工程清单与计价表
工程名称：单项工程-通用安装工程 |  |  | 标段： |  |  |  |  | 第 40 页 共 50 页
序号 | 项目编码 | 项目名称 | 项目特征 | 计量单位 | 工程量 | 金额（元） |  |  |  |  | 备注
[6 empty] | 综合单价 | 合价 | 其中
[8 empty] | 人工费 | 机械费 | 暂估价
149 | 031002001002 | 管道支架 | 1、材质：型钢 2、管架形式： 一般管架 | Kg | 62.34
150 | 031201003002 | 金属结构刷油 | 1、除锈级别：手工除轻锈 2、油漆品种：除锈后刷防锈漆二道,再刷灰色调和漆两道 | kg | 62.34
151 | 031003003003 | 焊接法兰阀门 | 1、名称：蝶阀 2、规格：DN100 3、连接方式及材质：详见设计图纸 | 个 | 6
152 | 030901013001 | 灭火器 | 1、名称：灭火器箱安装(含灭火器MF/ABC4*2具) | 套 | 5
153 | 030901013002 | 灭火器 | 1、名称：灭火器箱安装(含灭火器MF/ABC5*2具) | 套 | 4
154 | 030905002002 | 水灭火系统控制装置调试 | 1、名称：消火栓灭火系统调试 | 点 | 7
给水
155 | 031001007001 | 复合管 | 1、安装部位：室内给水 2、材质：钢塑复合管 3、型号、规格：DN80 4、连接方式：丝扣连接 5、管件制作安装：含管件安装 6、管道试压、冲洗、消毒 | m | 33
本页小计
【表10.2.2-16】
分部分项工程清单与计价表
工程名称：单项工程-通用安装工程 |  |  | 标段： |  |  |  |  | 第 41 页 共 50 页
序号 | 项目编码 | 项目名称 | 项目特征 | 计量单位 | 工程量 | 金额（元） |  |  |  |  | 备注
[6 empty] | 综合单价 | 合价 | 其中
[8 empty] | 人工费 | 机械费 | 暂估价
156 | 031001007002 | 复合管 | 1、安装部位：室内给水 2、材质：钢塑复合管 3、型号、规格：DN65 4、连接方式：丝扣连接 5、管件制作安装：含管件安装 6、管道试压、冲洗、消毒 | m | 165.1
157 | 031001007003 | 复合管 | 1、安装部位：室内给水 2、材质：钢塑复合管 3、型号、规格：DN50 4、连接方式：丝扣连接 5、管件制作安装：含管件安装 6、管道试压、冲洗、消毒 | m | 62.75
158 | 031001007004 | 复合管 | 1、安装部位：室内给水 2、材质：钢塑复合管 3、型号、规格：DN40 4、连接方式：丝扣连接 5、管件制作安装：含管件安装 6、管道试压、冲洗、消毒 | m | 254.2
本页小计
【表10.2.2-16】
分部分项工程清单与计价表
工程名称：单项工程-通用安装工程 |  |  | 标段： |  |  |  |  | 第 42 页 共 50 页
序号 | 项目编码 | 项目名称 | 项目特征 | 计量单位 | 工程量 | 金额（元） |  |  |  |  | 备注
[6 empty] | 综合单价 | 合价 | 其中
[8 empty] | 人工费 | 机械费 | 暂估价
159 | 031001007005 | 复合管 | 1、安装部位：室内给水 2、材质：钢塑复合管 3、型号、规格：DN32 4、连接方式：丝扣连接 5、管件制作安装：含管件安装 6、管道试压、冲洗、消毒 | m | 61.48
160 | 031001007006 | 复合管 | 1、安装部位：室内给水 2、材质：钢塑复合管 3、型号、规格：DN25 4、连接方式：丝扣连接 5、管件制作安装：含管件安装 6、管道试压、冲洗、消毒 | m | 62.7
161 | 031001007007 | 复合管 | 1、安装部位：室内给水 2、材质：钢塑复合管 3、型号、规格：DN20 4、连接方式：丝扣连接 5、管件制作安装：含管件安装 6、管道试压、冲洗、消毒 | m | 2.8
本页小计
【表10.2.2-16】
分部分项工程清单与计价表
工程名称：单项工程-通用安装工程 |  |  | 标段： |  |  |  |  | 第 43 页 共 50 页
序号 | 项目编码 | 项目名称 | 项目特征 | 计量单位 | 工程量 | 金额（元） |  |  |  |  | 备注
[6 empty] | 综合单价 | 合价 | 其中
[8 empty] | 人工费 | 机械费 | 暂估价
162 | 031001007008 | 复合管 | 1、安装部位：室内给水 2、材质：钢塑复合管 3、型号、规格：DN50 4、连接方式：丝扣连接 5、管件制作安装：含管件安装 6、管道试压、冲洗、消毒 | m
163 | 031001006001 | 塑料管 | 1、安装部位：室内给水 2、材质：PP-R管(S5) 3、型号、规格：DN40 4、连接方式：热熔连接 5、管件制作安装：含管件安装 6、管道试压、冲洗、消毒 | m | 125.33
164 | 031001006002 | 塑料管 | 1、安装部位：室内给水 2、材质：PP-R管(S5) 3、型号、规格：DN25 4、连接方式：热熔连接 5、管件制作安装：含管件安装 6、管道试压、冲洗、消毒 | m | 81.1
本页小计
【表10.2.2-16】
分部分项工程清单与计价表
工程名称：单项工程-通用安装工程 |  |  | 标段： |  |  |  |  | 第 44 页 共 50 页
序号 | 项目编码 | 项目名称 | 项目特征 | 计量单位 | 工程量 | 金额（元） |  |  |  |  | 备注
[6 empty] | 综合单价 | 合价 | 其中
[8 empty] | 人工费 | 机械费 | 暂估价
165 | 031001006003 | 塑料管 | 1、安装部位：室内给水 2、材质：PP-R管(S5) 3、型号、规格：DN20 4、连接方式：热熔连接 5、管件制作安装：含管件安装 6、管道试压、冲洗、消毒 | m | 25.6
166 | 031001006004 | 塑料管 | 1、安装部位：室内给水 2、材质：PP-R管(S5) 3、型号、规格：DN15 4、连接方式：热熔连接 5、管件制作安装：含管件安装 6、管道试压、冲洗、消毒 | m | 285.44
167 | 031001006005 | 塑料管 | 1、安装部位：室内给水 2、材质：PP-R热水管 3、型号、规格：DN20 4、连接方式：热熔连接 5、管件制作安装：含管件安装 6、管道试压、冲洗、消毒 | m | 235.46
本页小计
【表10.2.2-16】
分部分项工程清单与计价表
工程名称：单项工程-通用安装工程 |  |  | 标段： |  |  |  |  | 第 45 页 共 50 页
序号 | 项目编码 | 项目名称 | 项目特征 | 计量单位 | 工程量 | 金额（元） |  |  |  |  | 备注
[6 empty] | 综合单价 | 合价 | 其中
[8 empty] | 人工费 | 机械费 | 暂估价
168 | 031001006006 | 塑料管 | 1、安装部位：室内给水 2、材质：PP-R热水管 3、型号、规格：DN15 4、连接方式：热熔连接 5、管件制作安装：含管件安装 6、管道试压、冲洗、消毒 | m | 211.05
169 | 031003001003 | 螺纹阀门 | 1、名称：闸阀 DN80 | 个 | 1
170 | 031003013002 | 水表 | 1、名称:智能水表安装，含截止阀1个 2、规格：DN40 | 组 | 35
171 | 031003013003 | 水表 | 1、名称:智能水表安装，含截止阀1个 2、规格：DN25 | 组 | 1
172 | 031003001004 | 螺纹阀门 | 1、名称：自动排气阀 DN15 | 个 | 16
173 | 031003001005 | 螺纹阀门 | 1、名称：蝶阀 DN50 | 个 | 7
174 | 031003001006 | 螺纹阀门 | 1、名称：蝶阀 DN40 | 个 | 18
175 | 031003001007 | 螺纹阀门 | 1、名称：截止阀 DN25 | 个 | 1
176 | 031003001008 | 螺纹阀门 | 1、名称：截止阀 DN20 | 个 | 46
177 | 031006012001 | 热水器、开水炉 | 1、名称：60L固定式热水器 | 台 | 2
178 | 031208002001 | 管道绝热 | 1、名称：B1级15mm厚 橡塑海绵管做保温处理 | m3 | 0.55
本页小计
【表10.2.2-16】
分部分项工程清单与计价表
工程名称：单项工程-通用安装工程 |  |  | 标段： |  |  |  |  | 第 46 页 共 50 页
序号 | 项目编码 | 项目名称 | 项目特征 | 计量单位 | 工程量 | 金额（元） |  |  |  |  | 备注
[6 empty] | 综合单价 | 合价 | 其中
[8 empty] | 人工费 | 机械费 | 暂估价
179 | 031004014001 | 给、排水附（配）件 | 1、名称：卫生间 内周长在12m以下 暗敷管道补贴 | 间 | 34
180 | 031004003001 | 洗脸盆 | 1、名称：成套公共卫生间洗脸盆安装，含水龙头、阀门软管、下水等配件。 | 组 | 1
181 | 031004006001 | 大便器 | 1、名称：成套蹲便器安装，含水箱、阀门软管、下水等配件。 | 组 | 33
182 | 031004006002 | 大便器 | 1、名称：成套无障碍马桶安装，含水箱、阀门软管、下水等配件。 | 组 | 1
183 | 031004003002 | 洗脸盆 | 1、名称：成套无障碍洗脸盆安装，含水龙头、阀门软管、下水等配件。 | 组 | 1
184 | 031004010001 | 淋浴器 | 1、名称：成套淋浴器安装，含配件。 | 套 | 34
185 | 031004008001 | 其他成品卫生器具 | 1、名称：成套拖把池安装，含水龙头、下水等配件。 | 组 | 3
186 | 041001001001 | 拆除路面 | 过路管路面破除，厚度20cm，废料装车外运，运距已综合考虑。 | m2 | 12.5
187 | 040203007001 | 水泥混凝土 | 路面恢复 C25砼浇筑，厚20cm | m2 | 12.5
本页小计
【表10.2.2-16】
分部分项工程清单与计价表
工程名称：单项工程-通用安装工程 |  |  | 标段： |  |  |  |  | 第 47 页 共 50 页
序号 | 项目编码 | 项目名称 | 项目特征 | 计量单位 | 工程量 | 金额（元） |  |  |  |  | 备注
[6 empty] | 综合单价 | 合价 | 其中
[8 empty] | 人工费 | 机械费 | 暂估价
188 | 040202015001 | 水泥稳定碎（砾）石 | 路面恢复 5%水泥稳定碎石层，厚20cm | m2 | 12.5
排水
189 | 031001005001 | 铸铁管 | 1、安装部位：室内排水 2、材质：机制柔性接口排水铸铁管 3、型号、规格：DN100 4、连接方式：不锈钢卡箍连接 5、管件制作安装：含管件安装 6、管道闭水试验 | m
190 | 031001005002 | 铸铁管 | 1、安装部位：室内排水 2、材质：机制柔性接口排水铸铁管 3、型号、规格：DN75 4、连接方式：不锈钢卡箍连接 5、管件制作安装：含管件安装 6、管道闭水试验 | m
本页小计
【表10.2.2-16】
分部分项工程清单与计价表
工程名称：单项工程-通用安装工程 |  |  | 标段： |  |  |  |  | 第 48 页 共 50 页
序号 | 项目编码 | 项目名称 | 项目特征 | 计量单位 | 工程量 | 金额（元） |  |  |  |  | 备注
[6 empty] | 综合单价 | 合价 | 其中
[8 empty] | 人工费 | 机械费 | 暂估价
191 | 031001005003 | 铸铁管 | 1、安装部位：室内排水 2、材质：机制柔性接口排水铸铁管 3、型号、规格：DN50 4、连接方式：不锈钢卡箍连接 5、管件制作安装：含管件安装 6、管道闭水试验 | m
192 | 031001006007 | 塑料管 | 1、安装部位：室内排水 2、材质：PVC-U管 3、型号、规格：DN100 4、连接方式：粘接 5、管件制作安装：含管件安装 6、管道闭水试验 | m | 348.58
193 | 031001006008 | 塑料管 | 1、安装部位：室内排水 2、材质：PVC-U管 3、型号、规格：DN75 4、连接方式：粘接 5、管件制作安装：含管件安装 6、管道闭水试验 | m | 145.97
本页小计
【表10.2.2-16】
分部分项工程清单与计价表
工程名称：单项工程-通用安装工程 |  |  | 标段： |  |  |  |  | 第 49 页 共 50 页
序号 | 项目编码 | 项目名称 | 项目特征 | 计量单位 | 工程量 | 金额（元） |  |  |  |  | 备注
[6 empty] | 综合单价 | 合价 | 其中
[8 empty] | 人工费 | 机械费 | 暂估价
194 | 031001006009 | 塑料管 | 1、安装部位：室内排水 2、材质：PVC-U管 3、型号、规格：DN50 4、连接方式：粘接 5、管件制作安装：含管件安装 6、管道闭水试验 | m | 90.3
195 | 031004014002 | 给、排水附（配）件 | 1、名称：不锈钢地漏 DN50 | 个 | 52
196 | 030413003001 | 打洞（孔） | 1、名称：楼板开孔及封堵 DN100 | 个 | 26
197 | 030413003002 | 打洞（孔） | 1、名称：楼板开孔及封堵 DN50 | 个 | 62
198 | 030413003003 | 打洞（孔） | 1、名称：墙体开孔及封堵 DN50 | 个 | 1
199 | 030413003004 | 打洞（孔） | 1、名称：墙体开孔及封堵 DN80 | 个 | 4
200 | 030413003005 | 打洞（孔） | 1、名称：墙体开孔及封堵 DN100 | 个 | 15
空调铜管
本页小计
【表10.2.2-16】
分部分项工程清单与计价表
工程名称：单项工程-通用安装工程 |  |  | 标段： |  |  |  |  | 第 50 页 共 50 页
序号 | 项目编码 | 项目名称 | 项目特征 | 计量单位 | 工程量 | 金额（元） |  |  |  |  | 备注
[6 empty] | 综合单价 | 合价 | 其中
[8 empty] | 人工费 | 机械费 | 暂估价
201 | 031001004001 | 铜管 | 1、安装部位：空调冷媒管 2、材质：紫铜管 3、型号、规格：φ9.53 4、连接方式：焊接 5、管件制作安装：含管件安装 6、管道吹扫、试压及严密性试验、真空试验 7、含制冷剂补充 | m | 56
202 | 031001004002 | 铜管 | 1、安装部位：空调冷媒管 2、材质：紫铜管 3、型号、规格：φ6.53 4、连接方式：焊接 5、管件制作安装：含管件安装 6、管道吹扫、试压及严密性试验、真空试验 7、含制冷剂补充 | m | 56
203 | 031208002002 | 管道绝热 | 1、名称：B1级橡塑海绵管做保温 | m3 | 0.05
本页小计
合 计

## 表10.2.2-16 施工技术措施项目清单与计价表【通用安
【表10.2.2-16】
施工技术措施项目清单与计价表
工程名称：单项工程-通用安装工程 |  |  | 标段： |  |  |  |  | 第 1 页 共 1 页
序号 | 项目编码 | 项目名称 | 项目特征 | 计量单位 | 工程量 | 金额（元） |  |  |  |  | 备注
[6 empty] | 综合单价 | 合价 | 其中
[8 empty] | 人工费 | 机械费 | 暂估价
[请输入分部名称]
1 | 031301017001 | 脚手架搭拆 | 脚手架搭拆费 | 项 | 1
本页小计
合 计

## 表10.2.2-20 施工组织（总价）措施项目清单与计价表_1
【表10.2.2-20】
施工组织（总价）措施项目清单与计价表
工程名称：单项工程-通用安装工程 |  | 标段： |  | 第 1 页 共 1 页
序号 | 项目名称 | 计算基础 | 费率(%) | 金额(元) | 备注
1 | 安全文明施工费 | 定额人工费+定额机械费
1.1 | 安全文明施工基本费 | 定额人工费+定额机械费
2 | 提前竣工增加费 | 定额人工费+定额机械费
3 | 二次搬运费 | 定额人工费+定额机械费
4 | 冬雨季施工增加费 | 定额人工费+定额机械费
5 | 行车、行人干扰增加费 | 定额人工费+定额机械费
6 | 其他施工组织措施费 | 按相关规定进行计算
合 计

## 表10.2.2-21 其他项目清单与计价汇总表【通用安装工
【表10.2.2-21】
其他项目清单与计价汇总表
工程名称：单项工程-通用安装工程 |  | 标段： | 第 1 页 共 1 页
序号 | 项目名称 | 金额（元） | 备注
1 | 暂列金额 |  | 明细详见表10.2.2-22
1.1 | 标化工地增加费 |  | 明细详见表10.2.2-22
1.2 | 优质工程增加费 |  | 明细详见表10.2.2-22
1.3 | 其他暂列金额 |  | 明细详见表10.2.2-22
2 | 暂估价
2.1 | 材料（工程设备）暂估价（结算价） | - | 明细详见表10.2.2-23
2.2 | 专业工程暂估价（结算价） |  | 明细详见表10.2.2-24
2.3 | 专项技术措施暂估价 |  | 明细详见表10.2.2-25
3 | 计日工 |  | 明细详见表10.2.2-26
4 | 总承包服务费 |  | 明细详见表10.2.2-27
合 计

## 表10.2.2-13 单位工程招标控制价费用表【电梯工程】
【表10.2.2-13】
单位工程招标控制价费用表
工程名称：单项工程-电梯工程 |  | 标段： | 第 1 页 共 1 页
序号 | 名称 | 计算公式 | 金额（元） | 备注
1 | 分部分项工程费 | ∑（分部分项工程数量×综合单价） |  | 见表 10.2.2-16
1.1 | 其中：人工费+机械费 | ∑分部分项（人工费+机械费）
2 | 措施项目费
2.1 | 施工技术措施项目 | ∑（技术措施工程数量×综合单价） |  | 见表 10.2.2-16
2.1.1 | 其中：人工费+机械费 | ∑技措项目（人工费+机械费）
2.2 | 施工组织措施项目 | 按实际发生项之和进行计算 |  | 见表 10.2.2-20
2.2.1 | 其中：安全文明施工基本费 |  |  | 见表 10.2.2-20
3 | 其他项目费
3.1 | 暂列金额 | 3.1.1+3.1.2+3.1.3 |  | 见表 10.2.2-21
3.1.1 | 标化工地增加费 | 按招标文件规定额度列计 |  | 见表 10.2.2-22
3.1.2 | 优质工程增加费 | 按招标文件规定额度列计 |  | 见表 10.2.2-22
3.1.3 | 其他暂列金额 | 按招标文件规定额度列计 |  | 见表 10.2.2-22
3.2 | 暂估价 | 3.2.1+3.2.2+3.2.3 |  | 见表 10.2.2-21
3.2.1 | 材料（工程设备）暂估价 | 按招标文件规定额度列计(或计入综合单价) |  | 见表 10.2.2-23
3.2.2 | 专业工程暂估价 | 按招标文件规定额度列计 |  | 见表 10.2.2-24
3.2.3 | 专项技术措施暂估价 | 按招标文件规定额度列计 |  | 见表 10.2.2-25
3.3 | 计日工 | ∑计日工（暂估数量×综合单价） |  | 见表 10.2.2-21
3.4 | 施工总承包服务费 | 3.4.1+3.4.2 |  | 见表 10.2.2-21
3.4.1 | 专业发包工程管理费 | ∑专业发包工程（暂估金额×费率） |  | 见表 10.2.2-27
3.4.2 | 甲供材料设备管理费 | 甲供材料暂估金额×费率+甲供设备暂估金额 |  | 见表 10.2.2-27
4 | 规费 | 计算基数×费率
5 | 增值税 | 计算基数×费率
招标控制价合计 |  | 1+2+3+4+5

## 表10.2.2-16 分部分项工程清单与计价表【电梯工程】
【表10.2.2-16】
分部分项工程清单与计价表
工程名称：单项工程-电梯工程 |  |  | 标段： |  |  |  |  | 第 1 页 共 1 页
序号 | 项目编码 | 项目名称 | 项目特征 | 计量单位 | 工程量 | 金额（元） |  |  |  |  | 备注
[6 empty] | 综合单价 | 合价 | 其中
[8 empty] | 人工费 | 机械费 | 暂估价
[请输入分部名称]
1 | 030107001001 | 交流电梯 | 1.名称：无障碍电梯（有机房） 2.参数：载重量1000kg，速度1.0m/s，停站6/6/6，井道尺寸2*2m，含电梯轿厢内装修（装修满足业主需求），轿顶内预留摄像孔位置，并配置视频电缆， 3.配置功能：ITP（五方通话），FER（消防返回），ITV（视频电缆）等 4.安装维保：含设备运费、装卸、吊装、脚手架、支架、电梯调试、电梯维保等所有费用， 5.质保期：不少于24个月， 6.具体需满足设计图纸要求。 | 部 | 1
本页小计
合 计

## 表10.2.2-16 施工技术措施项目清单与计价表【电梯工
【表10.2.2-16】
施工技术措施项目清单与计价表
工程名称：单项工程-电梯工程 |  |  | 标段： |  |  |  |  | 第 1 页 共 1 页
序号 | 项目编码 | 项目名称 | 项目特征 | 计量单位 | 工程量 | 金额（元） |  |  |  |  | 备注
[6 empty] | 综合单价 | 合价 | 其中
[8 empty] | 人工费 | 机械费 | 暂估价
[请输入分部名称]
本页小计
合 计

## 表10.2.2-20 施工组织（总价）措施项目清单与计价表_2
【表10.2.2-20】
施工组织（总价）措施项目清单与计价表
工程名称：单项工程-电梯工程 |  | 标段： |  | 第 1 页 共 1 页
序号 | 项目名称 | 计算基础 | 费率(%) | 金额(元) | 备注
1 | 安全文明施工费 | 定额人工费+定额机械费
1.1 | 安全文明施工基本费 | 定额人工费+定额机械费
2 | 提前竣工增加费 | 定额人工费+定额机械费
3 | 二次搬运费 | 定额人工费+定额机械费
4 | 冬雨季施工增加费 | 定额人工费+定额机械费
5 | 行车、行人干扰增加费 | 定额人工费+定额机械费
6 | 其他施工组织措施费 | 按相关规定进行计算
合 计

## 表10.2.2-21 其他项目清单与计价汇总表【电梯工程】
【表10.2.2-21】
其他项目清单与计价汇总表
工程名称：单项工程-电梯工程 |  | 标段： | 第 1 页 共 1 页
序号 | 项目名称 | 金额（元） | 备注
1 | 暂列金额 |  | 明细详见表10.2.2-22
1.1 | 标化工地增加费 |  | 明细详见表10.2.2-22
1.2 | 优质工程增加费 |  | 明细详见表10.2.2-22
1.3 | 其他暂列金额 |  | 明细详见表10.2.2-22
2 | 暂估价
2.1 | 材料（工程设备）暂估价（结算价） | - | 明细详见表10.2.2-23
2.2 | 专业工程暂估价（结算价） |  | 明细详见表10.2.2-24
2.3 | 专项技术措施暂估价 |  | 明细详见表10.2.2-25
3 | 计日工 |  | 明细详见表10.2.2-26
4 | 总承包服务费 |  | 明细详见表10.2.2-27
合 计