## 表10_2_2-2 招标工程量清单扉页格式
【表10.2.2-2】
| 温州园博会”舟山园“项目 |  |  | 工程
招标工程量清单
招 标 人: |  | 造价咨询人:
| (单位盖章) |  | (单位资质专用章)
法定代表人 或其授权人: |  | 法定代表人 或其授权人:
| (签字或盖章) |  | (签字或盖章)
编 制 人: |  | 复 核 人:
| (造价工程师签字盖专用章) |  | (造价工程师签字盖专用章)
编制时间: |  | 复核时间:

## 0_1_表10_2_2-16 分部分项工程清单与计价表
【表10.2.2-16】
分部分项工程清单与计价表
单位(专业)工程名称:园林景观工程-园林景观 | [5 empty] | 标段: |  |  | 第1页 共11页
序号 | 项目编码 | 项目名称 | 项目特征 | 计量 单位 | 工程量 | 金 额 (元) |  |  |  |  | 备注
[6 empty] | 综合单价 | 合价 | 其中
[8 empty] | 人工费 | 机械费 | 暂估价
|  | 园路 |  |  | 0
1 | 050201001001 | 园路 | 1、50厚φ400~1000（500-600为主）细荔枝面虎皮黄冰裂纹，边缘为自然边自然面，无锐角，留缝2-3mm 2、30厚干混地面砂浆 DS M15.0 3、200厚垫层混凝土^非泵送商品混凝土C20 4、150厚垫层碎石 5、素土夯实（机械夯实,夯实系数≥95%） | m2 | 116.56
2 | 050201001002 | 园路 | 1、50厚1200*400细荔枝面虎皮黄石材边缘为机割边，整石无锐角，留缝10mm 2、30厚干混地面砂浆 DS M15.0 3、200厚垫层混凝土^非泵送商品混凝土C20 4、150厚垫层碎石 5、素土夯实（机械夯实,夯实系数≥95%） | m2 | 9.91
本页小计
【表10.2.2-16】
分部分项工程清单与计价表
单位(专业)工程名称:园林景观工程-园林景观 | [5 empty] | 标段: |  |  | 第2页 共11页
序号 | 项目编码 | 项目名称 | 项目特征 | 计量 单位 | 工程量 | 金 额 (元) |  |  |  |  | 备注
[6 empty] | 综合单价 | 合价 | 其中
[8 empty] | 人工费 | 机械费 | 暂估价
3 | 050201001003 | 园路 | 1、内嵌不规则自然石块（与周边50厚虎皮黄相接，同厚度不规则计入） 2、30厚干混地面砂浆 DS M15.0 3、200厚垫层混凝土^非泵送商品混凝土C20 4、150厚垫层碎石 5、素土夯实（机械夯实,夯实系数≥95%） | m2 | 1.83
4 | 050201001004 | 园路 | 1、100厚600*L老石板整石铺装虎皮黄边缘为自然边自然面，无锐角，留缝2-3mm 2、30厚干混地面砂浆 DS M15.0 3、200厚垫层混凝土^非泵送商品混凝土C20 4、150厚垫层碎石 5、素土夯实（机械夯实,夯实系数≥95%） | m2 | 29.10
5 | 050201001005 | 园路 | 1、5厚环氧彩砂 2、楼地面找平层 水泥砂浆找平层~厚度25(mm)^干混地面砂浆 DS M15.0 3、200厚垫层混凝土^非泵送商品混凝土C20 4、150厚垫层碎石 5、素土夯实（机械夯实,夯实系数≥95%） | m2 | 145.52
本页小计
【表10.2.2-16】
分部分项工程清单与计价表
单位(专业)工程名称:园林景观工程-园林景观 | [5 empty] | 标段: |  |  | 第3页 共11页
序号 | 项目编码 | 项目名称 | 项目特征 | 计量 单位 | 工程量 | 金 额 (元) |  |  |  |  | 备注
[6 empty] | 综合单价 | 合价 | 其中
[8 empty] | 人工费 | 机械费 | 暂估价
6 | 050201013001 | 石汀步（步石、飞石） | 1、100厚φ450-1000老石板汀步虎皮黄汀步边缘为自然边自然面，无锐角 2、30厚干混地面砂浆 DS M15.0 3、200厚垫层混凝土^非泵送商品混凝土C20 4、150厚垫层碎石 5、素土夯实（机械夯实,夯实系数≥95%） | m3 | 9.23
7 | 050201003001 | 路牙铺设 | 1、100厚300*600老石板压边自然面，弧形铺装 2、30厚干混地面砂浆 DS M15.0 3、200厚垫层混凝土^非泵送商品混凝土C20 4、150厚垫层碎石 5、素土夯实（机械夯实,夯实系数≥95%） | m | 56.95
8 | 050202004001 | 点(散)布大卵石 | 塑石做法详见LD-11-2，实际施工需按甲方要求效果制作 | m2 | 250.00
本页小计
【表10.2.2-16】
分部分项工程清单与计价表
单位(专业)工程名称:园林景观工程-园林景观 | [5 empty] | 标段: |  |  | 第4页 共11页
序号 | 项目编码 | 项目名称 | 项目特征 | 计量 单位 | 工程量 | 金 额 (元) |  |  |  |  | 备注
[6 empty] | 综合单价 | 合价 | 其中
[8 empty] | 人工费 | 机械费 | 暂估价
9 | 05B001 | 系船柱 | 系船柱(含入口，红色桥上，短姑道头），φ300mm，H390，壳体采用铸铁，4个M20锚栓螺母及垫圈，470*470*50厚Q235定位板，系船柱安装完毕后,壳内浇注C35混凝土，系船柱壳体均涂防锈漆和环氧富锌漆各二度，绳结方式需按甲方确定为准，实际施工需按甲方要求效果制作 | 个 | 19
|  | 水池 |  |  | 0
10 | 010101003001 | 挖沟槽土方 | 反铲挖掘机挖三类土深度（m）2以内 | m3 | 503.08
11 | 010103002001 | 余方弃置 | 1、装载机装土 2、自卸汽车~运距20000(m) | m3 | 503.08
12 | 010103002002 | 余方弃置 | 渣土消纳费 | m3 | 503.08
13 | 050307020001 | 柔性水池 | 1.5厚高分子防水卷材 | m2 | 463.80
14 | 040103001001 | 回填方 | 基础垫层 塘渣压路机压实 | m3 | 304.66
15 | 010501001001 | 垫层 | 素混凝土垫层 ^非泵送商品混凝土C20 | m3 | 103.00
16 | 010401001001 | 砖基础 | MU10砖基础240×115×53`圆弧形砌筑^干混砌筑砂浆DM M7.5 | m3 | 25.19
本页小计
【表10.2.2-16】
分部分项工程清单与计价表
单位(专业)工程名称:园林景观工程-园林景观 | [5 empty] | 标段: |  |  | 第5页 共11页
序号 | 项目编码 | 项目名称 | 项目特征 | 计量 单位 | 工程量 | 金 额 (元) |  |  |  |  | 备注
[6 empty] | 综合单价 | 合价 | 其中
[8 empty] | 人工费 | 机械费 | 暂估价
17 | 050201011001 | 石桥面铺筑 | 楼地面找平层 细石混凝土~厚度50(mm)^非泵送商品混凝土 C25 | m2 | 463.80
18 | 010501004001 | 满堂基础 | 水池池底^泵送商品混凝土 C20 | m3 | 92.76
19 | 010504002001 | 弧形墙 | 水池池壁^泵送商品混凝土C20 | m3 | 2.94
20 | 050201001006 | 园路 | 1、5厚环氧彩砂 2、楼地面找平层 水泥砂浆找平层~厚度25(mm)^干混地面砂浆 DS M15.0 | m2 | 463.80
21 | 010515001001 | 现浇构件钢筋 | 现浇构件普通钢筋制作、安装 带肋钢筋 HRB400以内 | t | 10.025
22 | 021006002001 | 围堰 | 厚度≥50舟山海贝砂填筑 | m3 | 30.47
23 | 050202004002 | 点(散)布大卵石 | 布置点状的舟山海礁石形态的礁石^干混地面砂浆 DS M20.0 | t | 285.000
|  | 普度慈航花坛 |  |  | 0
24 | 010404001001 | 垫层 | 基础垫层 碎石干铺 | m3 | 5.66
25 | 010501001002 | 垫层 | 素混凝土垫层 ^非泵送商品混凝土C20 | m3 | 12.48
26 | 010501004002 | 满堂基础 | 整板基础^非泵送水下商品混凝土 C25/P6 | m3 | 13.24
本页小计
【表10.2.2-16】
分部分项工程清单与计价表
单位(专业)工程名称:园林景观工程-园林景观 | [5 empty] | 标段: |  |  | 第6页 共11页
序号 | 项目编码 | 项目名称 | 项目特征 | 计量 单位 | 工程量 | 金 额 (元) |  |  |  |  | 备注
[6 empty] | 综合单价 | 合价 | 其中
[8 empty] | 人工费 | 机械费 | 暂估价
27 | 010504002002 | 弧形墙 | 墙板（厚度：cm）10以上^非泵送水下商品混凝土 C25 | m3 | 41.26
28 | 010515001002 | 现浇构件钢筋 | 现浇构件普通钢筋制作、安装 带肋钢筋 HRB400以内 | t | 3.587
29 | 050307020002 | 柔性水池 | 1.5厚高分子防水卷材 | m2 | 218.00
30 | 011101001001 | 水泥砂浆楼地面 | 楼地面找平层 水泥砂浆找平层~20mm厚^干混地面砂浆 DS M20.0 | m2 | 11.58
31 | 011201001001 | 墙面一般抹灰 | 一般抹灰 混凝土墙水泥砂浆~20mm厚^干混抹灰砂浆 DP M20.0 | m2 | 165.05
32 | 020702007001 | 乱铺块石 | 人工精选浆砌滚石，需按形二次凿刻后砌筑`圆弧形砌筑 | m3 | 17.96
33 | 020512001001 | 木地板 | 1、100厚200*L马来西亚坤甸木边缘倒角R=15，留缝3mm 2、 3、150厚150*150@600C20混凝土块 4、200厚垫层混凝土^非泵送商品混凝土C20 5、150厚垫层碎石 6、素土夯实（机械夯实,夯实系数≥95%） | m2 | 16.97
本页小计
【表10.2.2-16】
分部分项工程清单与计价表
单位(专业)工程名称:园林景观工程-园林景观 | [5 empty] | 标段: |  |  | 第7页 共11页
序号 | 项目编码 | 项目名称 | 项目特征 | 计量 单位 | 工程量 | 金 额 (元) |  |  |  |  | 备注
[6 empty] | 综合单价 | 合价 | 其中
[8 empty] | 人工费 | 机械费 | 暂估价
34 | 010516002001 | 预埋铁件 | 50*50*3mm厚角钢M8膨胀螺丝固定@500 | t | 0.152
35 | 010516002002 | 预埋铁件 | L*150*3mm厚不锈钢分隔条 | t | 0.029
36 | 010606013001 | 零星钢构件 | 3mm厚50*50@600镀锌方钢龙骨，颜色同马来西亚坤甸木 | t | 0.133
37 | 05B002 | 成品材料 | 室外设施（含露营天幕、露营桌椅、室外桌椅等），具体按建设单位要求采购布置 | 项 | 1
38 | 05B003 | 船头 | 舟山传统绿眉毛船(定制船体、古法工艺、鸟头绿眉、船体刷涂二道桐油，船体选用马来西亚坤甸木），具体按建设单位要求采购布置 | 项 | 1
39 | 05B004 | 防坠网 | 5mm厚30*30热镀锌角钢，带勾不锈钢M8螺栓，高强度聚乙烯防坠网，具体详见图纸LD-14 | m2 | 35.95
|  | 火树星桥 |  |  | 0
40 | 010101003002 | 挖沟槽土方 | 反铲挖掘机挖三类土深度（m）2以内 | m3 | 13.27
41 | 010103001001 | 回填方 | 回填土机械夯实 | m3 | 7.37
本页小计
【表10.2.2-16】
分部分项工程清单与计价表
单位(专业)工程名称:园林景观工程-园林景观 | [5 empty] | 标段: |  |  | 第8页 共11页
序号 | 项目编码 | 项目名称 | 项目特征 | 计量 单位 | 工程量 | 金 额 (元) |  |  |  |  | 备注
[6 empty] | 综合单价 | 合价 | 其中
[8 empty] | 人工费 | 机械费 | 暂估价
42 | 010103002003 | 余方弃置 | 1、装载机装土 2、自卸汽车~运距20000(m) | m3 | 5.90
43 | 010103002004 | 余方弃置 | 渣土消纳费 | m3 | 5.90
44 | 010404001002 | 垫层 | 基础垫层 碎石干铺 | m3 | 1.08
45 | 010501001003 | 垫层 | 素混凝土垫层 ^非泵送商品混凝土C20 | m3 | 0.72
46 | 010501002001 | 带形基础 | 杯形、独立、带形基础钢筋混凝土^泵送商品混凝土 C30 | m3 | 4.10
47 | 010515001003 | 现浇构件钢筋 | 现浇构件普通钢筋制作、安装 带肋钢筋 HRB400以内 | t | 0.272
48 | 01B001 | 钢结构桥梁 | 钢结构桥梁 1、10mm厚200*400定制弧形镀锌方钢梁外喷三层红色氟碳漆，详结构图纸 2、8mm厚花纹钢板L56*36*5板底加劲肋沿纵向每隔500mm设置一道外喷三层红色氟碳漆，详结构图纸 3、3mm厚定制装饰钢外喷三层红色氟碳漆 | 项 | 1
|  | 船帆 |  |  | 0
49 | 010101003003 | 挖沟槽土方 | 反铲挖掘机挖三类土深度（m）2以内 | m3 | 69.09
本页小计
【表10.2.2-16】
分部分项工程清单与计价表
单位(专业)工程名称:园林景观工程-园林景观 | [5 empty] | 标段: |  |  | 第9页 共11页
序号 | 项目编码 | 项目名称 | 项目特征 | 计量 单位 | 工程量 | 金 额 (元) |  |  |  |  | 备注
[6 empty] | 综合单价 | 合价 | 其中
[8 empty] | 人工费 | 机械费 | 暂估价
50 | 010103001002 | 回填方 | 回填土机械夯实 | m3 | 35.73
51 | 010103002005 | 余方弃置 | 1、装载机装土 2、自卸汽车~运距20000(m) | m3 | 33.36
52 | 010103002006 | 余方弃置 | 渣土消纳费 | m3 | 25.40
53 | 040103001002 | 回填方 | 基础垫层 塘渣压路机压实 | m3 | 7.96
54 | 010404001003 | 垫层 | 基础垫层 碎石干铺 | m3 | 1.59
55 | 010501001004 | 垫层 | 素混凝土垫层 ^非泵送商品混凝土C20 | m3 | 1.59
56 | 010501002002 | 带形基础 | 杯形、独立、带形基础钢筋混凝土^泵送商品混凝土 C30 | m3 | 6.30
57 | 010515001004 | 现浇构件钢筋 | 现浇构件普通钢筋制作、安装 带肋钢筋 HRB400以内 | t | 0.288
58 | 01B002 | 船帆 | 船帆，做法详见07LD-14~19船帆 | 项 | 1
|  | 码头石板路 |  |  | 0
本页小计
【表10.2.2-16】
分部分项工程清单与计价表
单位(专业)工程名称:园林景观工程-园林景观 | [5 empty] | 标段: |  |  | 第10页 共11页
序号 | 项目编码 | 项目名称 | 项目特征 | 计量 单位 | 工程量 | 金 额 (元) |  |  |  |  | 备注
[6 empty] | 综合单价 | 合价 | 其中
[8 empty] | 人工费 | 机械费 | 暂估价
59 | 050201002001 | 踏（蹬）道 | 1、150厚老石板虎皮黄边缘为自然边，无锐角 2、30厚干混地面砂浆 DS M15.0 3、140厚垫层混凝土^非泵送商品混凝土C30 4、200厚垫层混凝土^非泵送商品混凝土C20 5、150厚垫层碎石 6、素土夯实（机械夯实,夯实系数≥95%） | m2 | 10.11
60 | 050307020003 | 柔性水池 | 1.5厚高分子防水卷材 | m2 | 10.11
61 | 010515001005 | 现浇构件钢筋 | 现浇构件普通钢筋制作、安装 带肋钢筋 HRB400以内 | t | 0.166
62 | 010101003004 | 挖沟槽土方 | 反铲挖掘机挖三类土深度（m）2以内 | m3 | 21.82
63 | 010103001003 | 回填方 | 回填土机械夯实 | m3 | 12.89
64 | 010103002007 | 余方弃置 | 1、装载机装土 2、自卸汽车~运距20000(m) | m3 | 8.93
65 | 010103002008 | 余方弃置 | 渣土消纳费 | m3 | 8.93
66 | 010404001004 | 垫层 | 基础垫层 碎石干铺 | m3 | 0.99
本页小计
【表10.2.2-16】
分部分项工程清单与计价表
单位(专业)工程名称:园林景观工程-园林景观 | [5 empty] | 标段: |  |  | 第11页 共11页
序号 | 项目编码 | 项目名称 | 项目特征 | 计量 单位 | 工程量 | 金 额 (元) |  |  |  |  | 备注
[6 empty] | 综合单价 | 合价 | 其中
[8 empty] | 人工费 | 机械费 | 暂估价
67 | 010501001005 | 垫层 | 素混凝土垫层 ^非泵送商品混凝土C20 | m3 | 1.24
68 | 020702007002 | 乱铺块石 | φ300-450滚石砌筑挡墙^干混砌筑砂浆DM M7.5 | m3 | 6.70
|  | 屋顶及墙面 |  |  | 0
69 | 050101012001 | 屋顶花园基底处理 | 屋面种植≥200g/m2无纺布过滤层 | m2 | 152.69
70 | 050101009001 | 种植土回（换）填 | 人工回填种植土 | m3 | 35.29
71 | 050101012002 | 屋顶花园基底处理 | 20厚网状交织排水板 | m2 | 70.58
本页小计
合计

## 0_1_表10_2_2-16 施工技术措施项目清单与计价
【表10.2.2-16】
施工技术措施项目清单与计价表
单位(专业)工程名称:园林景观工程-园林景观 | [5 empty] | 标段: |  |  | 第1页 共2页
序号 | 项目编码 | 项目名称 | 项目特征 | 计量 单位 | 工程量 | 金 额 (元) |  |  |  |  | 备注
[6 empty] | 综合单价 | 合价 | 其中
[8 empty] | 人工费 | 机械费 | 暂估价
|  | 道路 |  |  | 0
1 | 050402001001 | 现浇混凝土垫层 | 混凝土垫层模板 | m2 | 60.49
|  | 水池 |  |  | 0
2 | 050402001002 | 现浇混凝土垫层 | 混凝土垫层模板 | m2 | 11.39
3 | 011702001001 | 基础 | 整板基础无梁式复合木模 | m2 | 20.00
4 | 011702012001 | 弧形墙 | 墙复合木模 | m2 | 330.10
|  | 普度慈航花坛 |  |  | 0
5 | 050402001003 | 现浇混凝土垫层 | 混凝土垫层模板 | m2 | 3.66
6 | 011702001002 | 基础 | 整板基础无梁式复合木模 | m2 | 9.03
7 | 011702012002 | 弧形墙 | 墙复合木模 | m2 | 330.10
|  | 桥梁 |  |  | 0
8 | 050402001004 | 现浇混凝土垫层 | 混凝土垫层模板 | m2 | 15.31
9 | 011702001003 | 基础 | 带形钢筋混凝土基础有梁式复合木模 | m2 | 12.57
本页小计
【表10.2.2-16】
施工技术措施项目清单与计价表
单位(专业)工程名称:园林景观工程-园林景观 | [5 empty] | 标段: |  |  | 第2页 共2页
序号 | 项目编码 | 项目名称 | 项目特征 | 计量 单位 | 工程量 | 金 额 (元) |  |  |  |  | 备注
[6 empty] | 综合单价 | 合价 | 其中
[8 empty] | 人工费 | 机械费 | 暂估价
|  | 码头石板路 |  |  | 0
10 | 050402001005 | 现浇混凝土垫层 | 混凝土垫层模板 | m2 | 2.48
|  | 进出场 |  |  | 0
11 | 011705001001 | 大型机械设备进出场及安拆 | 履带式挖掘机1m3以内 | 台次 | 1
12 | 011705001002 | 大型机械设备进出场及安拆 | 压路机 场外运输费用 | 台次 | 1
本页小计
合计

## 0_2_表10_2_2-16 分部分项工程清单与计价表
【表10.2.2-16】
分部分项工程清单与计价表
单位(专业)工程名称:园林景观工程-排水 | [5 empty] | 标段: |  |  | 第1页 共2页
序号 | 项目编码 | 项目名称 | 项目特征 | 计量 单位 | 工程量 | 金 额 (元) |  |  |  |  | 备注
[6 empty] | 综合单价 | 合价 | 其中
[8 empty] | 人工费 | 机械费 | 暂估价
|  | [请输入分部名称] |  |  | 0
1 | 040201022001 | 排水沟、截水沟 | 成品树脂混土成品排水沟 1、成品树脂混土成品排水沟（含5厚不锈钢线性盖板及不锈钢检修口盖板），具体详见图纸做法 | m | 116.00
2 | 040501004001 | 塑料管 | 1.渠（管）道垫层 15cm碎石干铺 2.渠（管）道垫层 15cm砂 3.HDPE双壁波纹管，环刚度8排水管铺设铺设DN160 4.承插式橡胶圈接口 管径（mm以内）DN160 5.管道闭水试验 | m | 20.51
3 | 040501004002 | 塑料管 | 1.渠（管）道垫层 15cm碎石干铺 2.渠（管）道垫层 15cm砂 3.HDPE双壁波纹管，环刚度8排水管铺设De225 4.承插式橡胶圈接口 管径（mm以内）DN225 5.管道闭水试验 | m | 12.31
本页小计
【表10.2.2-16】
分部分项工程清单与计价表
单位(专业)工程名称:园林景观工程-排水 | [5 empty] | 标段: |  |  | 第2页 共2页
序号 | 项目编码 | 项目名称 | 项目特征 | 计量 单位 | 工程量 | 金 额 (元) |  |  |  |  | 备注
[6 empty] | 综合单价 | 合价 | 其中
[8 empty] | 人工费 | 机械费 | 暂估价
4 | 040501004003 | 塑料管 | 1.渠（管）道垫层 15cm碎石干铺 2.渠（管）道垫层 15cm砂 3.HDPE双壁波纹管，环刚度8排水管铺设铺设DN315 4.承插式橡胶圈接口 管径（mm以内）DN315 5.管道闭水试验 | m | 23.86
|  | 土石方 |  |  | 0
5 | 040101002001 | 挖沟槽土方 | 挖掘机挖土 不装车三类土 | m3 | 94.19
6 | 040103001003 | 回填方 | 机械 填土夯实槽、坑 | m3 | 2.26
7 | 040103002001 | 余方弃置 | 自卸汽车运土方~运距20(km) | m3 | 91.93
8 | 010103002009 | 余方弃置 | 渣土消纳费 | m3 | 91.93
9 | 040103001004 | 回填方 | 沟槽回填 砂 | m3 | 30.34
本页小计
合计

## 0_2_表10_2_2-16 施工技术措施项目清单与计价
【表10.2.2-16】
施工技术措施项目清单与计价表
单位(专业)工程名称:园林景观工程-排水 | [5 empty] | 标段: |  |  | 第1页 共1页
序号 | 项目编码 | 项目名称 | 项目特征 | 计量 单位 | 工程量 | 金 额 (元) |  |  |  |  | 备注
[6 empty] | 综合单价 | 合价 | 其中
[8 empty] | 人工费 | 机械费 | 暂估价
本页小计
合计

## 0_3_表10_2_2-16 分部分项工程清单与计价表
【表10.2.2-16】
分部分项工程清单与计价表
单位(专业)工程名称:园林景观工程-绿化 | [5 empty] | 标段: |  |  | 第1页 共10页
序号 | 项目编码 | 项目名称 | 项目特征 | 计量 单位 | 工程量 | 金 额 (元) |  |  |  |  | 备注
[6 empty] | 综合单价 | 合价 | 其中
[8 empty] | 人工费 | 机械费 | 暂估价
|  | 乔灌木 |  |  | 0
1 | 050102001001 | 栽植乔木 | 1.栽植特选朴树 Φ50-55cm，H9000-11000cm，P500-600cm，特选树，全冠，树冠圆整，树形优美 2.养护期一年 | 株 | 1
2 | 050102001002 | 栽植乔木 | 1.栽植特选晚樱 D25.1-28cm，H600-700cm，P450-500cm，特选树，全冠，树冠圆整，树形优美 2.养护期一年 | 株 | 6
3 | 050102001003 | 栽植乔木 | 1.栽植红楠 Φ16.1-18cm，H400-500cm，P350-450cm，特选树，全冠，树冠圆整，树形优美 2.养护期一年 | 株 | 3
4 | 050102001004 | 栽植乔木 | 1.栽植舟山新木姜子 Φ16.1-18cm，H450-550cm，P350-400cm，特选树，全冠，树冠圆整，树形优美 2.养护期一年 | 株 | 3
5 | 050102001005 | 栽植乔木 | 1.栽植普陀鹅耳枥 Φ12.1-14cm，H450-500cm，P350-400cm，全冠，树形优美 2.养护期一年 | 株 | 6
本页小计
【表10.2.2-16】
分部分项工程清单与计价表
单位(专业)工程名称:园林景观工程-绿化 | [5 empty] | 标段: |  |  | 第2页 共10页
序号 | 项目编码 | 项目名称 | 项目特征 | 计量 单位 | 工程量 | 金 额 (元) |  |  |  |  | 备注
[6 empty] | 综合单价 | 合价 | 其中
[8 empty] | 人工费 | 机械费 | 暂估价
6 | 050102004001 | 栽植棕榈类 | 1.栽植老人葵 杆高450-500cm，全冠，树形优美 2.养护期一年 | 株 | 5
7 | 050102004002 | 栽植棕榈类 | 1.栽植老人葵 杆高600-700cm，全冠，树形优美 2.养护期一年 | 株 | 6
8 | 050102004003 | 栽植棕榈类 | 1.栽植银海枣 杆高600-650cm，全冠，树形优美 2.养护期一年 | 株 | 9
9 | 050102001006 | 栽植乔木 | 1.栽植Z鸡爪槭 D15.1-17cm，H350-400cm，P350-400cm，特选树，全冠，树冠开展，树形优美 2.养护期一年 | 株 | 1
10 | 050102001007 | 栽植乔木 | 1.栽植日本红枫 D14.1-16cm，H250-300cm，P280-300cm，特选树，全冠，树冠开展，树形优美 2.养护期一年 | 株 | 1
11 | 050102001008 | 栽植乔木 | 1.栽植海滨木槿A D12.1-14cm，H150-200cm，P150-200cm，全冠，树形优美 2.养护期一年 | 株 | 2
本页小计
【表10.2.2-16】
分部分项工程清单与计价表
单位(专业)工程名称:园林景观工程-绿化 | [5 empty] | 标段: |  |  | 第3页 共10页
序号 | 项目编码 | 项目名称 | 项目特征 | 计量 单位 | 工程量 | 金 额 (元) |  |  |  |  | 备注
[6 empty] | 综合单价 | 合价 | 其中
[8 empty] | 人工费 | 机械费 | 暂估价
12 | 050102001009 | 栽植乔木 | 1.栽植海滨木槿B D8.1-10cm，H100-150cm，P100-150cm，全冠，树形优美 2.养护期一年 | 株 | 3
13 | 050102002001 | 栽植灌木 | 1.栽植滨柃 H250-300cm，P280-300cm，精品容器苗，全冠，树形优美 2.养护期一年 | 株 | 8
14 | 050102002002 | 栽植灌木 | 1.栽植海桐 H200-300cm，P200-250cm，全冠，树形优美 2.养护期一年 | 株 | 2
15 | 050102002003 | 栽植灌木 | 1.栽植特型海桐 H200-300cm，P200-250cm，全冠，树形优美 2.养护期一年 | 株 | 1
16 | 050102002004 | 栽植灌木 | 1.栽植红山茶 H120-160cm，P120-160cm，全冠，树冠开展，树形优美 2.养护期一年 | 株 | 7
17 | 050102001010 | 栽植乔木 | 1.栽植黄金串钱柳 丛生，H150-200cm，P100-150cm，全冠，树形优美 2.养护期一年 | 株 | 1
本页小计
【表10.2.2-16】
分部分项工程清单与计价表
单位(专业)工程名称:园林景观工程-绿化 | [5 empty] | 标段: |  |  | 第4页 共10页
序号 | 项目编码 | 项目名称 | 项目特征 | 计量 单位 | 工程量 | 金 额 (元) |  |  |  |  | 备注
[6 empty] | 综合单价 | 合价 | 其中
[8 empty] | 人工费 | 机械费 | 暂估价
18 | 050102002005 | 栽植灌木 | 1.栽植菱叶绣线菊 H150-180cm，P100-150cm，全冠，树形优美 2.养护期一年 | 株 | 11
19 | 050102002006 | 栽植灌木 | 1.栽植塔型金姬小蜡 H130-150cm，P60-80cm，精品容器苗，纯介质栽培 2.养护期一年 | 株 | 3
20 | 050102002007 | 栽植灌木 | 1.栽植火焰卫矛 H130-150cm，P130-150cm，精品容器苗，纯介质栽培 2.养护期一年 | 株 | 3
21 | 050102002008 | 栽植灌木 | 1.栽植羊踯躅 H100-150cm，P100-150cm，全冠，树形优美，精品容器苗，纯介质栽培 2.养护期一年 | 株 | 5
22 | 050102002009 | 栽植灌木 | 1.栽植大花绣球A H110-120cm，P100-120cm，品种为史欧尼，精品容器苗，纯介质栽培 2.养护期一年 | 株 | 7
23 | 050102002010 | 栽植灌木 | 1.栽植大花绣球B H60-80cm，P50-60cm，品种为无尽夏，精品容器苗，纯介质栽培 2.养护期一年 | 株 | 9
本页小计
【表10.2.2-16】
分部分项工程清单与计价表
单位(专业)工程名称:园林景观工程-绿化 | [5 empty] | 标段: |  |  | 第5页 共10页
序号 | 项目编码 | 项目名称 | 项目特征 | 计量 单位 | 工程量 | 金 额 (元) |  |  |  |  | 备注
[6 empty] | 综合单价 | 合价 | 其中
[8 empty] | 人工费 | 机械费 | 暂估价
24 | 050102002011 | 栽植灌木 | 1.栽植龟甲冬青球 H100-120cm，P120-130cm，精品容器苗，纯介质栽培 2.养护期一年 | 株 | 2
25 | 050102002012 | 栽植灌木 | 1.栽植亮晶女贞 H80-100cm，P80-100cm，精品容器苗，纯介质栽培 2.养护期一年 | 株 | 6
26 | 050102002013 | 栽植灌木 | 1.栽植茶梅 H200-250cm，P200-250cm，全冠，树形优美 2.养护期一年 | 株 | 3
27 | 050102002014 | 栽植灌木 | 1.栽植赤楠 H200-250cm，P200-250cm，全冠，树形优美 2.养护期一年 | 株 | 2
28 | 050102002015 | 栽植灌木 | 1.栽植栀子 H150-180cm，P100-180cm，全冠，树形优美 2.养护期一年 | 株 | 3
29 | 050102002016 | 栽植灌木 | 1.栽植杜鹃 H100-150cm，P100-120cm，全冠，树形优美 2.养护期一年 | 株 | 4
本页小计
【表10.2.2-16】
分部分项工程清单与计价表
单位(专业)工程名称:园林景观工程-绿化 | [5 empty] | 标段: |  |  | 第6页 共10页
序号 | 项目编码 | 项目名称 | 项目特征 | 计量 单位 | 工程量 | 金 额 (元) |  |  |  |  | 备注
[6 empty] | 综合单价 | 合价 | 其中
[8 empty] | 人工费 | 机械费 | 暂估价
30 | 050102002017 | 栽植灌木 | 1.栽植蚊母树 H100-150cm，P100-150cm，全冠，树形优美 2.养护期一年 | 株 | 3
31 | 050102002018 | 栽植灌木 | 1.栽植厚叶石斑木 H80-100cm，全冠，树形优美 2.养护期一年 | 株 | 2
32 | 050102002019 | 栽植灌木 | 1.栽植厚叶石斑木 H120-150cm，全冠，树形优美 2.养护期一年 | 株 | 1
33 | 050102003001 | 栽植竹类 | 1.栽植紫竹 H300-400cm，杆径D1.1-2cm，7-8株/m²，自然密植 2.养护期一年 | m2 | 25.00
|  | 灌木地被 |  |  | 0
34 | 050102003002 | 栽植竹类 | 1.栽植紫竹 H300-400cm，杆径D1.1-2cm，7-8株/m²，自然密植 2.养护期一年 | m2 | 49.30
35 | 050102008001 | 栽植花卉 | 1.栽植木贼 H80-100cm，P30-40cm，30-40株/盆，12盆/m²，精品容器苗，纯介质栽培 2.养护期一年 | m2 | 5.30
本页小计
【表10.2.2-16】
分部分项工程清单与计价表
单位(专业)工程名称:园林景观工程-绿化 | [5 empty] | 标段: |  |  | 第7页 共10页
序号 | 项目编码 | 项目名称 | 项目特征 | 计量 单位 | 工程量 | 金 额 (元) |  |  |  |  | 备注
[6 empty] | 综合单价 | 合价 | 其中
[8 empty] | 人工费 | 机械费 | 暂估价
36 | 050102008002 | 栽植花卉 | 1.栽植旱伞草 H60-80cm，30-40株/盆，36盆/m²，精品容器苗，纯介质栽培 2.养护期一年 | m2 | 5.20
37 | 050102008003 | 栽植花卉 | 1.栽植美人蕉 H60-80cm，P30-40cm，49盆/m²，精品容器苗，两年生，自然密植 2.养护期一年 | m2 | 0.70
38 | 050102009001 | 栽植水生植物 | 1.栽植再力花 H50-80cm，P40-50cm，8-10芽/丛，4丛/m²，精品容器苗，纯介质栽培 | m2 | 4.30
39 | 050102007001 | 栽植色带 | 1.栽植蔓长春 H35-40cm，P20-30cm，49盆/m²，精品容器苗，纯介质栽培 2.养护期一年 | m2 | 35.00
40 | 050102008004 | 栽植花卉 | 1.栽植纸莎草 H30-40cm，P25-30cm，20-30芽/丛，2-3丛/m²，精品容器苗，纯介质栽培 2.养护期一年 | m2 | 4.10
41 | 050102009002 | 栽植水生植物 | 1.栽植藨草 H30-40cm，P20-30cm，16株/m²，精品容器苗，纯介质栽培 | m2 | 13.50
42 | 050102009003 | 栽植水生植物 | 1.栽植灯芯草 H30-35cm，P20-25cm，40-60芽/丛，25丛/m²，精品容器苗，纯介质栽培 | m2 | 10.90
本页小计
【表10.2.2-16】
分部分项工程清单与计价表
单位(专业)工程名称:园林景观工程-绿化 | [5 empty] | 标段: |  |  | 第8页 共10页
序号 | 项目编码 | 项目名称 | 项目特征 | 计量 单位 | 工程量 | 金 额 (元) |  |  |  |  | 备注
[6 empty] | 综合单价 | 合价 | 其中
[8 empty] | 人工费 | 机械费 | 暂估价
43 | 050102008005 | 栽植花卉 | 1.栽植大吴风草 H30-35cm，P25-30cm，64盆/m²，精品容器苗，纯介质栽培 2.养护期一年 | m2 | 41.60
44 | 050102009004 | 栽植水生植物 | 1.栽植金叶石菖蒲 H25-30cm，P25-30cm，15-20株/盆，36盆/m²，精品容器苗，纯介质栽培 | m2 | 13.50
45 | 050102008006 | 栽植花卉 | 1.栽植黄菖蒲 H20-30cm，P15-20cm，64株/m²，精品容器苗，纯介质栽培 2.养护期一年 | m2 | 31.90
46 | 050102007002 | 栽植色带 | 1.栽植扁竹根+沿阶草 H15-30cm，P15-20cm，64盆/m²，精品容器苗，扁竹根：沿阶草=1：1，间隔自然密植 2.养护期一年 | m2 | 52.10
47 | 050102007003 | 栽植色带 | 1.栽植麦冬+韭莲 H15-20cm，P15-20cm，3-5芽/丛，81丛/m²，麦冬：韭莲=1：1，间隔自然密植 2.养护期一年 | m2 | 28.60
本页小计
【表10.2.2-16】
分部分项工程清单与计价表
单位(专业)工程名称:园林景观工程-绿化 | [5 empty] | 标段: |  |  | 第9页 共10页
序号 | 项目编码 | 项目名称 | 项目特征 | 计量 单位 | 工程量 | 金 额 (元) |  |  |  |  | 备注
[6 empty] | 综合单价 | 合价 | 其中
[8 empty] | 人工费 | 机械费 | 暂估价
48 | 050102008007 | 栽植花卉 | 1.栽植普陀水仙+韭莲 H15-20cm，P15-20cm，3-5芽/丛，81丛/m²，精品容器苗，普陀水仙：韭莲=1：1，间隔自然密植 2.养护期一年 | m2 | 51.70
49 | 050102007004 | 栽植色带 | 1.栽植麦冬+葱兰 H15-20cm，P15-20cm，3-5芽/丛，81丛/m²，麦冬：葱兰=1：1，间隔自然密植 2.养护期一年 | m2 | 8.20
50 | 050102009005 | 栽植水生植物 | 1.栽植睡莲 7-8片叶/头，2头/m²，精品容器苗 | m2 | 22.30
51 | 050102009006 | 栽植水生植物 | 1.栽植粉绿狐尾藻 H20-25cm，P20-25cm，5-6芽/丛，25丛/m²，精品容器苗，自然密植 | m2 | 43.60
52 | 050102009007 | 栽植水生植物 | 1.栽植狐尾藻 H25-30cm，P25-30cm，5-6芽/丛，16丛/m²，精品容器苗，自然密植 | m2 | 88.20
53 | 050102012001 | 铺种草皮 | 1.栽植草坪百慕大满铺 2.养护期一年 | m2 | 41.20
本页小计
【表10.2.2-16】
分部分项工程清单与计价表
单位(专业)工程名称:园林景观工程-绿化 | [5 empty] | 标段: |  |  | 第10页 共10页
序号 | 项目编码 | 项目名称 | 项目特征 | 计量 单位 | 工程量 | 金 额 (元) |  |  |  |  | 备注
[6 empty] | 综合单价 | 合价 | 其中
[8 empty] | 人工费 | 机械费 | 暂估价
54 | 050102008008 | 栽植花境 | 1、精品花境，由专业花境施工单位搭配，要求色彩和谐、层次饱满、季相丰富，并于周边景观绿化协调，具体苗木从花境详单选取，每平方不少于3种植物种类 2、养护期一年 | m2 | 369.10
|  | 土石方 |  |  | 0
55 | 050101010001 | 整理绿化用地 | 1.绿地细平整 | m2 | 749.00
56 | 050101011001 | 绿地起坡造型 | 1.绿地起坡造型机械造型 | m2 | 375.00
57 | 050101009002 | 种植土回（换）填 | 1.草皮铺砂`实际厚度（4cm) | m3 | 1.65
58 | 050101009003 | 种植土回（换）填 | 1.机械回填种植土 ，种植土回填要求满足图纸说明，回填平均厚度60cm | m3 | 449.40
本页小计
合计

## 0_3_表10_2_2-16 施工技术措施项目清单与计价
【表10.2.2-16】
施工技术措施项目清单与计价表
单位(专业)工程名称:园林景观工程-绿化 | [5 empty] | 标段: |  |  | 第1页 共1页
序号 | 项目编码 | 项目名称 | 项目特征 | 计量 单位 | 工程量 | 金 额 (元) |  |  |  |  | 备注
[6 empty] | 综合单价 | 合价 | 其中
[8 empty] | 人工费 | 机械费 | 暂估价
1 | 050403001001 | 树木支撑架 | 1.钢丝法兰固定三脚桩 | 株 | 46
2 | 050403001002 | 树木支撑架 | 1.树棍支撑尼龙绳吊桩，丛生树木 | 株 | 1
3 | 050403002001 | 草绳绕树干 | 1.草绳绕树杆胸径（10cm）以内，草绳绕杆高度1m | 株 | 4
4 | 050403002002 | 草绳绕树干 | 1.草绳绕树杆胸径（20cm）以内，草绳绕杆高度1.5m | 株 | 36
5 | 050403002003 | 草绳绕树干 | 1.草绳绕树杆胸径（30cm）以内，草绳绕杆高度2.5m | 株 | 6
6 | 050403002004 | 草绳绕树干 | 1.草绳绕树杆胸径（45cm）以内，草绳绕杆高度3m | 株 | 1
本页小计
合计

## 0_4_表10_2_2-16 分部分项工程清单与计价表
【表10.2.2-16】
分部分项工程清单与计价表
单位(专业)工程名称:建筑工程-建筑 | [5 empty] | 标段: |  |  | 第1页 共3页
序号 | 项目编码 | 项目名称 | 项目特征 | 计量 单位 | 工程量 | 金 额 (元) |  |  |  |  | 备注
[6 empty] | 综合单价 | 合价 | 其中
[8 empty] | 人工费 | 机械费 | 暂估价
|  | [请输入分部名称] |  |  | 0
1 | 010101003005 | 挖沟槽土方 | 挖掘机挖槽坑土方 装车 三类土 | m3 | 252.63
2 | 010103001004 | 回填方 | 人工就地回填土 夯实 | m3 | 133.73
3 | 010103002010 | 余方弃置 | 1.自卸汽车运土 ~运距20000(m) 2.装载机装车 土方 | m3 | 118.90
4 | 010202003001 | 圆木桩 | 基础下做松木桩处理,松木桩桩长6米,具体定位见平面图,松木桩 位于回填的塘渣层下,且最小口直径不得小于120mm | 根 | 83
5 | 010404001005 | 垫层 | 0.5米厚细塘渣分层回填压实; 细塘渣压实系数不得小于0.97。 | m3 | 41.30
6 | 010404001006 | 垫层 | 碎石垫层 干铺 | m3 | 5.84
7 | 010501001006 | 垫层 | 1.现浇混凝土 基础 垫层^非泵送商品混凝土 C20 | m3 | 5.84
8 | 010501002003 | 带形基础 | 1.现浇混凝土 基础 混凝土^泵送商品砼C30 | m3 | 21.69
9 | 010515001006 | 现浇构件钢筋 | 1.现浇构件带肋钢筋 HRB400以内 直径（mm以内）10 | t | 0.587
本页小计
【表10.2.2-16】
分部分项工程清单与计价表
单位(专业)工程名称:建筑工程-建筑 | [5 empty] | 标段: |  |  | 第2页 共3页
序号 | 项目编码 | 项目名称 | 项目特征 | 计量 单位 | 工程量 | 金 额 (元) |  |  |  |  | 备注
[6 empty] | 综合单价 | 合价 | 其中
[8 empty] | 人工费 | 机械费 | 暂估价
10 | 010515001007 | 现浇构件钢筋 | 1.箍筋 带肋钢筋 HRB400以内 直径（mm以内）10 | t | 0.452
11 | 010515001008 | 现浇构件钢筋 | 1.现浇构件带肋钢筋 HRB400以内 直径（mm以内）18 | t | 1.317
12 | 010516002003 | 预埋铁件 | 1.预埋铁件 25kg/块以内 | t | 0.161
13 | 010602003001 | 钢桁架 | 1. 钢桁架安装 质量（t以内）1.5； 2.构件外均为热浸镀锌构件,双面镀锌量不小于275g/㎡ | t | 7.031
14 | 011209001001 | 带骨架幕墙 | 4mm铝板墙面及雨棚等 | m2 | 44.88
15 | 011209001002 | 带骨架幕墙 | 4mm铝板`曲面、异形或斜面(倾斜角度超过30°时)的幕墙 | m2 | 34.44
16 | 011209001003 | 带骨架幕墙 | 镀锌方管 | t | 1.253
17 | 011209001004 | 带骨架幕墙 | 8mm厚花纹钢板连续密铺与下部杆件焊缝高度4mm,连续施焊 | t | 10.977
18 | 010802001001 | 金属（塑钢）门 | 55系铝合金平开门M1824 | 樘 | 1
19 | 010802001002 | 金属（塑钢）门 | 55系铝合金平开门M1224（上部弧形） | 樘 | 1
20 | 010802001003 | 金属（塑钢）门 | 55系铝铝合金地弹门安装M6024 | 樘 | 1
本页小计
【表10.2.2-16】
分部分项工程清单与计价表
单位(专业)工程名称:建筑工程-建筑 | [5 empty] | 标段: |  |  | 第3页 共3页
序号 | 项目编码 | 项目名称 | 项目特征 | 计量 单位 | 工程量 | 金 额 (元) |  |  |  |  | 备注
[6 empty] | 综合单价 | 合价 | 其中
[8 empty] | 人工费 | 机械费 | 暂估价
21 | 010902001001 | 屋面卷材防水 | 屋面处石油沥青卷材隔离层 | m2 | 82.11
22 | 010902001002 | 屋面卷材防水 | 屋面1.5厚pvc防水卷材，包括附加层 | m2 | 82.11
23 | 010903001001 | 墙面卷材防水 | 墙面处石油沥青卷材隔离层 | m2 | 70.58
24 | 010903001002 | 墙面卷材防水 | 墙面处石油沥青卷材隔离层，包括附加层 | m2 | 70.58
25 | 011101001002 | 水泥砂浆楼地面 | 1.砼面上干混砂浆随捣随抹 2.细石混凝土找平层^非泵送商品砼C20 ~厚30mm 3.120厚C25砼(内配三级钢10@200双向配筋网另计) 4.200厚压实碎石垫层 | m2 | 76.85
26 | 01B003 | 成品 | 会展及室内装修，具体按建设单位要求采购布置 | m2 | 84.70
27 | 01B004 | 成品 | 成品灯塔上部及栏杆做法详见LD-12，具体按建设单位要求采购布置 | 项 | 1
本页小计
合计

## 0_4_表10_2_2-16 施工技术措施项目清单与计价
【表10.2.2-16】
施工技术措施项目清单与计价表
单位(专业)工程名称:建筑工程-建筑 | [5 empty] | 标段: |  |  | 第1页 共1页
序号 | 项目编码 | 项目名称 | 项目特征 | 计量 单位 | 工程量 | 金 额 (元) |  |  |  |  | 备注
[6 empty] | 综合单价 | 合价 | 其中
[8 empty] | 人工费 | 机械费 | 暂估价
1 | 011702001004 | 基础 | 1.现浇混凝土模板 基础垫层模板 | m2 | 8.34
2 | 011702001005 | 基础 | 1.现浇带形基础 有梁式 复合木模 2.现浇混凝土 基础侧边弧形增加费 | m2 | 42.00
3 | 011701001001 | 综合脚手架 | 1.混凝土结构综合脚手架 檐高7m以内 ~层高6m以内 | m2 | 84.70
本页小计
合计

## 0_5_表10_2_2-16 分部分项工程清单与计价表
【表10.2.2-16】
分部分项工程清单与计价表
单位(专业)工程名称:建筑工程-造浪系统机房 | [5 empty] | 标段: |  |  | 第1页 共2页
序号 | 项目编码 | 项目名称 | 项目特征 | 计量 单位 | 工程量 | 金 额 (元) |  |  |  |  | 备注
[6 empty] | 综合单价 | 合价 | 其中
[8 empty] | 人工费 | 机械费 | 暂估价
|  | 土石方 |  |  | 0
1 | 010101003006 | 挖沟槽土方 | 挖掘机挖槽坑土方 装车 三类土 | m3 | 389.80
2 | 010103001005 | 回填方 | 人工就地回填土 夯实 | m3 | 93.14
3 | 010103002011 | 余方弃置 | 1、装载机装车 土方 2、自卸汽车运土 ~运距20000(m) | m3 | 296.66
4 | 010103002012 | 余方弃置 | 渣土消纳费 | m3 | 296.66
|  | 垫层 |  |  | 0
5 | 010202003002 | 圆木桩 | 基础下做松木桩处理,松木桩桩长6米,具体定位见平面图,松木桩 位于回填的塘渣层下,且最小口直径不得小于120mm | 根 | 48
6 | 010404001007 | 垫层 | 碎石垫层 干铺 | m3 | 15.60
7 | 010501001007 | 垫层 | 现浇混凝土 基础 垫层^非泵送商品砼C15 | m3 | 7.80
8 | 010501004003 | 满堂基础 | 现浇混凝土 基础满堂基础地下室底板^泵送防水商品砼C30/P8 | m3 | 21.59
本页小计
【表10.2.2-16】
分部分项工程清单与计价表
单位(专业)工程名称:建筑工程-造浪系统机房 | [5 empty] | 标段: |  |  | 第2页 共2页
序号 | 项目编码 | 项目名称 | 项目特征 | 计量 单位 | 工程量 | 金 额 (元) |  |  |  |  | 备注
[6 empty] | 综合单价 | 合价 | 其中
[8 empty] | 人工费 | 机械费 | 暂估价
9 | 010507003001 | 电缆沟、地沟 | 地沟底板浇捣^泵送防水商品混凝土 C30/P8 | m | 2.24
10 | 010507003002 | 电缆沟、地沟 | 地沟沟壁浇捣^泵送防水商品混凝土 C30/P8 | m | 1.79
11 | 010504001001 | 直形墙 | 现浇混凝土 直形、弧形墙 厚10以上^泵送防水商品混凝土 C30/P8 | m3 | 38.61
12 | 010505003001 | 平板 | 现浇混凝土 平板^泵送防水商品混凝土 C30/P8 | m3 | 9.87
13 | 010515001009 | 现浇构件钢筋 | 现浇构件带肋钢筋 HRB400以内 直径（mm以内）8 | t | 0.063
14 | 010515001010 | 现浇构件钢筋 | 现浇构件带肋钢筋 HRB400以内 直径（mm以内）10 | t | 0.329
15 | 010515001011 | 现浇构件钢筋 | 现浇构件带肋钢筋 HRB400以内 直径（mm以内）12 | t | 7.215
本页小计
合计

## 0_5_表10_2_2-16 施工技术措施项目清单与计价
【表10.2.2-16】
施工技术措施项目清单与计价表
单位(专业)工程名称:建筑工程-造浪系统机房 | [5 empty] | 标段: |  |  | 第1页 共1页
序号 | 项目编码 | 项目名称 | 项目特征 | 计量 单位 | 工程量 | 金 额 (元) |  |  |  |  | 备注
[6 empty] | 综合单价 | 合价 | 其中
[8 empty] | 人工费 | 机械费 | 暂估价
1 | 010401001002 | 砖基础 | 120厚砖胎模 | m3 | 0.72
2 | 011702001006 | 基础 | 现浇混凝土模板 基础垫层模板 | m2 | 9.33
3 | 011702001007 | 基础 | 现浇混凝土 地下室底板、满堂基础 无梁式 复合木模 | m2 | 9.09
4 | 011702011001 | 直形墙 | 现浇混凝土直形墙 复合木模~支模高度4.6(m) | m2 | 50.76
5 | 011702016001 | 平板 | 现浇混凝土 板 复合木模~支模高度4.6(m) | m2 | 304.38
6 | 011701006001 | 满堂脚手架 | 满堂脚手架 ~基本层3.6m～5.2m | m2 | 60.12
本页小计
合计

## 0_6_表10_2_2-16 分部分项工程清单与计价表
【表10.2.2-16】
分部分项工程清单与计价表
单位(专业)工程名称:建筑工程-电气 | [5 empty] | 标段: |  |  | 第1页 共2页
序号 | 项目编码 | 项目名称 | 项目特征 | 计量 单位 | 工程量 | 金 额 (元) |  |  |  |  | 备注
[6 empty] | 综合单价 | 合价 | 其中
[8 empty] | 人工费 | 机械费 | 暂估价
|  | 电气 |  |  | 0
1 | 030411001001 | 配管 | 1.砖、混凝土结构暗配刚性阻燃管 PVC32 | m | 2.00
2 | 030411001002 | 配管 | 1.砖、混凝土结构暗配焊接钢管 SC20 | m | 38.47
3 | 030411004001 | 配线 | 1.穿照明线 ZN-BV2.5 | m | 14.00
4 | 030411004002 | 配线 | 1.穿照明线 ZN-BVR2.5 | m | 7.00
5 | 030411004003 | 配线 | 1.二芯单芯导线截面（mm2以内）ZNRVS-2*2.5 | m | 34.47
6 | 030411004004 | 配线 | 1.二芯单芯导线截面（mm2以内）ZNRVS-2*1.5 | m | 2.00
7 | 030411004005 | 配线 | 1.穿动力线 BVR25 | m | 5.00
8 | 031002003001 | 套管 | 1.刚性防水套管制作 DN50 2.刚性防水套管安装 DN50 | 个 | 2
9 | 030404017001 | 配电箱 | 1.成套配电箱1AL1安装 悬挂式 | 台 | 1
10 | 030404017002 | 配电箱 | 1.集中电源箱（含无源干接点信号输入、手动强启应急） 0.3KW | 台 | 1
本页小计
【表10.2.2-16】
分部分项工程清单与计价表
单位(专业)工程名称:建筑工程-电气 | [5 empty] | 标段: |  |  | 第2页 共2页
序号 | 项目编码 | 项目名称 | 项目特征 | 计量 单位 | 工程量 | 金 额 (元) |  |  |  |  | 备注
[6 empty] | 综合单价 | 合价 | 其中
[8 empty] | 人工费 | 机械费 | 暂估价
11 | 030412004001 | 装饰灯 | 1.消防应急安全出口标志灯(持续型) 1W(LED灯、DC36V)安装 墙壁式 | 套 | 2
12 | 030412004002 | 装饰灯 | 1.消防应急照明灯 6W(LED灯、DC36V)安装 墙壁式 | 套 | 2
13 | 030412004003 | 装饰灯 | 1.消防应急照明灯(壁装)(IP67) 3W(LED灯、DC36V)安装 墙壁式 | 套 | 1
14 | 030411006001 | 接线盒 | 1.钢制灯头盒 | 个 | 5
15 | 030409004001 | 均压环 | 1.避雷网安装 均压环敷设利用圈梁钢筋 | m | 43.92
16 | 030409002001 | 接地母线 | 1.户外接地母线 不锈钢扁钢-50*5 | m | 8.00
17 | 030409008001 | 等电位端子箱、 测试板 | 1.总等电位箱 | 台 | 1
18 | 030409002002 | 接地母线 | 1.户内接地母线 镀锌扁钢-40*4 | m | 4.00
本页小计
合计

## 0_6_表10_2_2-16 施工技术措施项目清单与计价
【表10.2.2-16】
施工技术措施项目清单与计价表
单位(专业)工程名称:建筑工程-电气 | [5 empty] | 标段: |  |  | 第1页 共1页
序号 | 项目编码 | 项目名称 | 项目特征 | 计量 单位 | 工程量 | 金 额 (元) |  |  |  |  | 备注
[6 empty] | 综合单价 | 合价 | 其中
[8 empty] | 人工费 | 机械费 | 暂估价
1 | 031301017001 | 脚手架搭拆 | 1.脚手架搭拆费第四册 | 项 | 1
本页小计
合计

## 0_7_表10_2_2-16 分部分项工程清单与计价表
【表10.2.2-16】
分部分项工程清单与计价表
单位(专业)工程名称:建筑工程-给排水 | [5 empty] | 标段: |  |  | 第1页 共1页
序号 | 项目编码 | 项目名称 | 项目特征 | 计量 单位 | 工程量 | 金 额 (元) |  |  |  |  | 备注
[6 empty] | 综合单价 | 合价 | 其中
[8 empty] | 人工费 | 机械费 | 暂估价
|  | [请输入分部名称] |  |  | 0
1 | 030901013001 | 灭火器 | 1.室内灭火器箱体（内含2具MF/ABC5） | 套 | 1
2 | 031004014001 | 给、排水附(配)件 | 1.溢流口100*50 | 组 | 1
3 | 030413003001 | 打洞（孔） | 1.混凝土楼板钻孔 100*50 | 个 | 1
本页小计
合计

## 0_7_表10_2_2-16 施工技术措施项目清单与计价
【表10.2.2-16】
施工技术措施项目清单与计价表
单位(专业)工程名称:建筑工程-给排水 | [5 empty] | 标段: |  |  | 第1页 共1页
序号 | 项目编码 | 项目名称 | 项目特征 | 计量 单位 | 工程量 | 金 额 (元) |  |  |  |  | 备注
[6 empty] | 综合单价 | 合价 | 其中
[8 empty] | 人工费 | 机械费 | 暂估价
本页小计
合计

## 0_8_表10_2_2-16 分部分项工程清单与计价表
【表10.2.2-16】
分部分项工程清单与计价表
单位(专业)工程名称:建筑工程-弱电 | [5 empty] | 标段: |  |  | 第1页 共3页
序号 | 项目编码 | 项目名称 | 项目特征 | 计量 单位 | 工程量 | 金 额 (元) |  |  |  |  | 备注
[6 empty] | 综合单价 | 合价 | 其中
[8 empty] | 人工费 | 机械费 | 暂估价
|  | 弱电 |  |  | 0
1 | 040804001001 | 配管 | 1.镀锌钢管地埋敷设 SC50 | m | 100.00
2 | 030411001003 | 配管 | 1.砖、混凝土结构暗配刚性阻燃管 PVC25 | m | 57.08
3 | 030502005001 | 双绞线缆 | 1.管内穿放双绞线缆 CAT6 | m | 47.70
4 | 030411004006 | 配线 | 1.二芯单芯导线截面（mm2以内）RVS-2*1.5 | m | 27.04
5 | 030411004007 | 配线 | 1.二芯单芯导线截面（mm2以内）RVVP-2*2.5 | m | 32.71
6 | 030408001001 | 电力电缆 | 1.铜芯电力电缆敷设 YJV-3*2.5 | m | 32.71
7 | 030408006001 | 电力电缆头 | 1.户内干包式电力电缆头制作、安装 干包终端头（1kV以下截面mm2以下）35`铜芯10mm2及以下三芯及以上电缆头制安 | 个 | 2
8 | 031002003002 | 套管 | 1.刚性防水套管制作 DN50 2.刚性防水套管安装 DN50 | 个 | 2
9 | 030502001001 | 机柜、机架 | 1.弱电机柜 600*600*1000 | 台 | 1
本页小计
【表10.2.2-16】
分部分项工程清单与计价表
单位(专业)工程名称:建筑工程-弱电 | [5 empty] | 标段: |  |  | 第2页 共3页
序号 | 项目编码 | 项目名称 | 项目特征 | 计量 单位 | 工程量 | 金 额 (元) |  |  |  |  | 备注
[6 empty] | 综合单价 | 合价 | 其中
[8 empty] | 人工费 | 机械费 | 暂估价
10 | 030501001001 | 输入设备 | 1.管理电脑（含22寸显示器、键盘、鼠标等）、 | 台 | 1
11 | 030501012001 | 交换机 | 1.24口交换机 | 台 | 1
12 | 030506001001 | 扩声系统设备 | 1.电源DC12V/10A | 台 | 2
13 | Z030508004001 | 信号避雷装置安装 | 1.D1类高能量避雷器 | 个 | 1
14 | 030506001002 | 扩声系统设备 | 1.话筒 | 台 | 1
15 | 030506001003 | 扩声系统设备 | 1.室内音箱 8W | 台 | 2
16 | 030506001004 | 扩声系统设备 | 1.定压功放 | 台 | 1
17 | 030506001005 | 扩声系统设备 | 1.前置放大器 | 台 | 1
18 | 030506001006 | 扩声系统设备 | 1.DVD播放器 | 台 | 1
19 | 030506001007 | 扩声系统设备 | 1.调频器 | 台 | 1
20 | 030502009001 | 跳线 | 1.单模光纤跳线安装 | 条 | 12
21 | 030507008001 | 监控摄像设备 | 1.室内网络型红外宽动态枪式摄像机 像素大于400万 2.摄像机支架 | 台 | 2
本页小计
【表10.2.2-16】
分部分项工程清单与计价表
单位(专业)工程名称:建筑工程-弱电 | [5 empty] | 标段: |  |  | 第3页 共3页
序号 | 项目编码 | 项目名称 | 项目特征 | 计量 单位 | 工程量 | 金 额 (元) |  |  |  |  | 备注
[6 empty] | 综合单价 | 合价 | 其中
[8 empty] | 人工费 | 机械费 | 暂估价
22 | 030507013001 | 录像设备 | 1.录像设备16路硬盘录像机 | 台 | 1
23 | 030501004001 | 存储设备 | 1.硬盘4TB | 台 | 3
本页小计
合计

## 0_8_表10_2_2-16 施工技术措施项目清单与计价
【表10.2.2-16】
施工技术措施项目清单与计价表
单位(专业)工程名称:建筑工程-弱电 | [5 empty] | 标段: |  |  | 第1页 共1页
序号 | 项目编码 | 项目名称 | 项目特征 | 计量 单位 | 工程量 | 金 额 (元) |  |  |  |  | 备注
[6 empty] | 综合单价 | 合价 | 其中
[8 empty] | 人工费 | 机械费 | 暂估价
本页小计
合计

## 0_9_表10_2_2-16 分部分项工程清单与计价表
【表10.2.2-16】
分部分项工程清单与计价表
单位(专业)工程名称:室外安装工程-景观电气 | [5 empty] | 标段: |  |  | 第1页 共5页
序号 | 项目编码 | 项目名称 | 项目特征 | 计量 单位 | 工程量 | 金 额 (元) |  |  |  |  | 备注
[6 empty] | 综合单价 | 合价 | 其中
[8 empty] | 人工费 | 机械费 | 暂估价
|  | 景观电气 |  |  | 0
1 | 040804001002 | 配管 | 1.镀锌钢管地埋敷设 SC20 | m | 200.00
2 | 040804001003 | 配管 | 1.镀锌钢管地埋敷设 SC25 | m | 45.10
3 | 040804001004 | 配管 | 1.镀锌钢管地埋敷设 SC32 | m | 20.65
4 | 040804001005 | 配管 | 1.镀锌钢管地埋敷设 SC40 | m | 6.45
5 | 040804001006 | 配管 | 1.塑料管地埋敷设 PE40 | m | 373.76
6 | 040804001007 | 配管 | 1.塑料管地埋敷设 PE25 | m | 208.32
7 | 040804001008 | 配管 | 1.塑料管地埋敷设 PE100 | m | 200.00
8 | 040803001001 | 电缆 | 1.铜芯电力电缆敷设 YJV-4*50+1*25 | m | 200.00
9 | 040803001002 | 电缆 | 1.铜芯电力电缆敷设 YJV-2*6+1*6 | m | 390.60
10 | 040803001003 | 电缆 | 1.铜芯电力电缆敷设 YJV-2*4+1*4 | m | 62.66
11 | 040803001004 | 电缆 | 1.铜芯电力电缆敷设 YJV-5*6 | m | 23.83
12 | 040803001005 | 电缆 | 1.铜芯电力电缆敷设 YJV-5*10 | m | 10.81
本页小计
【表10.2.2-16】
分部分项工程清单与计价表
单位(专业)工程名称:室外安装工程-景观电气 | [5 empty] | 标段: |  |  | 第2页 共5页
序号 | 项目编码 | 项目名称 | 项目特征 | 计量 单位 | 工程量 | 金 额 (元) |  |  |  |  | 备注
[6 empty] | 综合单价 | 合价 | 其中
[8 empty] | 人工费 | 机械费 | 暂估价
13 | 040804002001 | 配线 | 1.二芯单芯导线截面（mm2以内）FS-RVV-2*4 | m | 68.40
14 | 040804002002 | 配线 | 1.二芯单芯导线截面（mm2以内）RVV-2*4 | m | 136.09
15 | 040804002003 | 配线 | 1.二芯单芯导线截面（mm2以内）WDZ-RYSP-2*1.5 | m | 200.00
16 | 040803005001 | 电缆终端头 | 1.干包式电力电缆终端头制作、安装 1kV 以下（截面mm2以内）120 | 个 | 2
17 | 040803005002 | 电缆终端头 | 1.干包式电力电缆终端头制作、安装 1kV 以下（截面mm2以内）35`10mm2及以下 铜芯 三芯及以上电缆头制安 | 个 | 18
18 | 030404031001 | 小电器 | 1.开关电源350W（室外防水型或满足防水要求） | 个 | 4
19 | 040101002002 | 挖沟槽土方 | 1.挖掘机挖土 不装车一、二类土 | m3 | 106.61
20 | 040101002003 | 挖沟槽土方 | 1.人工挖沟槽、基坑土方 一、二类土，深度在(m以内)2 | m3 | 11.85
21 | 040103001005 | 回填方 | 1.机械 填土夯实槽、坑 | m3 | 117.89
22 | 040801030001 | 插座 | 1.单相二三极地面插座 | 个 | 2
本页小计
【表10.2.2-16】
分部分项工程清单与计价表
单位(专业)工程名称:室外安装工程-景观电气 | [5 empty] | 标段: |  |  | 第3页 共5页
序号 | 项目编码 | 项目名称 | 项目特征 | 计量 单位 | 工程量 | 金 额 (元) |  |  |  |  | 备注
[6 empty] | 综合单价 | 合价 | 其中
[8 empty] | 人工费 | 机械费 | 暂估价
23 | 040805004001 | 景观照明灯 | 1.成套灯塔顶投光灯安装 含300W光源 IP65 | 套 | 1
24 | 040805004002 | 景观照明灯 | 1.成套草坪灯安装 220V,含12W LED光源,色温3000K;IP65 2.C20 无筋混凝土基础 制作^非泵送商品混凝土 C30 300*300*300mm | 套 | 10
25 | 040805004003 | 景观照明灯 | 1.成套花园插泥灯安装 220V,含11W 光源:LED,色温3000K;IP65 | 套 | 29
26 | 040805004004 | 景观照明灯 | 1.成套特色海礁岩灯安装 220V,18W 光源:LED,色温3000K;IP65 | 套 | 8
27 | 040805004005 | 景观照明灯 | 1.LED灯带 DC24V,9W/m 光源:LED,色温可调;IP68 | m | 119.79
28 | 040805004006 | 景观照明灯 | 1.成套沙地光纤灯安装 地面嵌入式 DC24V,3W光源:RGB LEDLED,色温可调;IP68 光纤类型:GOF,直径1.5mm 光纤数量及高度达到灯光效果 输出:亮度200lm,均匀性>90%%% 控制系统:DMX512, 防护等级:IP67 安装方式:地面嵌入式安装 寿命:50,000小时(m)(包含控制器及灯具安装所有配件),1套1m2 | 套 | 120
本页小计
【表10.2.2-16】
分部分项工程清单与计价表
单位(专业)工程名称:室外安装工程-景观电气 | [5 empty] | 标段: |  |  | 第4页 共5页
序号 | 项目编码 | 项目名称 | 项目特征 | 计量 单位 | 工程量 | 金 额 (元) |  |  |  |  | 备注
[6 empty] | 综合单价 | 合价 | 其中
[8 empty] | 人工费 | 机械费 | 暂估价
29 | 050306003001 | 水下艺术装饰灯具 | 1.水下暗藏灯 DC12V,9W 光源:LED,色温3000K;IP68 | 套 | 17
30 | 040805001001 | 常规照明灯 | 1.成套投影灯(多头)安装 含光源、灯杆220V,300*3;H=4.5m 光源:大功率LED;IP55 2.C20 无筋混凝土基础 制作^非泵送商品混凝土 C30 600*600*600mm | 套 | 2
31 | 040805004007 | 景观照明灯 | 1.成套龟背灯安装 DC24V,含3W光源:LED,色温3000K;IP68 | 套 | 19
32 | 040504001001 | 砌筑井 | 电缆井：500*500*600 1.井 垫层混凝土^非泵送商品混凝土 C15 2.井砌筑 砖砌矩形 3.砖墙 抹灰井壁 4.检查井盖高强模塑料井盖安装 500*500 | 座 | 1
33 | 040801010001 | 落地式配电箱 | 1.室外不锈钢配电箱 IP55,带锁安装 落地式（含智能照明系统） 2.C20 无筋混凝土基础 制作^非泵送商品混凝土 C30 300*800*600mm 3.一般铁构件制作 镀锌角钢 4.一般铁构件安装 镀锌角钢 | 台 | 1
本页小计
【表10.2.2-16】
分部分项工程清单与计价表
单位(专业)工程名称:室外安装工程-景观电气 | [5 empty] | 标段: |  |  | 第5页 共5页
序号 | 项目编码 | 项目名称 | 项目特征 | 计量 单位 | 工程量 | 金 额 (元) |  |  |  |  | 备注
[6 empty] | 综合单价 | 合价 | 其中
[8 empty] | 人工费 | 机械费 | 暂估价
34 | 030414002001 | 送配电装置系统 | 1.送配电装置系统调试 1kV以下交流供电(综 合) | 系统 | 1
本页小计
合计

## 0_9_表10_2_2-16 施工技术措施项目清单与计价
【表10.2.2-16】
施工技术措施项目清单与计价表
单位(专业)工程名称:室外安装工程-景观电气 | [5 empty] | 标段: |  |  | 第1页 共1页
序号 | 项目编码 | 项目名称 | 项目特征 | 计量 单位 | 工程量 | 金 额 (元) |  |  |  |  | 备注
[6 empty] | 综合单价 | 合价 | 其中
[8 empty] | 人工费 | 机械费 | 暂估价
本页小计
合计

## 0_10_表10_2_2-16 分部分项工程清单与计价表
【表10.2.2-16】
分部分项工程清单与计价表
单位(专业)工程名称:室外安装工程-室外弱电 | [5 empty] | 标段: |  |  | 第1页 共2页
序号 | 项目编码 | 项目名称 | 项目特征 | 计量 单位 | 工程量 | 金 额 (元) |  |  |  |  | 备注
[6 empty] | 综合单价 | 合价 | 其中
[8 empty] | 人工费 | 机械费 | 暂估价
|  | 室外弱电 |  |  | 0
1 | 040804001009 | 配管 | 1.塑料管地埋敷设 PE25 | m | 795.34
2 | 030408002001 | 控制电缆 | 1.控制电缆敷设 KVVR-2*2.5 | m | 690.34
3 | 030502005002 | 双绞线缆 | 1.管内穿放双绞线缆 室外型CAT6 | m | 570.60
4 | 030502007001 | 光缆 | 1.管内穿放6芯单模光缆 | m | 200.00
5 | 040205020001 | 监控摄像机 | 1.室外网络型红外宽动态枪式摄像机像素大于400万 2.摄像机支架 | 台 | 10
6 | 040205020002 | 监控摄像机 | 1.4m监控立杆 | 根 | 5
7 | Z030508004002 | 信号避雷装置安装 | 1.D1类高能量避雷器 | 个 | 11
8 | 030506001008 | 扩声系统设备 | 1.室外草坪音箱 20W 2.C20 无筋混凝土基础 制作^非泵送商品混凝土 C30 300*300*300mm | 台 | 8
9 | 040101002004 | 挖沟槽土方 | 1.挖掘机挖土 不装车一、二类土 | m3 | 51.04
10 | 040101002005 | 挖沟槽土方 | 1.人工挖沟槽、基坑土方 一、二类土，深度在(m以内)2 | m3 | 5.67
本页小计
【表10.2.2-16】
分部分项工程清单与计价表
单位(专业)工程名称:室外安装工程-室外弱电 | [5 empty] | 标段: |  |  | 第2页 共2页
序号 | 项目编码 | 项目名称 | 项目特征 | 计量 单位 | 工程量 | 金 额 (元) |  |  |  |  | 备注
[6 empty] | 综合单价 | 合价 | 其中
[8 empty] | 人工费 | 机械费 | 暂估价
11 | 040103001006 | 回填方 | 1.机械 填土夯实槽、坑 | m3 | 56.40
本页小计
合计

## 0_10_表10_2_2-16 施工技术措施项目清单与计
【表10.2.2-16】
施工技术措施项目清单与计价表
单位(专业)工程名称:室外安装工程-室外弱电 | [5 empty] | 标段: |  |  | 第1页 共1页
序号 | 项目编码 | 项目名称 | 项目特征 | 计量 单位 | 工程量 | 金 额 (元) |  |  |  |  | 备注
[6 empty] | 综合单价 | 合价 | 其中
[8 empty] | 人工费 | 机械费 | 暂估价
本页小计
合计

## 0_11_表10_2_2-16 分部分项工程清单与计价表
【表10.2.2-16】
分部分项工程清单与计价表
单位(专业)工程名称:室外安装工程-造浪设备 | [5 empty] | 标段: |  |  | 第1页 共1页
序号 | 项目编码 | 项目名称 | 项目特征 | 计量 单位 | 工程量 | 金 额 (元) |  |  |  |  | 备注
[6 empty] | 综合单价 | 合价 | 其中
[8 empty] | 人工费 | 机械费 | 暂估价
|  | [请输入分部名称] |  |  | 0
1 | 04B001 | 造浪设备 | 1.成套造浪设备（需满足图纸要求，含主机、压缩机、管道、阀门、电气等所有配件） | 项 | 1
本页小计
合计

## 0_11_表10_2_2-16 施工技术措施项目清单与计
【表10.2.2-16】
施工技术措施项目清单与计价表
单位(专业)工程名称:室外安装工程-造浪设备 | [5 empty] | 标段: |  |  | 第1页 共1页
序号 | 项目编码 | 项目名称 | 项目特征 | 计量 单位 | 工程量 | 金 额 (元) |  |  |  |  | 备注
[6 empty] | 综合单价 | 合价 | 其中
[8 empty] | 人工费 | 机械费 | 暂估价
本页小计
合计

## 0_12_表10_2_2-16 分部分项工程清单与计价表
【表10.2.2-16】
分部分项工程清单与计价表
单位(专业)工程名称:室外安装工程-灌溉给水 | [5 empty] | 标段: |  |  | 第1页 共3页
序号 | 项目编码 | 项目名称 | 项目特征 | 计量 单位 | 工程量 | 金 额 (元) |  |  |  |  | 备注
[6 empty] | 综合单价 | 合价 | 其中
[8 empty] | 人工费 | 机械费 | 暂估价
1 | 040501004004 | 塑料管 | 1.室外塑料给水管（热熔连接） PE32 | m | 26.61
2 | 040501004005 | 塑料管 | 1.室外塑料给水管（热熔连接） PE20 | m | 13.73
3 | 040103001007 | 回填方 | 1.沟槽回填 黄砂 | m3 | 1.21
4 | 040502005001 | 阀门 | 1.节水型快速取水阀安装 DN25（含PVC取水阀箱） | 个 | 1
5 | 040502005002 | 阀门 | 1.阀门箱安装 | 个 | 1
6 | 040502005003 | 阀门 | 1.闸阀安装 DN25 | 个 | 1
7 | 040502005004 | 阀门 | 1.闸阀安装 DN15 | 个 | 1
8 | 031004014002 | 给、排水附(配)件 | 1.水龙头安装 DN15 | 组 | 1
9 | 031004014003 | 给、排水附(配)件 | 1.不锈钢地漏安装 DN100 | 组 | 1
10 | 040504001002 | 砌筑井 | 阀门井：400*400*600 1.井 垫层混凝土^非泵送商品混凝土 C15 2.井砌筑 砖砌矩形 3.砖墙 抹灰井壁 4.检查井盖高强模塑料井盖安装 | 座 | 1
本页小计
【表10.2.2-16】
分部分项工程清单与计价表
单位(专业)工程名称:室外安装工程-灌溉给水 | [5 empty] | 标段: |  |  | 第2页 共3页
序号 | 项目编码 | 项目名称 | 项目特征 | 计量 单位 | 工程量 | 金 额 (元) |  |  |  |  | 备注
[6 empty] | 综合单价 | 合价 | 其中
[8 empty] | 人工费 | 机械费 | 暂估价
11 | 040101002006 | 挖沟槽土方 | 1.挖掘机挖土 不装车一、二类土 | m3 | 3.59
12 | 040101002007 | 挖沟槽土方 | 1.人工挖沟槽、基坑土方 一、二类土，深度在(m以内)2 | m3 | 0.40
13 | 040103001008 | 回填方 | 1.机械 填土夯实槽、坑 | m3 | 3.60
14 | 031004014004 | 给、排水附(配)件 | 1.溢流口200*100 | 个 | 4
15 | 030109011001 | 潜水泵 | 1.小型潜水排污泵 QWS15-15-2.2KW 15米扬程，15流量，2.2KW | 台 | 1
16 | 040801009001 | 悬挂嵌入式配电箱 | 1.304潜污泵控制箱安装 | 台 | 1
17 | 040502005005 | 阀门 | 1.电动闸阀安装 DN300 | 个 | 1
本页小计
【表10.2.2-16】
分部分项工程清单与计价表
单位(专业)工程名称:室外安装工程-灌溉给水 | [5 empty] | 标段: |  |  | 第3页 共3页
序号 | 项目编码 | 项目名称 | 项目特征 | 计量 单位 | 工程量 | 金 额 (元) |  |  |  |  | 备注
[6 empty] | 综合单价 | 合价 | 其中
[8 empty] | 人工费 | 机械费 | 暂估价
18 | 040504001003 | 砌筑井 | 阀门井DN300 详见05S502-16P 1.井 垫层混凝土^非泵送商品混凝土 C15 2.井 底板混凝土^非泵送商品混凝土 C25 3.现浇混凝土模板 混凝土基础垫层木模 4.井砌筑 砖砌圆形 5.砖墙 抹灰井壁 6.砖墙 抹灰井底 7.井盖制作^非泵送商品混凝土 C25 8.井室盖板安装 矩形盖板（单块体积:m3）0.3以内 9.预制混凝土模板 井盖板木模 10.井圈制作^非泵送商品混凝土 C20 11.预制混凝土模板 井圈木模 12.普通钢筋制作、安装 带肋钢筋 13.检查井盖高强模塑料井盖安装φ700 | 座 | 1
本页小计
合计

## 0_12_表10_2_2-16 施工技术措施项目清单与计
【表10.2.2-16】
施工技术措施项目清单与计价表
单位(专业)工程名称:室外安装工程-灌溉给水 | [5 empty] | 标段: |  |  | 第1页 共1页
序号 | 项目编码 | 项目名称 | 项目特征 | 计量 单位 | 工程量 | 金 额 (元) |  |  |  |  | 备注
[6 empty] | 综合单价 | 合价 | 其中
[8 empty] | 人工费 | 机械费 | 暂估价
本页小计
合计

## 0_13_表10_2_2-16 分部分项工程清单与计价表
【表10.2.2-16】
分部分项工程清单与计价表
单位(专业)工程名称:室外安装工程-雾森系统 | [5 empty] | 标段: |  |  | 第1页 共1页
序号 | 项目编码 | 项目名称 | 项目特征 | 计量 单位 | 工程量 | 金 额 (元) |  |  |  |  | 备注
[6 empty] | 综合单价 | 合价 | 其中
[8 empty] | 人工费 | 机械费 | 暂估价
|  | [请输入分部名称] |  |  | 0
1 | 04B002 | 雾森系统 | 1.雾森系统（满足图纸要求，含主机、基础、管道、喷头、电气等所有配件） | 项 | 1
本页小计
合计

## 0_13_表10_2_2-16 施工技术措施项目清单与计
【表10.2.2-16】
施工技术措施项目清单与计价表
单位(专业)工程名称:室外安装工程-雾森系统 | [5 empty] | 标段: |  |  | 第1页 共1页
序号 | 项目编码 | 项目名称 | 项目特征 | 计量 单位 | 工程量 | 金 额 (元) |  |  |  |  | 备注
[6 empty] | 综合单价 | 合价 | 其中
[8 empty] | 人工费 | 机械费 | 暂估价
本页小计
合计

## 0_14_表10_2_2-16 分部分项工程清单与计价表
【表10.2.2-16】
分部分项工程清单与计价表
单位(专业)工程名称:室外安装工程-水净化设备 | [5 empty] | 标段: |  |  | 第1页 共1页
序号 | 项目编码 | 项目名称 | 项目特征 | 计量 单位 | 工程量 | 金 额 (元) |  |  |  |  | 备注
[6 empty] | 综合单价 | 合价 | 其中
[8 empty] | 人工费 | 机械费 | 暂估价
|  | [请输入分部名称] |  |  | 0
1 | 04B003 | 水净化设备 | 1.成套水净化设备（满足图纸要求，含泵、管道、电气、过滤砂缸等所胡配件） | 项 | 1
本页小计
合计

## 0_14_表10_2_2-16 施工技术措施项目清单与计
【表10.2.2-16】
施工技术措施项目清单与计价表
单位(专业)工程名称:室外安装工程-水净化设备 | [5 empty] | 标段: |  |  | 第1页 共1页
序号 | 项目编码 | 项目名称 | 项目特征 | 计量 单位 | 工程量 | 金 额 (元) |  |  |  |  | 备注
[6 empty] | 综合单价 | 合价 | 其中
[8 empty] | 人工费 | 机械费 | 暂估价
本页小计
合计