## 扉页-2 招标控制价
台州市黄岩中学学生宿舍公共浴室改造工程
招 标 控 制 价
招标控制价 | （小写）： |  | 1066034元
| （大写）： |  | 壹佰零陆万陆仟零叁拾肆元整
招 标 人： |  |  |  | 造价咨询人：
| (单位盖章) |  |  |  | (单位资质专用章)
法定代理人 或其授权人： |  |  |  | 法定代理人 或其授权人：
| (签字或盖章) |  |  |  | (签字或盖章)
编 制 人： |  |  |  | 复 核 人：
| (造价人员签字盖专用章) |  |  |  | (造价工程师签字盖专用章)
编 制 时 间： |  |  |  | 复 核 时 间：
扉页—2

## 表-01 工程项目招标控制价汇总表（取整）
工程项目招标控制价汇总表
工程名称：台州市黄岩中学学生宿舍公共浴室改造工程 |  |  |  | 第 1 页 共 1 页
序号 | 工程名称 | 金额(元) | 其 中（单位：元）
|  |  | 暂估价 | 安全文明施工基本费 | 规费 | 税金
1 | 单项工程 | 1066034 |  | 11443 | 54357 | 88021
1.1 | 学生宿舍公共浴室改造工程 | 802671 |  | 8674 | 42415 | 66276
1.2 | 通用安装工程 | 263363 |  | 2768 | 11942 | 21746
合计 |  | 1066034 |  | 11443 | 54357 | 88021

## 人材机汇总表-整体工程
人材机汇总表
工程名称：台州市黄岩中学学生宿舍公共浴室改造工程 |  |  |  |  | 第 1 页 共 6 页
序号 | 名称 | 规格型号 | 单位 | 数量 | 单价 | 合价
1 | 一类人工 |  | 工日 | 0.65836 | 143 | 94.15
2 | 二类人工 |  | 工日 | 509.7508 | 155 | 79011.37
3 | 三类人工 |  | 工日 | 745.4135 | 177 | 131938.2
4 | 镀锌铁丝 | φ1.2~1.8 | kg | 5.6038 | 5.75 | 32.22
5 | 钢丝 | φ1.2~1.8 | kg | 1.9215 | 5.375 | 10.33
6 | 热轧光圆钢筋 | HPB300 综合 | kg | 3.16 | 3.26 | 10.3
7 | 六角空心钢 | 综合 | kg | 8.42 | 2.53 | 21.3
8 | 石棉橡胶板 | 低压 δ0.8~6 | kg | 0.616 | 5.365 | 3.3
9 | 橡胶条 |  | m | 4164.3248 | 5.365 | 22341.6
10 | 聚乙烯薄膜 |  | m2 | 424.683 | 0.23 | 97.68
11 | 棉纱 |  | kg | 9.393 | 10.547 | 99.07
12 | 棉纱头 |  | kg | 4.0446 | 10.547 | 42.66
13 | 油麻 |  | kg | 43.88 | 5.273 | 231.38
14 | 垫圈 |  | 百个 | 17.958 | 17.585 | 315.79
15 | 镀锌锁紧螺母 | DN15×3 | 10个 | 19.9 | 2.989 | 59.48
16 | 镀锌自攻螺钉 | ST3×10 | 个 | 1607.76 | 0.02 | 32.16
17 | 金属膨胀螺栓 | M6 | 套 | 145.3145 | 0.39 | 56.67
18 | 金属膨胀螺栓 | M8×80 | 套 | 1336.3358 | 0.48 | 641.44
19 | 六角带帽螺栓 | M16×65~80 | 套 | 32.96 | 1.132 | 37.31
20 | 铆钉 | 综合 | 10个 | 2.827 | 0.265 | 0.75
21 | 木螺钉 | d2~4×6~65 | 个 | 672 | 0.071 | 47.71
22 | 金属膨胀螺栓 | M6~12×50~120 | 套 | 82.4 | 0.796 | 65.59
23 | 普碳钢六角螺母 | M8 | 百个 | 8.979 | 8.527 | 76.56
24 | 枪钉 |  | 盒 | 3.3672 | 6.599 | 22.22
25 | 塑料胀管 | φ6~8 | 个 | 704 | 0.041 | 28.86
26 | 圆钉 |  | kg | 7.076 | 5.75 | 40.69
27 | 自攻螺钉 | ST6×20 | 百个 | 50.4029 | 3.519 | 177.37
28 | 自攻螺钉 | ST6×30 | 百个 | 41.2387 | 4.396 | 181.29
29 | 铝合金拉手 |  | 个 | 161.6 | 6 | 969.6
30 | 304不锈钢柜门阻尼液压缓冲铰链 |  | 副 | 161.6 | 16 | 2585.6
31 | 地漏 | DN50 | 个 | 20.2 | 10.62 | 214.52
32 | 地漏 | DN100 | 个 | 40.4 | 15.93 | 643.57
33 | 成品淋浴器（ |  | 套 | 160 | 320 | 51200
人材机汇总表
工程名称：台州市黄岩中学学生宿舍公共浴室改造工程 |  |  |  |  | 第 2 页 共 6 页
序号 | 名称 | 规格型号 | 单位 | 数量 | 单价 | 合价
含固定件）
34 | 冲击钻头 | φ6~8 | 个 | 3.52 | 4.57 | 16.09
35 | 冲击钻头 | φ8~16 | 个 | 2.64 | 6.599 | 17.42
36 | 冲击钻头 | φ10 | 个 | 1.98 | 4.223 | 8.36
37 | 低碳钢焊条 | J427 φ3.2 | kg | 0.58 | 6.854 | 3.98
38 | 电焊条 | E43系列 | kg | 0.88981 | 5.75 | 5.12
39 | 钢锯条 |  | 条 | 7.003 | 2.642 | 18.5
40 | 合金钢钻头 |  | 个 | 14 | 21.981 | 307.73
41 | 合金钢钻头 | φ8 | 个 | 8.979 | 5.447 | 48.91
42 | 合金钢钻头 | 一字型 | 个 | 0.421 | 8.792 | 3.7
43 | 锯条 | (各种规格) | 根 | 44.0567 | 0.673 | 29.65
44 | 尼龙砂轮片 | φ400 | 片 | 0.888 | 8.354 | 7.42
45 | 砂轮片 | φ100 | 片 | 1.8749 | 4.396 | 8.24
46 | 石料切割锯片 |  | 片 | 4.0876 | 27.713 | 113.28
47 | 镀锌铁丝 | 18# | kg | 9.707 | 5.75 | 55.82
48 | 白色硅酸盐水泥 | 325#、二级白度 | t | 0.00226 | 611 | 1.38
49 | 白色硅酸盐水泥 | 425#、二级白度 | kg | 234.7507 | 0.611 | 143.43
50 | 非粘土烧结实心砖 | 240×115×53 | 千块 | 3.6076 | 584 | 2106.83
51 | 18厚环保木饰面免漆板 | δ18 | m2 | 151.8168 | 80 | 12145.34
52 | 白瓷砖角线 | L200 | 块 | 1197.8 | 0.163 | 195.24
53 | 瓷砖 | 300×600 | m2 | 967.479 | 44.25 | 42810.95
54 | 抛光砖 | 600×600 | m2 | 416.5938 | 53.1 | 22121.13
55 | 铝合金方板(配套) | 1.0 | m2 | 424.683 | 79.65 | 33826
56 | 塑钢隔断 |  | m2 | 672.66 | 270 | 181618.2
57 | 不锈钢龙骨 | U50 | m2 | 416.5938 | 40.35 | 16809.56
58 | 铝合金推拉窗 | 90系列粉末喷涂（壁厚1.8）10mm厚磨砂钢化玻璃 | m2 | 170.1 | 411.93 | 70069.29
59 | 樱桃木装饰线条 | 20×1 | m | 237.656 | 5 | 1188.28
60 | 樱桃木装饰线条 | 20×1 | m | 316.5656 | 5 | 1582.83
61 | 铝合金角线 | 20×20×1 | m | 405.768 | 1.938 | 786.38
62 | 白铅油 |  | kg | 0.48 | 8.507 | 4.08
63 | 聚醋酸乙烯乳液 |  | kg | 4.9288 | 5.712 | 28.15
人材机汇总表
工程名称：台州市黄岩中学学生宿舍公共浴室改造工程 |  |  |  |  | 第 3 页 共 6 页
序号 | 名称 | 规格型号 | 单位 | 数量 | 单价 | 合价
64 | 酚醛防锈漆(各种颜色) |  | kg | 0.74 | 7.915 | 5.86
65 | 红丹防锈漆 |  | kg | 3.6806 | 7.038 | 25.9
66 | 防水密封胶 |  | 支 | 3 | 8.792 | 26.38
67 | 聚四氟乙烯生料带 | 宽20 | m | 628.34 | 0.296 | 185.99
68 | 密封油膏 |  | kg | 5.16 | 5.977 | 30.84
69 | 机油 | 综合 | kg | 2.128 | 2.968 | 6.32
70 | 溶剂油 |  | kg | 0.41659 | 2.336 | 0.97
71 | 汽油 | 综合 | kg | 0.18 | 8.72 | 1.57
72 | 丙酮 |  | kg | 4.5384 | 8.323 | 37.77
73 | 贴缝胶带 | 9m | 卷 | 1.3175 | 10.547 | 13.9
74 | 乙炔气 |  | kg | 0.6 | 7.752 | 4.65
75 | 氧气 |  | m3 | 1.8 | 3.692 | 6.65
76 | 玻璃胶 | 335g | 支 | 93.4997 | 10.547 | 986.14
77 | 建筑胶 |  | kg | 1.9165 | 2.203 | 4.22
78 | 万能胶 | 环氧树脂 | kg | 6.431 | 19.349 | 124.43
79 | 粘合剂 |  | kg | 0.6996 | 26.816 | 18.76
80 | 粘接剂 |  | kg | 4.0162 | 22.532 | 90.49
81 | 铝箔胶带 | 45mm | 卷 | 1.8755 | 15.83 | 29.69
82 | 耐碱玻璃纤维网格布 |  | m2 | 1100.2005 | 1.77 | 1947.35
83 | 聚苯乙烯泡沫管套 |  | m3 | 0.3193 | 283 | 90.36
84 | 碳钢管 | DN63 | m | 6 | 26.122 | 156.73
85 | PPR给水管 PN1.25 DN20 |  | m | 562.716 | 2.9 | 1631.88
86 | PPR给水管 PN1.25 DN50 |  | m | 105.664 | 13.71 | 1448.65
87 | PPR给水管 PN1.25 DN40 |  | m | 209.9056 | 8.83 | 1853.47
88 | PPR热水管 PN2.0 DN40 |  | m | 254.4064 | 16.29 | 4144.28
89 | PPR热水管 PN2.0 DN25 |  | m | 3.248 | 6.73 | 21.86
90 | PPR热水管 PN2.0 DN20 |  | m | 502.831 | 4.26 | 2142.06
91 | PPR热水管 PN2.0 DN63 |  | m | 53.2384 | 37.16 | 1978.34
92 | PVC-U排水管 | DN50 | m | 32.384 | 4.49 | 145.4
93 | PVC-U排水管 | DN75 | m | 52.92 | 7.8 | 412.78
人材机汇总表
工程名称：台州市黄岩中学学生宿舍公共浴室改造工程 |  |  |  |  | 第 4 页 共 6 页
序号 | 名称 | 规格型号 | 单位 | 数量 | 单价 | 合价
94 | PVC-U排水管 | DN110 | m | 79.12 | 12.81 | 1013.53
95 | 镀锌管箍 | DN25 | 个 | 4.04 | 1.683 | 6.8
96 | 镀锌活接头 | DN40 | 个 | 20.2 | 9.241 | 186.67
97 | 镀锌活接头 | DN50 | 个 | 20.2 | 13.352 | 269.71
98 | 镀锌活接头 | DN65 | 个 | 4.04 | 30.773 | 124.32
99 | 镀锌六角内接头 | DN25 | 个 | 4.04 | 1.153 | 4.66
100 | 螺纹管件 | DN15 | 个 | 343.4 | 2.458 | 844.08
101 | 室内塑料排水管粘接管件 | DN50 | 个 | 22.08 | 1.969 | 43.48
102 | 室内塑料排水管粘接管件 | DN75 | 个 | 47.79 | 4.284 | 204.73
103 | 室内塑料排水管粘接管件 | DN100 | 个 | 106.352 | 9.527 | 1013.22
104 | 闸阀 | DN63 | 个 | 4 | 258 | 1032
105 | 截止阀 | DN40 | 个 | 20.2 | 62.46 | 1261.69
106 | 截止阀 | DN50 | 个 | 20.2 | 84 | 1696.8
107 | 止回阀 | DN63 | 个 | 4.04 | 450 | 1818
108 | 螺纹法兰 | DN63 | 片 | 8 | 63.53 | 508.24
109 | 污水池(含龙头) |  | 个 | 20.2 | 160 | 3232
110 | 高压橡胶风管 | φ25 | m | 1.263 | 13.189 | 16.66
111 | 自动排气阀 | DN25 | 个 | 4 | 57.57 | 230.28
112 | 300x300mmLED平板灯 36W |  | 套 | 181.8 | 120 | 21816
113 | 吊杆 |  | kg | 148.1941 | 5.273 | 781.43
114 | 三位单孔开关 | 86型10A | 只 | 20.4 | 6.81 | 138.92
115 | 电气绝缘胶带 | 18mm×10m×0.13mm | 卷 | 8.0064 | 2.642 | 21.15
116 | 铜芯塑料绝缘线 BV-2.5 |  | m | 2063.872 | 2.02 | 4169.02
117 | 铜芯塑料绝缘线 BVR-2.5 |  | m | 1031.936 | 2.215 | 2285.74
118 | 铜芯塑料绝缘线 | BV2.5 | m | 279.66 | 2.02 | 564.91
119 | 塑料护口(钢管用) | DN15~20 | 个 | 198.6 | 0.092 | 18.27
120 | 刚性阻燃管 | DN20 | m | 741.576 | 0.96 | 711.91
121 | 难燃塑料管接头 | 20 | 个 | 180.6787 | 0.265 | 47.88
122 | 接线盒 |  | 个 | 102 | 1.25 | 127.5
123 | 其他材料费 |  | 元 | 1390.7048 | 1.02 | 1418.52
人材机汇总表
工程名称：台州市黄岩中学学生宿舍公共浴室改造工程 |  |  |  |  | 第 5 页 共 6 页
序号 | 名称 | 规格型号 | 单位 | 数量 | 单价 | 合价
124 | 漂白粉 |  | kg | 1.2831 | 3.958 | 5.08
125 | 锯木屑 |  | m3 | 2.4268 | 21.981 | 53.34
126 | 电 |  | kW·h | 245.8071
127 | 水 |  | m3 | 52.4673
128 | 脚手架钢管 |  | kg | 71.0555 | 3.58 | 254.38
129 | 脚手架钢管底座 |  | 个 | 1.5369 | 5.804 | 8.92
130 | 脚手架扣件 |  | 只 | 18.0672 | 6.36 | 114.91
131 | 竹脚手片 |  | m2 | 16.1784 | 12.62 | 204.17
132 | 其他机械费 |  | 元 | 87.999 | 1.02 | 89.76
133 | 周转性材料费 |  | 元 | 1178.910152 | 1.02 | 1202.49
134 | 107胶纯水泥浆 |  | m3 | 3.901 | 571.24 | 2228.38
135 | 纯水泥浆 |  | m3 | 1.3568 | 509.85 | 691.79
136 | 干硬水泥砂浆 | 1:3 | m3 | 8.251 | 291.8 | 2407.64
137 | 水泥砂浆 | 1:1 | m3 | 0.03164 | 349.22 | 11.05
138 | 水泥砂浆 | 1:2 | m3 | 0.80892 | 319.63 | 258.56
139 | 水泥砂浆 | 1:2.5 | m3 | 4.7904 | 300.3 | 1438.57
140 | 水泥砂浆 | 1:3 | m3 | 16.7845 | 283.25 | 4754.2
141 | 水泥砂浆 | M10.0 | m3 | 0.50371 | 265.13 | 133.55
142 | 混合砂浆 | M5.0 | m3 | 1.038 | 301.47 | 312.91
143 | 现浇现拌混凝土 | C20(16) | m3 | 12.2551 | 314.99 | 3860.25
144 | 轮胎式装载机 | 2m3 | 台班 | 0.20855 | 835.03 | 174.14
145 | 手持式风动凿岩机 |  | 台班 | 8.5042 | 12.61 | 107.24
146 | 载货汽车 | 4t | 台班 | 0.37615 | 457.02 | 171.91
147 | 自卸汽车 | 15t | 台班 | 3.1691 | 957.32 | 3033.87
148 | 电动卷扬机-单筒快速 | 5kN | 台班 | 5.1771 | 166.35 | 861.21
149 | 卷扬机井架 | 30m | 台班 | 5.1771 | 12.56 | 65.02
150 | 双锥反转出料混凝土搅拌机 | 500L | 台班 | 0.36765 | 193.19 | 71.03
151 | 灰浆搅拌机 | 200L | 台班 | 5.2686 | 168.52 | 887.87
152 | 木工圆锯机 | 500mm | 台班 | 0.732 | 8.96 | 6.56
153 | 管子切断套丝机 | 159mm | 台班 | 1.696 | 11.39 | 19.32
154 | 电焊条烘干箱 | 60×50×75cm3 | 台班 | 0.02 | 6.12 | 0.12
155 | 热熔焊机 | 160mm | 台班 | 1.6164 | 15.15 | 24.49
人材机汇总表
工程名称：台州市黄岩中学学生宿舍公共浴室改造工程 |  |  |  |  | 第 6 页 共 6 页
序号 | 名称 | 规格型号 | 单位 | 数量 | 单价 | 合价
156 | 内燃空气压缩机 | 3m3/min | 台班 | 4.7994 | 407.47 | 1955.61
157 | 混凝土振捣器 | 平板式 | 台班 | 0.9707 | 9.61 | 9.33
158 | 试压泵 | 3MPa | 台班 | 0.22798 | 10.36 | 2.36
159 | 壁式风机(防腐型，自带消音外壳) DFBZ-2.5,风量4500m3/h，风压230Pa，功率0.55KW |  | 台 | 40 | 760 | 30400
160 | 带自粘层聚乙烯高分子卷材 | 1.5mm | m2 | 1529.157 | 22.12 | 33824.95
161 | 室内塑料给水管热熔管件 | DN40 | 个 | 339.094 | 7.599 | 2576.78
162 | 室内塑料给水管热熔管件 | DN50 | 个 | 68.536 | 14.249 | 976.57
163 | 室内塑料给水管热熔管件 | DN65 | 个 | 31.5972 | 29.549 | 933.67
164 | 室外塑料给水管热熔管件 | DN25 | 个 | 297.999 | 1.418 | 422.56
165 | 300*300换气扇 40W |  | 台 | 160 | 100 | 16000
166 | 电焊机 | (综合) | 台班 | 0.18 | 117.3 | 21.11
167 | 屋顶水箱对接扣点位安装 |  | 个 | 4 | 300 | 1200
168 | 楼板洞堵漏王补漏费用 |  | 个 | 20 | 30 | 600
169 | 土方消纳费 |  | m3 | 102.23 | 32 | 3271.36
170 | 施工区域内所有的电气线路拆除，旧给、排水管线拆除，垃圾清运，共计20间技工费用包干 |  | 间 | 20 | 150 | 3000
171 | 玻璃开排风口∅200 |  | 个 | 40 | 10 | 400
172 | 塑料软帘安装 |  | m2 | 52.8 | 80 | 4224
173 | 塑料吊杆及管夹 | 综合 | 个 | 56.608 | 3.233 | 183.01
| 合计 |  |  |  |  | 864047.88

## 表-02 专业工程招标控制价计算程序表【学生宿舍公共浴室改
专业工程招标控制价计算程序表
单位工程（专业）：单项工程-学生宿舍公共浴室改造工程
序号 | 汇 总 内 容 | 费用计算表达式 | 金额（元）
一 | 分部分项工程费 | 表-07 | 677887
1 | 其中：定额人工费 | 表-07 | 142373
2 | 其中：人工价差 | 表-07 | 20372
3 | 其中：定额机械费 | 表-07 | 5267
4 | 其中：机械费价差 | 表-07 | 978
二 | 措施项目费 | 5+6 | 16093
5 | 施工技术措施项目费 | 表-08 | 6492
5.1 | 其中：定额人工费 | 表-08 | 3260
5.2 | 其中：人工价差 | 表-08 | 481
5.3 | 其中：定额机械费 | 表-08 | 1015
5.4 | 其中：机械费价差 | 表-08 | 85
6 | 施工组织措施项目费 | 6.1+6.2+6.3+6.4+6.5+6.6 | 9601
6.1 | 安全文明施工基本费 | （1+3+5.1+5.3）×费率5.71% | 8674
6.2 | 提前竣工增加费 | （1+3+5.1+5.3）×费率
6.3 | 二次搬运费 | （1+3+5.1+5.3）×费率0.5% | 760
6.4 | 冬雨季施工增加费 | （1+3+5.1+5.3）×费率0.11% | 167
6.5 | 行车、行人干扰增加费 | （1+3+5.1+5.3）×费率
6.6 | 其他施工组织措施费 | 计价时列岀具体费用名称
三 | 其他项目 | 表-11
四 | 规费 | （1+3+5.1+5.3）×费率27.92% | 42415
五 | 税前工程造价 | 一+二+三+四 | 736395
六 | 税金 | 五×税率9% | 66276
专业工程招标控制价 |  | 一+二+三+四+六 | 802,671.00

## 表-07 分部分项工程量清单与计价表【学生宿舍公共浴室改造
分部分项工程量清单与计价表
单位工程(专业)：单项工程-学生宿舍公共浴室改造工程 | [9 empty] | 第 1 页 共 9 页
序号 | 项目编码 | 项目名称 | 项目特征 | 计量单位 | 工程量 | 综合单价(元) | 合价(元) | 其中(元) |  |  |  | 备注
[8 empty] | 定额人工费 | 人工费价差 | 定额机械费 | 机械费价差
|  | 屋面及防水工程 |  |  |  |  | 44198 | 6403 | 946
1 | 010904001001 | 楼（地）面卷材防水 | 1、1.5厚高分子自粘防水卷材防水层； | m2 | 512.7 | 31.09 | 15939.84 | 1753.43 | 256.35
2 | 010903001001 | 墙面卷材防水 | 1、1.5厚高分子自粘防水卷材防水层； | m2 | 821.46 | 34.4 | 28258.22 | 4649.46 | 690.03
|  | 门窗工程 |  |  |  |  | 73451 | 2468 | 350
3 | 010807001001 | 金属（塑钢、断桥）窗 | 铝合金推拉窗： 1、窗类型:90系列铝合金推拉窗（粉末喷涂），壁厚不小于1.8mm； 2、玻璃品种、厚度：10mm厚磨砂钢化玻璃 3、框边填缝、内外打胶，按规定配齐五金配件； 4、具体做法及要求详图纸； | m2 | 170.1 | 431.81 | 73450.88 | 2468.15 | 350.41
|  | 砌筑工程 |  |  |  |  | 4247 | 1302 | 193 | 27 | 2
本页小计 | [6 empty] | 117649 | 8871 | 1297
表—07
分部分项工程量清单与计价表
单位工程(专业)：单项工程-学生宿舍公共浴室改造工程 | [9 empty] | 第 2 页 共 9 页
序号 | 项目编码 | 项目名称 | 项目特征 | 计量单位 | 工程量 | 综合单价(元) | 合价(元) | 其中(元) |  |  |  | 备注
[8 empty] | 定额人工费 | 人工费价差 | 定额机械费 | 机械费价差
4 | 010401003001 | 实心砖墙 | 1、砖品种、规格、强度等级：MU10烧结页岩标准砖240*115*53； 2、墙体类型：120mm厚； 3、砂浆强度等级、配合比：DM M5.0混合砂浆； | m3 | 3.46 | 651.51 | 2254.22 | 655.98 | 97.19 | 17.92 | 1.56
5 | 010401003002 | 实心砖墙 | 1、砖品种、规格、强度等级：MU10烧结页岩标准砖240*115*53； 2、墙体类型：60mm厚； 3、砂浆强度等级、配合比：DM M5.0混合砂浆； | m3 | 2.79 | 714.14 | 1992.45 | 646.08 | 95.73 | 8.96 | 0.78
|  | 楼地面装饰工程 |  |  |  |  | 57745 | 20365 | 2900 | 328 | 8
本页小计 | [6 empty] | 4247 | 1302 | 193 | 27 | 2
表—07
分部分项工程量清单与计价表
单位工程(专业)：单项工程-学生宿舍公共浴室改造工程 | [9 empty] | 第 3 页 共 9 页
序号 | 项目编码 | 项目名称 | 项目特征 | 计量单位 | 工程量 | 综合单价(元) | 合价(元) | 其中(元) |  |  |  | 备注
[8 empty] | 定额人工费 | 人工费价差 | 定额机械费 | 机械费价差
6 | 011101003001 | 细石混凝土楼地面 | 1、30厚C20细石混凝土找平层，以1%坡向地漏处，随捣随抹平； 2、素水泥浆结合层一道（内掺建筑胶）； 3、原地面清洗干净； | m2 | 404.46 | 34.02 | 13759.73 | 6774.71 | 970.7 | 113.25 | -8.09
7 | 011102003001 | 块料楼地面 | 地砖楼面： 1、10厚600X600抛光地砖，干水泥擦缝； 2、20厚1:3干硬性水泥砂浆结合层，表面撒水泥粉； | m2 | 404.46 | 108.75 | 43985.03 | 13589.86 | 1929.27 | 214.36 | 16.18
|  | 墙、柱面装饰与隔断、幕墙工程 |  |  |  |  | 126325 | 53347 | 7571 | 552 | 51
本页小计 | [6 empty] | 57745 | 20365 | 2900 | 328 | 8
表—07
分部分项工程量清单与计价表
单位工程(专业)：单项工程-学生宿舍公共浴室改造工程 | [9 empty] | 第 4 页 共 9 页
序号 | 项目编码 | 项目名称 | 项目特征 | 计量单位 | 工程量 | 综合单价(元) | 合价(元) | 其中(元) |  |  |  | 备注
[8 empty] | 定额人工费 | 人工费价差 | 定额机械费 | 机械费价差
8 | 011201002001 | 墙面装饰抹灰 | 1、15厚1:3水泥砂浆分层压实抹平； 2、耐碱纤维网格布满铺； 3、素水泥浆一道（内掺建筑胶）； 4、基层墙体； | m2 | 1047.81 | 29.42 | 30826.57 | 16639.22 | 2357.58 | 429.6 | 41.91
9 | 011204003001 | 块料墙面 | 面砖墙面： 1、10厚300X600墙面陶瓷砖，白水泥擦缝； 2、5厚1:2.5水泥砂浆粘结层； | m2 | 939.3 | 101.67 | 95498.63 | 36707.84 | 5213.12 | 122.11 | 9.39
|  | 天棚工程 |  |  |  |  | 69798 | 11822 | 1679
本页小计 | [6 empty] | 126325 | 53347 | 7571 | 552 | 51
表—07
分部分项工程量清单与计价表
单位工程(专业)：单项工程-学生宿舍公共浴室改造工程 | [9 empty] | 第 5 页 共 9 页
序号 | 项目编码 | 项目名称 | 项目特征 | 计量单位 | 工程量 | 综合单价(元) | 合价(元) | 其中(元) |  |  |  | 备注
[8 empty] | 定额人工费 | 人工费价差 | 定额机械费 | 机械费价差
10 | 011302001001 | 吊顶天棚 | 顶1:铝合金扣板吊顶 1、铝合金方板300*300*1.0与配套专用不锈钢轻钢龙骨固定,四周20*20*1铝合金角线安装； 2、与铝合金方板配套的专用下层不锈钢副龙骨联结，间距≤600； 3、与安装型式配套的专用上层不锈钢主龙骨，间距≤1200用吊件与钢筋吊杆联结后找平 ； 4、10号镀锌低碳钢丝（或?8钢筋）吊杆，双向中距≤1200，吊杆上部与板底预留吊环固定； 5、钢筋混凝土板底面清理干净,板底预留?10 | m2 | 404.46 | 172.57 | 69797.66 | 11822.37 | 1678.5
本页小计 | [6 empty] | 69798 | 11822 | 1679
表—07
分部分项工程量清单与计价表
单位工程(专业)：单项工程-学生宿舍公共浴室改造工程 | [9 empty] | 第 6 页 共 9 页
序号 | 项目编码 | 项目名称 | 项目特征 | 计量单位 | 工程量 | 综合单价(元) | 合价(元) | 其中(元) |  |  |  | 备注
[8 empty] | 定额人工费 | 人工费价差 | 定额机械费 | 机械费价差
钢筋吊环，双向中距≤1200
|  | 其他装饰工程 |  |  |  |  | 267129 | 28183 | 4004 | 20 | -14
11 | 011210004001 | 塑钢隔断 | 1、60系列塑钢框淋浴隔断 全塑钢板（含预埋件） | m2 | 666 | 343.08 | 228491.28 | 16809.84 | 2390.94
12 | 011502003001 | 石材装饰线 | 1、门、窗、柱阳角瓷砖专用保护线条安装 | m | 226 | 11.76 | 2657.76 | 1746.98 | 248.6
13 | 01B001 | 塑料软帘安装 | 1.塑料软帘安装(包含配件) | m2 | 52.8 | 80 | 4224
本页小计 | [6 empty] | 235373 | 18557 | 2640
表—07
分部分项工程量清单与计价表
单位工程(专业)：单项工程-学生宿舍公共浴室改造工程 | [9 empty] | 第 7 页 共 9 页
序号 | 项目编码 | 项目名称 | 项目特征 | 计量单位 | 工程量 | 综合单价(元) | 合价(元) | 其中(元) |  |  |  | 备注
[8 empty] | 定额人工费 | 人工费价差 | 定额机械费 | 机械费价差
14 | 011501008001 | 木壁柜 | 2000*1220*418生态板壁柜： 1、18厚环保木饰面免漆板拼接安装衣柜主体； 2、18厚环保木饰面免漆板柜门安装； 3、衣柜、柜门20*1木平面装饰线条封边； 4、304不锈钢柜门阻尼液压缓冲铰链安装； 5、铝合金拉手安装； 6、清单工程量按按设计图示正立面计算； 7、具体做法及要求详大样及节点图纸。 8、材料款式、颜色由投标单位进货前交业主确认，投标时应考虑颜色、款式等风险因素并计入 | 个 | 20 | 1587.81 | 31756.2 | 9626.4 | 1364.6 | 20.4 | -14
本页小计 | [6 empty] | 31756 | 9626 | 1365 | 20 | -14
表—07
分部分项工程量清单与计价表
单位工程(专业)：单项工程-学生宿舍公共浴室改造工程 | [9 empty] | 第 8 页 共 9 页
序号 | 项目编码 | 项目名称 | 项目特征 | 计量单位 | 工程量 | 综合单价(元) | 合价(元) | 其中(元) |  |  |  | 备注
[8 empty] | 定额人工费 | 人工费价差 | 定额机械费 | 机械费价差
综合单价，若产品因颜色、款式等存在价差的，结算不再调整；
|  | 拆除工程 |  |  |  |  | 34995 | 18483 | 2729 | 4340 | 931
15 | 011605001001 | 平面块料拆除 | 1、地面块料面层铲除（含找平层拆除） | m2 | 404.46 | 21.96 | 8881.94 | 6455.18 | 954.53
16 | 011605002001 | 立面块料拆除 | 1、墙面瓷砖面层拆除； | m2 | 810.66 | 9.06 | 7344.58 | 5342.25 | 786.34
17 | 011610002001 | 金属门窗拆除 | 1、金属门窗拆除； | m2 | 131.1 | 25.13 | 3294.54 | 2395.2 | 353.97
18 | 011606003001 | 天棚面龙骨及饰面拆除 | 1、天棚木龙骨PVC扣板拆除； | m2 | 301.14 | 7.25 | 2183.27 | 1587.01 | 234.89
19 | 011601001001 | 砖砌体拆除 | 1、粘实心砖墙拆除； | m3 | 42.1 | 144.74 | 6093.55 | 2620.3 | 388.17 | 1684.42 | 378.48
本页小计 | [6 empty] | 27798 | 18400 | 2718 | 1684 | 378
表—07
分部分项工程量清单与计价表
单位工程(专业)：单项工程-学生宿舍公共浴室改造工程 | [9 empty] | 第 9 页 共 9 页
序号 | 项目编码 | 项目名称 | 项目特征 | 计量单位 | 工程量 | 综合单价(元) | 合价(元) | 其中(元) |  |  |  | 备注
[8 empty] | 定额人工费 | 人工费价差 | 定额机械费 | 机械费价差
20 | 010103002001 | 余方弃置 | 1、废弃料品种：弃土装车、外运； 2、弃土外运运距综合考虑，投标单位根据本工程的实际情况，结合自身实际施工的需要综合考虑报价 3、清单工程量=定额工程量。 | m3 | 102.23 | 38.4 | 3925.63 | 82.81 | 11.24 | 2655.94 | 552.04
21 | B | 土方消纳费 | 1、土方处置消纳费，结算提供相关发票。 | m³ | 102.23 | 32 | 3271.36
本页小计 | [6 empty] | 7197 | 83 | 11 | 2656 | 552
合 计 | [6 empty] | 677887 | 142373 | 20372 | 5267 | 978
表—07

## 表-08 施工技术措施项目清单与计价表【学生宿舍公共浴室改
施工技术措施项目清单与计价表
单位工程(专业)：单项工程-学生宿舍公共浴室改造工程 | [9 empty] | 第 1 页 共 1 页
序号 | 项目编码 | 项目名称 | 项目特征 | 计量单位 | 工程量 | 综合单价(元) | 合价(元) | 其中(元) |  |  |  | 备注
[8 empty] | 定额人工费 | 人工费价差 | 定额机械费 | 机械费价差
|  | [请输入分部名称] |  |  |  |  | 6492 | 3260 | 481 | 1015 | 85
1 | 011701006001 | 满堂脚手架 | 1、单项脚手架 满堂装饰脚手架； | m2 | 404.46 | 13.26 | 5363.14 | 3259.95 | 481.31 | 137.52 | 36.4
2 | 011703001001 | 垂直运输 | 1、装饰物料垂直运输费用，工程量按施工区域建筑面积； | m2 | 404.46 | 2.79 | 1128.44 |  |  | 877.68 | 48.53
本页小计 | [6 empty] | 6492 | 3260 | 481 | 1015 | 85
合 计 | [6 empty] | 6492 | 3260 | 481 | 1015 | 85
表—08

## 施工组织措施项目清单与计价表【学生宿舍公共浴室改造工程】
施工组织措施项目清单与计价表
单位工程(专业)：单项工程-学生宿舍公共浴室改造工程 |  |  | 第 1 页 共 1 页
序号 | 项目名称 | 计算基础 | 费率(%) | 金额(元)
1 | 安全文明施工基本费 | 定额人工费+定额机械费 | 5.71 | 8674.36
2 | 提前竣工增加费 | 定额人工费+定额机械费 | 0
3 | 二次搬运费 | 定额人工费+定额机械费 | 0.5 | 759.58
4 | 冬雨季施工增加费 | 定额人工费+定额机械费 | 0.11 | 167.11
5 | 行车、行人干扰增加费 | 定额人工费+定额机械费 | 0
6 | 其他施工组织措施费 | 按相关规定进行计算 | 0
合 计 |  |  |  | 9601.05

## 表-02 专业工程招标控制价计算程序表【通用安装工程】
专业工程招标控制价计算程序表
单位工程（专业）：单项工程-通用安装工程
序号 | 汇 总 内 容 | 费用计算表达式 | 金额（元）
一 | 分部分项工程费 | 表-07 | 224993
1 | 其中：定额人工费 | 表-07 | 38429
2 | 其中：人工价差 | 表-07 | 5692
3 | 其中：定额机械费 | 表-07 | 179
4 | 其中：机械费价差 | 表-07 | -22
二 | 措施项目费 | 5+6 | 4682
5 | 施工技术措施项目费 | 表-08 | 1762
5.1 | 其中：定额人工费 | 表-08 | 380
5.2 | 其中：人工价差 | 表-08 | 56
5.3 | 其中：定额机械费 | 表-08
5.4 | 其中：机械费价差 | 表-08
6 | 施工组织措施项目费 | 6.1+6.2+6.3+6.4+6.5+6.6 | 2920
6.1 | 安全文明施工基本费 | （1+3+5.1+5.3）×费率7.1% | 2768
6.2 | 提前竣工增加费 | （1+3+5.1+5.3）×费率
6.3 | 二次搬运费 | （1+3+5.1+5.3）×费率0.26% | 101
6.4 | 冬雨季施工增加费 | （1+3+5.1+5.3）×费率0.13% | 51
6.5 | 行车、行人干扰增加费 | （1+3+5.1+5.3）×费率
6.6 | 其他施工组织措施费 | 计价时列岀具体费用名称
三 | 其他项目 | 表-11
四 | 规费 | （1+3+5.1+5.3）×费率30.63% | 11942
五 | 税前工程造价 | 一+二+三+四 | 241617
六 | 税金 | 五×税率9% | 21746
专业工程招标控制价 |  | 一+二+三+四+六 | 263,363.00

## 表-07 分部分项工程量清单与计价表【通用安装工程】
分部分项工程量清单与计价表
单位工程(专业)：单项工程-通用安装工程 | [9 empty] | 第 1 页 共 12 页
序号 | 项目编码 | 项目名称 | 项目特征 | 计量单位 | 工程量 | 综合单价(元) | 合价(元) | 其中(元) |  |  |  | 备注
[8 empty] | 定额人工费 | 人工费价差 | 定额机械费 | 机械费价差
|  | 电气设备安装工程 |  |  |  |  | 101626 | 16640 | 2466
1 | 030411001001 | 配管 | 1、名称：刚性阻燃管 2、材质：PVC 3、规格：DN20 4、配置形式：天棚内敷设或砖混凝土结构暗配 | m | 699.6 | 7.15 | 5002.14 | 2735.44 | 405.76
2 | 030411004001 | 配线 | 1、名称：电线 2、配线形式：管内穿线 3、型号：BV 4、规格：2.5 | m | 1779.2 | 3.24 | 5764.61 | 1085.31 | 160.13
3 | 030411004002 | 配线 | 1、名称：电线 2、配线形式：管内穿线 3、型号：BVR 4、规格：2.5 | m | 889.6 | 3.47 | 3086.91 | 542.66 | 80.06
4 | 030412001001 | 普通灯具 | 1.名称：300x300mmLED平板灯（含光源）; 2.规格：40W; 3.安装形式：嵌入式安装; | 套 | 180 | 151.23 | 27221.4 | 3403.8 | 505.8
本页小计 | [6 empty] | 41075 | 7767 | 1152
表—07
分部分项工程量清单与计价表
单位工程(专业)：单项工程-通用安装工程 | [9 empty] | 第 2 页 共 12 页
序号 | 项目编码 | 项目名称 | 项目特征 | 计量单位 | 工程量 | 综合单价(元) | 合价(元) | 其中(元) |  |  |  | 备注
[8 empty] | 定额人工费 | 人工费价差 | 定额机械费 | 机械费价差
5 | 030404033001 | 风扇 | 1.名称：换气扇; 2.规格：300*300 40W; 3.安装形式：嵌入式安装; | 台 | 160 | 143.25 | 22920 | 4536 | 672
6 | 030404033002 | 风扇 | 1.名称：壁式排气风机(防腐型，自带消音外壳)； 2.设备参数：DFBZ-2.5,风量4500m3/h，风压230Pa，功率0.55KW； 3.安装形式：墙体内安装。 | 台 | 40 | 906.31 | 36252.4 | 3923.6 | 581.2
7 | 030404034001 | 照明开关 | 1、名称：三位单极开关 2、规格：250V,16A 3、安装方式：暗装 | 套 | 20 | 17.62 | 352.4 | 132.4 | 19.6
8 | 030411006001 | 接线盒 | 1、名称：开关盒 2、材质：塑料 3、规格：86型 | 个 | 20 | 6.05 | 121 | 58.6 | 8.6
本页小计 | [6 empty] | 59646 | 8651 | 1281
表—07
分部分项工程量清单与计价表
单位工程(专业)：单项工程-通用安装工程 | [9 empty] | 第 3 页 共 12 页
序号 | 项目编码 | 项目名称 | 项目特征 | 计量单位 | 工程量 | 综合单价(元) | 合价(元) | 其中(元) |  |  |  | 备注
[8 empty] | 定额人工费 | 人工费价差 | 定额机械费 | 机械费价差
9 | 030411006002 | 接线盒 | 1、名称：接线盒 2、材质：塑料 3、规格：86型 | 个 | 80 | 6.31 | 504.8 | 222.4 | 32.8
10 | 030413003001 | 打洞（孔） | 1、玻璃开排风口∅200 | 个 | 40 | 10 | 400
|  | 给水工程 |  |  |  |  | 113505 | 18043 | 2671 | 179 | -22
11 | 031001006001 | 塑料管 | 1、安装部位：室内 2、名称：PPR给水管，含塑料管件，PN1.25 3、规格：DN50 4、连接方式：热熔连接 5、管道压力试验、消毒、冲洗 | m | 104 | 41.67 | 4333.68 | 1252.16 | 185.12 | 18.72 | -3.12
本页小计 | [6 empty] | 5238 | 1475 | 218 | 19 | -3
表—07
分部分项工程量清单与计价表
单位工程(专业)：单项工程-通用安装工程 | [9 empty] | 第 4 页 共 12 页
序号 | 项目编码 | 项目名称 | 项目特征 | 计量单位 | 工程量 | 综合单价(元) | 合价(元) | 其中(元) |  |  |  | 备注
[8 empty] | 定额人工费 | 人工费价差 | 定额机械费 | 机械费价差
12 | 031001006002 | 塑料管 | 1、安装部位：室内 2、名称：PPR给水管，含塑料管件，PN1.25 3、规格：DN40 4、连接方式：热熔连接 5、管道压力试验、消毒、冲洗 | m | 206.6 | 32.4 | 6693.84 | 2423.42 | 357.42 | 22.73
13 | 031001006003 | 塑料管 | 1、安装部位：室内 2、名称：PPR给水管，含塑料管件，PN1.25 3、规格：DN20 4、连接方式：热熔连接 5、管道压力试验、消毒、冲洗 | m | 554.4 | 8.35 | 4629.24 | 1823.98 | 271.65 | 22.18
本页小计 | [6 empty] | 11323 | 4247 | 629 | 45
表—07
分部分项工程量清单与计价表
单位工程(专业)：单项工程-通用安装工程 | [9 empty] | 第 5 页 共 12 页
序号 | 项目编码 | 项目名称 | 项目特征 | 计量单位 | 工程量 | 综合单价(元) | 合价(元) | 其中(元) |  |  |  | 备注
[8 empty] | 定额人工费 | 人工费价差 | 定额机械费 | 机械费价差
14 | 031001006004 | 塑料管 | 1、安装部位：室内 2、名称：PPR热水管，含塑料管件，PN2.0 3、规格：DN63 4、连接方式：热熔连接 5、管道压力试验、消毒、冲洗 | m | 52.4 | 75.45 | 3953.58 | 683.82 | 101.13 | 10.48 | -1.57
15 | 031001006005 | 塑料管 | 1、安装部位：室内 2、名称：PPR热水管，含塑料管件，PN2.0 3、规格：DN40 4、连接方式：热熔连接 5、管道压力试验、消毒、冲洗 | m | 250.4 | 39.98 | 10010.99 | 2937.19 | 433.19 | 27.54
本页小计 | [6 empty] | 13965 | 3621 | 534 | 38 | -2
表—07
分部分项工程量清单与计价表
单位工程(专业)：单项工程-通用安装工程 | [9 empty] | 第 6 页 共 12 页
序号 | 项目编码 | 项目名称 | 项目特征 | 计量单位 | 工程量 | 综合单价(元) | 合价(元) | 其中(元) |  |  |  | 备注
[8 empty] | 定额人工费 | 人工费价差 | 定额机械费 | 机械费价差
16 | 031001006006 | 塑料管 | 1、安装部位：室内 2、名称：PPR热水管，含塑料管件，PN2.0 3、规格：DN25 4、连接方式：热熔连接 5、管道压力试验、消毒、冲洗 | m | 3.2 | 12.24 | 39.17 | 10.53 | 1.57 | 0.13
17 | 031001006007 | 塑料管 | 1、安装部位：室内 2、名称：PPR热水管，含塑料管件，PN2.0 3、规格：DN20 4、连接方式：热熔连接 5、管道压力试验、消毒、冲洗 | m | 495.4 | 9.73 | 4820.24 | 1629.87 | 242.74 | 19.82
18 | 031003002001 | 螺纹法兰阀门 | 1、名称：闸阀 2、规格：DN63 3.压力等级：≥1.6MPa 4、连接方式：法兰连接 | 个 | 4 | 461.98 | 1847.92 | 173.88 | 25.76 | 4.24 | -2
本页小计 | [6 empty] | 6707 | 1814 | 270 | 24 | -2
表—07
分部分项工程量清单与计价表
单位工程(专业)：单项工程-通用安装工程 | [9 empty] | 第 7 页 共 12 页
序号 | 项目编码 | 项目名称 | 项目特征 | 计量单位 | 工程量 | 综合单价(元) | 合价(元) | 其中(元) |  |  |  | 备注
[8 empty] | 定额人工费 | 人工费价差 | 定额机械费 | 机械费价差
19 | 031003001001 | 螺纹阀门 | 1、名称：止回阀 2、规格：DN63 3、压力等级：≥1.6MPa 4、连接方式：螺纹连接 | 个 | 4 | 525.28 | 2101.12 | 98.84 | 14.64 | 4.32 | -2.04
20 | 031003001002 | 螺纹阀门 | 1、名称：自动排气阀 2、规格：DN25 3、压力等级：≥1.6MPa 4、连接方式：螺纹连接 | 个 | 4 | 87.66 | 350.64 | 72.36 | 10.72 | 0.44 | -0.2
21 | 031003001003 | 螺纹阀门 | 1、名称：铜截止阀 2、规格：DN40 3、压力等级：≥1.6MPa 4、连接方式：螺纹连接 | 个 | 20 | 98.77 | 1975.4 | 334.8 | 49.6 | 11.2 | -5.2
本页小计 | [6 empty] | 4427 | 506 | 75 | 16 | -7
表—07
分部分项工程量清单与计价表
单位工程(专业)：单项工程-通用安装工程 | [9 empty] | 第 8 页 共 12 页
序号 | 项目编码 | 项目名称 | 项目特征 | 计量单位 | 工程量 | 综合单价(元) | 合价(元) | 其中(元) |  |  |  | 备注
[8 empty] | 定额人工费 | 人工费价差 | 定额机械费 | 机械费价差
22 | 031003001004 | 螺纹阀门 | 1、名称：铜截止阀 2、规格：DN50 3、压力等级：≥1.6MPa 4、连接方式：螺纹连接 | 个 | 20 | 125.26 | 2505.2 | 334.8 | 49.6 | 16.4 | -7.8
23 | 030413003002 | 打洞（孔） | 1、混凝土楼板钻孔 钻孔直径63mm以内 | 个 | 20 | 16.86 | 337.2 | 186.4 | 27.6
24 | 031208002001 | 管道绝热 | 1、名称：水管保温； 2、材质：聚苯乙烯泡沫管套； 3、规格：DN50以下； 4、厚度：30mm。 | m3 | 0.31 | 1016.71 | 315.18 | 123 | 18.22
25 | 031208007001 | 防潮层、保护层 | 管道防潮层、保护层安装 镀锌铁皮（0.35mm） | m2 | 5.14 | 3.79 | 19.48 | 12.7 | 1.9
本页小计 | [6 empty] | 3177 | 657 | 97 | 16 | -8
表—07
分部分项工程量清单与计价表
单位工程(专业)：单项工程-通用安装工程 | [9 empty] | 第 9 页 共 12 页
序号 | 项目编码 | 项目名称 | 项目特征 | 计量单位 | 工程量 | 综合单价(元) | 合价(元) | 其中(元) |  |  |  | 备注
[8 empty] | 定额人工费 | 人工费价差 | 定额机械费 | 机械费价差
26 | 031002003001 | 套管 | 1、名称：穿楼层钢套管制作安装 2、规格：DN63，壁厚参照国标 3、填料材质：按设计文件及相关规范要求 | 个 | 20 | 60.24 | 1204.8 | 491.4 | 72.8 | 21 | 0.2
27 | 031003013001 | 屋顶水箱对接扣点位安装 | 1、屋顶水箱对接口点位安装、调试费用 | 个 | 4 | 300 | 1200
28 | 03B001 | 楼板洞堵漏王补漏费用 | 1.卫生间立管安装完毕后楼板洞堵漏王补漏费用（不论洞口大小） | 个 | 20 | 30 | 600
29 | 03B002 | 拆除费用 | 1.施工区域内所有的电气线路拆除，旧给、排水管线拆除； 2、垃圾清运，共计20间技工费用包干 | 间 | 20 | 150 | 3000
本页小计 | [6 empty] | 6005 | 491 | 73 | 21
表—07
分部分项工程量清单与计价表
单位工程(专业)：单项工程-通用安装工程 | [9 empty] | 第 10 页 共 12 页
序号 | 项目编码 | 项目名称 | 项目特征 | 计量单位 | 工程量 | 综合单价(元) | 合价(元) | 其中(元) |  |  |  | 备注
[8 empty] | 定额人工费 | 人工费价差 | 定额机械费 | 机械费价差
30 | 031004010001 | 淋浴器 | 1、名称：成套淋浴器 2、附件：洒水喷头、冷热水控制阀、五金配件等 | 套 | 160 | 346.61 | 55457.6 | 2240 | 331.2
31 | 031004004001 | 洗涤盆 | 1、名称：成品污水池（陶瓷） 2、附件：冷水龙头等配件 | 组 | 20 | 207.15 | 4143 | 513.6 | 76
32 | 03B003 | 暗敷管道补贴 | 卫生间内周长在12m以下，暗敷管道补贴 | 间 | 20 | 198.36 | 3967.2 | 2700 | 400
|  | 排水工程 |  |  |  |  | 9862 | 3746 | 555
33 | 031001006008 | 塑料管 | 1、安装部位：室内 2、名称：PVC-U排水管，含管件 3、规格：DN50 4、连接方式：粘接 5、灌水及通球试验 | m | 32 | 19.78 | 632.96 | 263.68 | 39.04
本页小计 | [6 empty] | 64201 | 5717 | 846
表—07
分部分项工程量清单与计价表
单位工程(专业)：单项工程-通用安装工程 | [9 empty] | 第 11 页 共 12 页
序号 | 项目编码 | 项目名称 | 项目特征 | 计量单位 | 工程量 | 综合单价(元) | 合价(元) | 其中(元) |  |  |  | 备注
[8 empty] | 定额人工费 | 人工费价差 | 定额机械费 | 机械费价差
34 | 031001006009 | 塑料管 | 1、安装部位：室内 2、名称：PVC-U排水管，含管件 3、规格：DN75 4、连接方式：粘接 5、灌水及通球试验 | m | 54 | 28.29 | 1527.66 | 542.16 | 80.46
35 | 031001006010 | 塑料管 | 1、安装部位：室内 2、名称：PVC-U排水管，含管件 3、规格：DN110 4、连接方式：粘接 5、灌水及通球试验 | m | 92 | 42.31 | 3892.52 | 1120.56 | 165.6
36 | 031004014001 | 给、排水附（配）件 | 1、名称：不锈钢地漏 2、规格：DN100 | 个 | 40 | 49.04 | 1961.6 | 884.4 | 131.2
37 | 031004014002 | 给、排水附（配）件 | 1、名称：不锈钢地漏 2、规格：DN50 | 个 | 20 | 24.93 | 498.6 | 189.8 | 28.2
38 | 030413003003 | 打洞（孔） | 1、混凝土楼板钻孔 钻孔直径63mm以内 | 个 | 80 | 16.86 | 1348.8 | 745.6 | 110.4
本页小计 | [6 empty] | 9229 | 3483 | 516
表—07
分部分项工程量清单与计价表
单位工程(专业)：单项工程-通用安装工程 | [9 empty] | 第 12 页 共 12 页
合 计 | [6 empty] | 224993 | 38429 | 5692 | 179 | -22
表—07

## 表-08 施工技术措施项目清单与计价表【通用安装工程】
施工技术措施项目清单与计价表
单位工程(专业)：单项工程-通用安装工程 | [9 empty] | 第 1 页 共 1 页
序号 | 项目编码 | 项目名称 | 项目特征 | 计量单位 | 工程量 | 综合单价(元) | 合价(元) | 其中(元) |  |  |  | 备注
[8 empty] | 定额人工费 | 人工费价差 | 定额机械费 | 机械费价差
|  | [请输入分部名称] |  |  |  |  | 1762 | 380 | 56
1 | 031301017001 | 脚手架搭拆 | 1、脚手架搭拆 | 项 | 1 | 1762.09 | 1762.09 | 380.42 | 56.3
本页小计 | [6 empty] | 1762 | 380 | 56
合 计 | [6 empty] | 1762 | 380 | 56
表—08

## 施工组织措施项目清单与计价表【通用安装工程】
施工组织措施项目清单与计价表
单位工程(专业)：单项工程-通用安装工程 |  |  | 第 1 页 共 1 页
序号 | 项目名称 | 计算基础 | 费率(%) | 金额(元)
1 | 安全文明施工基本费 | 定额人工费+定额机械费 | 7.1 | 2768.2
2 | 提前竣工增加费 | 定额人工费+定额机械费 | 0
3 | 二次搬运费 | 定额人工费+定额机械费 | 0.26 | 101.37
4 | 冬雨季施工增加费 | 定额人工费+定额机械费 | 0.13 | 50.69
5 | 行车、行人干扰增加费 | 定额人工费+定额机械费 | 0
6 | 其他施工组织措施费 | 按相关规定进行计算 | 0
合 计 |  |  |  | 2920.26