## 扉页-2 招标控制价
台州市新桥中学2025年暑期校舍维修改造工程
招 标 控 制 价
招标控制价 | （小写）： |  | 1168292元
| （大写）： |  | 壹佰壹拾陆万捌仟贰佰玖拾贰元整
招 标 人： |  |  |  | 造价咨询人：
| (单位盖章) |  |  |  | (单位资质专用章)
法定代理人 或其授权人： |  |  |  | 法定代理人 或其授权人：
| (签字或盖章) |  |  |  | (签字或盖章)
编 制 人： |  |  |  | 复 核 人：
| (造价人员签字盖专用章) |  |  |  | (造价工程师签字盖专用章)
编 制 时 间： |  |  |  | 复 核 时 间：
扉页—2

## 表-01 工程项目招标控制价汇总表
工程项目招标控制价汇总表
工程名称：台州市新桥中学2025年暑期校舍维修改造工程 |  |  |  | 第 1 页 共 1 页
序号 | 工程名称 | 金额(元) | 其 中（单位：元）
|  |  | 暂估价 | 安全文明施工基本费 | 规费 | 税金
1 | 单项工程 | 1168292.09 |  | 29618.97 | 96495.83 | 96464.48
1.1 | 女生宿舍外立面改造工程 | 651245.64 |  | 18809.85 | 61149.79 | 53772.58
1.2 | 男、女生宿舍走廊改造工程 | 179758.95 |  | 4241.36 | 13788.43 | 14842.48
1.3 | 男生宿舍南围墙工程 | 131966.85 |  | 2949.67 | 9589.2 | 10896.35
1.4 | 食堂操作间漏水及仓库等改造工程 | 196166.17 |  | 3510.87 | 11413.64 | 16197.21
1.5 | 食堂操作间漏水及仓库等改造安装工程 | 9154.5 |  | 107.22 | 554.77 | 755.88
合计 |  | 1168292.11 |  | 29618.97 | 96495.83 | 96464.5

## 人材机汇总表-整体工程
人材机汇总表
工程名称：台州市新桥中学2025年暑期校舍维修改造工程 |  |  |  |  | 第 1 页 共 8 页
序号 | 名称 | 规格型号 | 单位 | 数量 | 单价 | 合价
1 | 一类人工 |  | 工日 | 16.964 | 143 | 2425.85
2 | 二类人工 |  | 工日 | 895.4856 | 155 | 138800.27
3 | 三类人工 |  | 工日 | 1470.449393 | 177 | 260269.54
4 | 热轧带肋钢筋 | HRB400φ12 | t | 0.01224 | 3100 | 37.94
5 | 热轧带肋钢筋 | HRB400φ12 | t | 0.68265 | 3100 | 2116.22
6 | 热轧带肋钢筋 | HRB400φ10 | t | 0.10762 | 3149 | 338.91
7 | 镀锌铁丝 | φ0.7~1.0 | kg | 8.5788 | 5.75 | 49.33
8 | 镀锌铁丝 | φ1.2~1.8 | kg | 1.2544 | 5.75 | 7.21
9 | 镀锌铁丝 | 综合 | kg | 5 | 5.58 | 27.9
10 | 钢丝 | φ1.2~1.8 | kg | 0.40284 | 5.375 | 2.17
11 | 热轧光圆钢筋 | HPB300 综合 | t | 0.5763 | 3206 | 1847.62
12 | 热轧光圆钢筋 | HPB300 综合 | t | 0.0204 | 3206 | 65.4
13 | 六角空心钢 | 综合 | kg | 0.1932 | 2.53 | 0.49
14 | 槽钢 |  | kg | 641.4485 | 3.442 | 2207.87
15 | 铝合金型材 | 综合 | kg | 42.9856 | 27.027 | 1161.77
16 | 镀锌铁件 |  | kg | 146.9553 | 5.96 | 875.85
17 | 金属堵头 |  | 只 | 168.6002 | 3.08 | 519.29
18 | 零星卡具 |  | kg | 7.271 | 5.998 | 43.61
19 | 铈钨棒 |  | g | 56.14 | 0.408 | 22.91
20 | 橡胶条(大) |  | m | 50.557 | 4.835 | 244.44
21 | 橡皮密封条 | 20×4 | m | 503.7658 | 1.816 | 914.84
22 | 彩钢密封圈 |  | 只 | 1837.1608 | 0.643 | 1181.29
23 | 橡胶垫片 | 250宽 | m | 16.8536 | 1.051 | 17.71
24 | 聚乙烯薄膜 |  | m2 | 146.2755 | 0.21 | 30.72
25 | 塑料薄膜 |  | m2 | 119.9984 | 0.21 | 25.2
26 | 棉纱 |  | kg | 2.6559 | 10.547 | 28.01
27 | 棉纱头 |  | kg | 1.5669 | 10.547 | 16.53
28 | 尼龙帽 |  | 个 | 38.976 | 0.612 | 23.85
29 | 草袋 |  | 个 | 10 | 3.692 | 36.92
30 | 钢结构自攻螺钉 | 5.5*32 | 套 | 1837.1608 | 0.194 | 356.41
31 | 垫圈 |  | 百个 | 2.4725 | 17.585 | 43.48
32 | 镀锌锁紧螺母 | DN15×3 | 10个 | 5.679 | 2.989 | 16.97
33 | 镀锌铁丝 | 8# | kg | 5.2877 | 5.58 | 29.51
34 | 镀锌自攻螺钉 | ST3×10 | 个 | 278.208 | 0.02 | 5.56
人材机汇总表
工程名称：台州市新桥中学2025年暑期校舍维修改造工程 |  |  |  |  | 第 2 页 共 8 页
序号 | 名称 | 规格型号 | 单位 | 数量 | 单价 | 合价
35 | 化学胶螺栓 | M14 | 套 | 78.78 | 9.73 | 766.53
36 | 金属膨胀螺栓 | M8 | 套 | 55.7989 | 0.48 | 26.78
37 | 金属膨胀螺栓 | M8×80 | 套 | 123.624 | 0.48 | 59.34
38 | 六角带帽螺栓 | M12以外 | kg | 1.2041 | 5.579 | 6.72
39 | 铝拉铆钉 | M5×40 | 百个 | 18.8949 | 13.189 | 249.2
40 | 普碳钢六角螺母 | M8 | 百个 | 1.2362 | 8.527 | 10.54
41 | 水泥钉 |  | kg | 0.93576 | 10.62 | 9.94
42 | 圆钉 |  | kg | 9.3632 | 5.75 | 53.84
43 | 自攻螺钉 | ST6×20 | 百个 | 0.83061 | 3.519 | 2.92
44 | 风扇吊钩 |  | 个 | 5.1 | 3.519 | 17.95
45 | 不锈钢焊丝 | 1.1-3mm | kg | 10.025 | 48.358 | 484.79
46 | 冲击钻头 | φ10 | 个 | 0.287 | 4.223 | 1.21
47 | 电焊条 | E43系列 | kg | 0.18544 | 5.75 | 1.07
48 | 钢锯条 |  | 条 | 1.5676 | 2.642 | 4.14
49 | 焊锡丝 | 综合 | kg | 0.064 | 87.934 | 5.63
50 | 合金钢钻头 |  | 个 | 0.28 | 21.981 | 6.15
51 | 合金钢钻头 | φ6 | 个 | 1.7441 | 5.1 | 8.9
52 | 合金钢钻头 | φ8 | 个 | 1.2362 | 5.447 | 6.73
53 | 合金钢钻头 | 一字型 | 个 | 0.1288 | 8.792 | 1.13
54 | 金属结构铁件 |  | kg | 14.5345 | 4.19 | 60.9
55 | 锯条 | (各种规格) | 根 | 0.73355 | 0.673 | 0.49
56 | 砂轮片 | φ100 | 片 | 0.41969 | 4.396 | 1.84
57 | 石料切割锯片 |  | 片 | 1.2828 | 27.713 | 35.55
58 | 平垫铁 | 综合 | kg | 0.12 | 3.856 | 0.46
59 | 铁钩 |  | kg | 9.8823 | 8.792 | 86.89
60 | 预埋铁件 |  | kg | 7.856 | 4.19 | 32.92
61 | 镀锌铁丝 | 18# | kg | 65.8318 | 5.75 | 378.53
62 | 镀锌铁丝 | 22# | kg | 0.16128 | 5.75 | 0.93
63 | 复合硅酸盐水泥 | P·C 32.5R综合 | kg | 4.928 | 0.345 | 1.7
64 | 普通硅酸盐水泥 | P·O 42.5综合 | kg | 44365.893774 | 0.407 | 18056.92
65 | 白色硅酸盐水泥 | 425#、二级白度 | kg | 70.6939 | 0.611 | 43.19
66 | 黄砂 | 净砂 | t | 153.4444 | 111 | 17032.33
67 | 黄砂 | 净砂(细砂) | t | 2.3467 | 111 | 260.49
人材机汇总表
工程名称：台州市新桥中学2025年暑期校舍维修改造工程 |  |  |  |  | 第 3 页 共 8 页
序号 | 名称 | 规格型号 | 单位 | 数量 | 单价 | 合价
68 | 刚砂 |  | kg | 10.7755 | 5.947 | 64.08
69 | 碎石 | 综合 | t | 22.8712 | 86.41 | 1976.3
70 | 烧结页岩实心砖 | 240×115×53 | 百块 | 11.2 | 58.4 | 654.08
71 | 烧结页岩实心砖 | 240×115×53 | 千块 | 31.084 | 584 | 18153.08
72 | 非泵送商品混凝土 | C15 | m3 | 6.2216 | 330 | 2053.13
73 | 非泵送商品混凝土 | C20 | m3 | 8.1305 | 346 | 2813.15
74 | 非泵送商品混凝土 | C20(细石) | m3 | 3.9772 | 365 | 1451.67
75 | 非泵送商品混凝土 | C25 | m3 | 19.7455 | 359 | 7088.63
76 | 垫木 |  | m3 | 0.058138 | 2374.56 | 138.05
77 | 枕木 |  | m3 | 0.08 | 2506.14 | 200.49
78 | 夹胶钢化玻璃 | 8+1.52PVB+8 | m2 | 40.0763 | 219 | 8776.71
79 | 普通玻璃 | δ5 | m2 | 10.962 | 30.09 | 329.85
80 | 抛光砖 | 300×600 | m2 | 273.5577 | 53.1 | 14525.91
81 | 抛光地砖 | 600×600 | m2 | 161.3907 | 53.1 | 8569.85
82 | 铝合金方板(配套) | 1.0 | m2 | 106.1106 | 79.65 | 8451.71
83 | 轻钢龙骨不上人型(平面)600×600 |  | m2 | 106.1106 | 20.35 | 2159.35
84 | 钢制防盗门 |  | m2 | 3.78 | 425 | 1606.5
85 | 1.2厚304不锈钢门安装 |  | m2 | 11.34 | 950 | 10773
86 | 铝合金角线 | 20×20×1 | m | 70.2144 | 1.938 | 136.08
87 | 酚醛调和漆 | 各色 | kg | 0.024 | 11.516 | 0.28
88 | 氟碳漆底漆稀释剂 |  | kg | 0.21657 | 13.189 | 2.86
89 | 氟碳漆面漆稀释剂 |  | kg | 0.21657 | 14.066 | 3.05
90 | 氟碳漆腻子 |  | kg | 0.36283 | 2.203 | 0.8
91 | 黑涂料 |  | kg | 12.992 | 21.981 | 285.58
92 | 环氧富锌 | 底漆 | kg | 7.2425 | 14.066 | 101.87
93 | 环氧富锌底漆稀释剂 |  | kg | 0.36283 | 11.434 | 4.15
94 | 环氧树脂 |  | kg | 12.03 | 15.83 | 190.43
95 | 无光调和漆 |  | kg | 4.8677 | 14.066 | 68.47
96 | 醇酸防锈漆 | C53-1 | kg | 0.008 | 7.038 | 0.06
人材机汇总表
工程名称：台州市新桥中学2025年暑期校舍维修改造工程 |  |  |  |  | 第 4 页 共 8 页
序号 | 名称 | 规格型号 | 单位 | 数量 | 单价 | 合价
97 | 红丹防锈漆 |  | kg | 50.4398 | 7.038 | 355
98 | 金属氟碳漆底漆 |  | kg | 3.6227 | 17.585 | 63.7
99 | 金属氟碳漆面漆 |  | kg | 3.6227 | 61.547 | 222.96
100 | 弹性体改性沥青防水卷材 | 4.0mm | m2 | 388.9036 | 23.89 | 9290.91
101 | 防水密封胶 |  | 支 | 116.276 | 8.792 | 1022.3
102 | 改性沥青嵌缝油膏 |  | kg | 19.7025 | 7.303 | 143.89
103 | 阻锈剂 |  | kg | 362.8548 | 91.8 | 33310.07
104 | 熟桐油 |  | kg | 2.4596 | 11.393 | 28.02
105 | 机油 | 综合 | kg | 0.024 | 2.968 | 0.07
106 | 溶剂油 |  | kg | 5.4313 | 2.336 | 12.69
107 | 电力复合脂 |  | kg | 0.032 | 17.585 | 0.56
108 | 丙酮 |  | kg | 0.1904 | 8.323 | 1.58
109 | 自粘性塑料带 | 20mm×20m | 卷 | 0.12 | 3.08 | 0.37
110 | 隔离剂 |  | kg | 8.96 | 4.763 | 42.68
111 | 界面剂 |  | kg | 1192.018176 | 0.929 | 1107.38
112 | 药剂 |  | kg | 0.27552 | 26.377 | 7.27
113 | 氩气 |  | m3 | 28.07 | 7.14 | 200.42
114 | 液化石油气 |  | kg | 95.3265 | 3.866 | 368.53
115 | 玻璃胶 | 335g | 支 | 6.5772 | 10.547 | 69.37
116 | 胶粘剂 | 干粉型 | kg | 1625.4108 | 2.285 | 3714.06
117 | 万能胶 | 环氧树脂 | kg | 1.1128 | 19.349 | 21.53
118 | 粘合剂 |  | kg | 0.1566 | 26.816 | 4.2
119 | 粘接剂 |  | kg | 0.12665 | 22.532 | 2.85
120 | 耐碱玻璃纤维网格布 |  | m2 | 3597.867 | 1.77 | 6368.22
121 | 塑料管综合 |  | kg | 0.144 | 9.914 | 1.43
122 | PVC-U排水管 | DN75 | m | 8.33 | 7.8 | 64.97
123 | 室内塑料排水管粘接管件 | DN75 | 个 | 7.5225 | 4.284 | 32.23
124 | 高压橡胶风管 | φ25 | m | 0.0322 | 13.189 | 0.42
125 | LED平板灯（含光源） | 600*600 40W | 套 | 14.14 | 150 | 2121
126 | 吊杆 |  | kg | 32.9561 | 5.273 | 173.78
127 | 照明开关 |  | 只 | 4.08 | 2.94 | 12
128 | 单相二,三孔组 |  | 套 | 12.24 | 5.82 | 71.24
人材机汇总表
工程名称：台州市新桥中学2025年暑期校舍维修改造工程 |  |  |  |  | 第 5 页 共 8 页
序号 | 名称 | 规格型号 | 单位 | 数量 | 单价 | 合价
合插座 10A
129 | 电气绝缘胶带 | 18mm×10m×0.13mm | 卷 | 1.6785 | 2.642 | 4.43
130 | 铜芯塑料绝缘线 BV-2.5 |  | m | 432.68 | 1.961 | 848.49
131 | 铜芯塑料绝缘线 BVR-2.5 |  | m | 216.34 | 2.15 | 465.13
132 | 铜芯塑料绝缘线 | BV2.5 | m | 24.344 | 1.961 | 47.74
133 | 硬铜绞线 | TJ-2.5~4 | m | 5.169 | 1.754 | 9.07
134 | 塑料护口(钢管用) | DN15~20 | 个 | 56.695 | 0.092 | 5.22
135 | 刚性阻燃管 | DN20 | m | 165.996 | 0.96 | 159.36
136 | 难燃塑料管接头 | 20 | 个 | 40.4435 | 0.265 | 10.72
137 | 铜接线端子 | DT-6 | 个 | 2.03 | 2.285 | 4.64
138 | 接线盒 |  | 个 | 33.66 | 1.29 | 43.42
139 | 大蝴蝶瓦(底) | 200×200×13 | 百张 | 14.336 | 69.9 | 1002.09
140 | 蝴蝶瓦大号滴水 |  | 百张 | 2.632 | 440 | 1158.08
141 | 蝴蝶瓦大号花边 |  | 百张 | 2.24 | 440 | 985.6
142 | 蝴蝶瓦小号花边 |  | 百张 | 2.632 | 440 | 1158.08
143 | 蝴蝶瓦斜沟滴水 |  | 百张 | 2.24 | 440 | 985.6
144 | 筒瓦 | 3# 120×220 | 百张 | 8.064 | 435 | 3507.84
145 | 望砖 | 210×105×15 | 百块 | 21.504 | 160 | 3440.64
146 | 中蝴蝶瓦(盖) | 180×180×13 | 百张 | 22.4 | 69.9 | 1565.76
147 | 肥料 |  | kg | 16.679 | 0.255 | 4.25
148 | 钢支撑 |  | kg | 12.6605 | 3.52 | 44.56
149 | 其他材料费 |  | 元 | 1694.099107 | 1.02 | 1727.98
150 | 扣三类人工 |  | 工日 | -477.519532 | 177 | -84520.96
151 | 草板纸 | 80# | 张 | 23.52 | 2.723 | 64.04
152 | 锯木屑 |  | m3 | 0.94014 | 21.981 | 20.67
153 | 电 |  | kW·h | 23.7936
154 | 水 |  | m3 | 98.5679
155 | 复合模板 | 综合 | m2 | 37.7039 | 32.7 | 1232.92
156 | 木模板 |  | m3 | 0.21851 | 1681 | 367.32
157 | 安全网 |  | m2 | 198.4389 | 7.915 | 1570.64
158 | 钢脚手板 |  | kg | 8.61 | 4.835 | 41.63
人材机汇总表
工程名称：台州市新桥中学2025年暑期校舍维修改造工程 |  |  |  |  | 第 6 页 共 8 页
序号 | 名称 | 规格型号 | 单位 | 数量 | 单价 | 合价
159 | 脚手架钢管 |  | kg | 908.7316 | 3.52 | 3198.74
160 | 脚手架钢管底座 |  | 个 | 10.2874 | 5.804 | 59.71
161 | 脚手架扣件 |  | 只 | 261.6919 | 6.3 | 1648.66
162 | 竹脚手片 |  | m2 | 165.9956 | 12.62 | 2094.86
163 | 回库维修费 |  | 元 | 2.4192 | 1.02 | 2.47
164 | 周转性材料费 |  | 元 | 55.642 | 1.02 | 56.75
165 | 107胶纯水泥浆 |  | m3 | 1.3899 | 575.02 | 799.2
166 | 纯水泥浆 |  | m3 | 0.29214 | 513.63 | 150.05
167 | 干硬水泥砂浆 | 1:3 | m3 | 3.1965 | 292.82 | 935.99
168 | 水泥砂浆 | 1:2 | m3 | 0.27862 | 321.01 | 89.44
169 | 水泥砂浆 | 1:2.5 | m3 | 58.2807 | 301.48 | 17570.46
170 | 水泥砂浆 | 1:3 | m3 | 37.2462 | 284.27 | 10587.98
171 | 水泥砂浆 | M7.5 | m3 | 7.6275 | 257.71 | 1965.69
172 | 水泥砂浆 | M10.0 | m3 | 0.11275 | 265.85 | 29.98
173 | 混合砂浆 | M5.0 | m3 | 7.6398 | 301.96 | 2306.93
174 | 石灰砂浆（抹灰用） | 1:3 | m3 | 0.6048 | 367.94 | 222.53
175 | 冷底子油 |  | kg | 120.7007 | 7.81 | 942.67
176 | 纸筋灰浆 |  | m3 | 1.6128 | 646.33 | 1042.4
177 | 水泥石灰麻刀砂浆 | 1:2:4 | m3 | 0.9688 | 498.91 | 483.34
178 | 履带式推土机 | 90kW | 台班 | 0.019578 | 865.48 | 16.94
179 | 轮胎式装载机 | 2m3 | 台班 | 0.2766 | 824.6 | 228.09
180 | 履带式单斗液压挖掘机 | 1m3 | 台班 | 0.69918 | 1074.38 | 751.19
181 | 电动夯实机 | 250N·m | 台班 | 1.5241 | 15.38 | 23.44
182 | 手持式风动凿岩机 |  | 台班 | 3.4213 | 12.61 | 43.14
183 | 汽车式起重机 | 20t | 台班 | 0.29069 | 1071.9 | 311.59
184 | 载货汽车 | 4t | 台班 | 9.1016 | 452.43 | 4117.86
185 | 自卸汽车 | 15t | 台班 | 4.2033 | 948.85 | 3988.29
186 | 平板拖车组 | 40t | 台班 | 1 | 1240.05 | 1240.05
187 | 洒水车 | 4000L | 台班 | 0.2016 | 524.15 | 105.67
188 | 电动卷扬机-单筒快速 | 5kN | 台班 | 47.9647 | 166.35 | 7978.92
189 | 卷扬机井架 | 30m | 台班 | 47.9647 | 12.56 | 602.44
190 | 灰浆搅拌机 | 200L | 台班 | 18.8476 | 168.52 | 3176.19
人材机汇总表
工程名称：台州市新桥中学2025年暑期校舍维修改造工程 |  |  |  |  | 第 7 页 共 8 页
序号 | 名称 | 规格型号 | 单位 | 数量 | 单价 | 合价
191 | 钢筋调直机 | 14mm | 台班 | 0.16944 | 29.26 | 4.96
192 | 钢筋切断机 | 40mm | 台班 | 0.16427 | 18.6 | 3.06
193 | 钢筋弯曲机 | 40mm | 台班 | 0.7986 | 16.73 | 13.36
194 | 木工圆锯机 | 500mm | 台班 | 2.0559 | 8.96 | 18.42
195 | 喷砂除锈机 | 3m3/min | 台班 | 0.19242 | 14.47 | 2.78
196 | 直流弧焊机 | 32kW | 台班 | 0.34695 | 24.58 | 8.53
197 | 对焊机 | 75kV·A | 台班 | 0.08481 | 24.57 | 2.08
198 | 氩弧焊机 | 500A | 台班 | 8.9022 | 43.37 | 386.09
199 | 电焊条烘干箱 | 45×35×45cm3 | 台班 | 0.034695 | 3.84 | 0.13
200 | 电动空气压缩机 | 0.6m3/min | 台班 | 38.5766 | 14.46 | 557.82
201 | 内燃空气压缩机 | 3m3/min | 台班 | 1.6905 | 403.37 | 681.9
202 | 氧割机 |  | 台班 | 1.1628 | 26.051 | 30.29
203 | 混凝土振捣器 | 平板式 | 台班 | 1.0824 | 9.61 | 10.4
204 | 混凝土振捣器 | 插入式 | 台班 | 1.419 | 1.56 | 2.21
205 | 电焊条 | E50系列 | kg | 4.1634 | 6.11 | 25.44
206 | 带自粘层聚乙烯高分子卷材 | 1.5mm | m2 | 484.4116 | 22.12 | 10715.18
207 | 吊风扇1200mm带调速器 |  | 台 | 5 | 107 | 535
208 | 成套配电箱 |  | 台 | 1 | 450 | 450
209 | 汽车式起重机 | 5t | 台班 | 0.02016 | 436.96 | 8.81
210 | 渣土消纳处置费用 |  | m3 | 135.59 | 56.6 | 7674.39
211 | 食堂操作间室内设备、物品保护费用 |  | 项 | 1 | 1500 | 1500
212 | 不锈钢操作台桌搬运、安装费用 |  | 张 | 12 | 150 | 1800
213 | 冰箱搬运、安装费用 |  | 个 | 3 | 200 | 600
214 | 不锈钢4层货架搬运、安装费用 |  | 个 | 2 | 150 | 300
215 | 压面机、面粉搅拌机搬运、安装费用 |  | 个 | 2 | 150 | 300
216 | 地面防护膜铺设 |  | m2 | 1103.96 | 5 | 5519.8
217 | 不锈钢水槽搬运、安装费用 |  | 个 | 3 | 150 | 450
218 | 电饼档搬运、 |  | 个 | 2 | 300 | 600
人材机汇总表
工程名称：台州市新桥中学2025年暑期校舍维修改造工程 |  |  |  |  | 第 8 页 共 8 页
序号 | 名称 | 规格型号 | 单位 | 数量 | 单价 | 合价
安装费用
219 | 不锈钢蒸汽灶台搬运、安装费用 |  | 个 | 1 | 300 | 300
220 | 门框四周灌浆加固费用包干 |  | m | 11.6 | 15 | 174
221 | 空调外机油布包裹保护、清洗 |  | 台 | 110 | 50 | 5500
222 | 彩色水泥瓦 | 420×330 | 千张 | 0.18698 | 3400 | 635.75
223 | 塑料吊杆及管夹 | 综合 | 个 | 2.72 | 3.233 | 8.79
224 | 回程费 |  | 元 | 734.8958 | 1 | 734.9
225 | 架线 |  | 次 | 0.7 | 395.76 | 277.03
226 | 外墙弹性涂料 一底两面（含基层腻子） |  | m2 | 3786.73 | 42 | 159042.66
227 | 乳胶漆三遍（含基层腻子） |  | m2 | 2561.87 | 32 | 81979.84
228 | 马尼拉 |  | m2 | 67.2 | 11.01 | 739.87
| 合计 |  |  |  |  | 885243.22

## 表-02 专业工程招标控制价计算程序表【女生宿舍外立面改造
专业工程招标控制价计算程序表
单位工程（专业）：单项工程-女生宿舍外立面改造工程
序号 | 汇 总 内 容 | 费用计算表达式 | 金额（元）
一 | 分部分项工程费 | 表-07 | 460375.04
1 | 其中：定额人工费 | 表-07 | 196908.22
2 | 其中：人工价差 | 表-07 | 28218.97
3 | 其中：定额机械费 | 表-07 | 5472.82
4 | 其中：机械费价差 | 表-07 | -159.55
二 | 措施项目费 | 5+6 | 75948.23
5 | 施工技术措施项目费 | 表-08 | 55691.47
5.1 | 其中：定额人工费 | 表-08 | 26288.57
5.2 | 其中：人工价差 | 表-08 | 3871.04
5.3 | 其中：定额机械费 | 表-08 | 8528.95
5.4 | 其中：机械费价差 | 表-08 | 944.75
6 | 施工组织措施项目费 | 6.1+6.2+6.3+6.4+6.5+6.6 | 20256.76
6.1 | 安全文明施工基本费 | （1+3+5.1+5.3）×费率7.93% | 18809.85
6.2 | 提前竣工增加费 | （1+3+5.1+5.3）×费率
6.3 | 二次搬运费 | （1+3+5.1+5.3）×费率0.5% | 1185.99
6.4 | 冬雨季施工增加费 | （1+3+5.1+5.3）×费率0.11% | 260.92
6.5 | 行车、行人干扰增加费 | （1+3+5.1+5.3）×费率
6.6 | 其他施工组织措施费 | 计价时列岀具体费用名称
三 | 其他项目 | 表-11
四 | 规费 | （1+3+5.1+5.3）×费率25.78% | 61149.79
五 | 税前工程造价 | 一+二+三+四 | 597473.06
六 | 税金 | 五×税率9% | 53772.58
专业工程招标控制价 |  | 一+二+三+四+六 | 651,245.64

## 表-07 分部分项工程量清单与计价表【女生宿舍外立面改造工
分部分项工程量清单与计价表
单位工程(专业)：单项工程-女生宿舍外立面改造工程 | [9 empty] | 第 1 页 共 7 页
序号 | 项目编码 | 项目名称 | 项目特征 | 计量单位 | 工程量 | 综合单价(元) | 合价(元) | 其中(元) |  |  |  | 备注
[8 empty] | 定额人工费 | 人工费价差 | 定额机械费 | 机械费价差
|  | 外立面改造 |  |  |  |  | 418108 | 187026 | 26791 | 3404 | -520
1 | 011604002001 | 立面抹灰层拆除 | 1、墙面拆除 抹灰层铲除 抹灰面； | m2 | 3101.18 | 9.49 | 29430.2 | 21088.02 | 3132.2
2 | 011604003001 | 天棚抹灰面拆除 | 1、阳台天棚抹灰层铲除； | m2 | 320.63 | 11.53 | 3696.86 | 2648.4 | 394.38
3 | 011201001001 | 墙面一般抹灰 | 外墙面： 1、6厚1:2.5水泥砂浆光面； 2、14厚1:3水泥砂浆分层抹平（掺5%防水剂）； 3、满铺玻璃纤维网格布； 4、专用界面剂一道甩毛（甩前喷湿墙面）； 5、基层墙体清洗干净； | m2 | 3101.18 | 51.22 | 158842.44 | 90647.49 | 12869.9 | 3101.18 | -558.21
本页小计 | [6 empty] | 191970 | 114384 | 16396 | 3101 | -558
表—07
分部分项工程量清单与计价表
单位工程(专业)：单项工程-女生宿舍外立面改造工程 | [9 empty] | 第 2 页 共 7 页
序号 | 项目编码 | 项目名称 | 项目特征 | 计量单位 | 工程量 | 综合单价(元) | 合价(元) | 其中(元) |  |  |  | 备注
[8 empty] | 定额人工费 | 人工费价差 | 定额机械费 | 机械费价差
4 | 011407001001 | 墙面喷刷涂料 | 弹性涂料墙面： 1、外墙弹性涂料涂料 一底两面(色彩见立面图)； 2、外墙腻子二遍； 3、面层工序详产品说明书，颜色及分隔样式业主定，具体做法及要求详图纸。 | m2 | 3501.81 | 45.75 | 160207.81 | 53332.57 | 7563.91
5 | 01B001 | 钢筋锈蚀修补 | 1、屋顶挑檐、阳台底板、栏杆等部位钢筋露筋、锈蚀，需对钢筋除锈、涂刷阻锈剂，环氧砂浆修补，具体做法详见图纸； | m2 | 575.96 | 80.08 | 46122.88 | 8771.87 | 1295.91
6 | 010901002001 | 型材屋面 | 1、拆卸一层室外彩钢夹芯板屋面，施工完成后重新铺设、安装（旧物利用）； | m2 | 290.69 | 68.14 | 19807.62 | 10537.51 | 1534.85 | 302.32 | 37.79
|  | 门窗工程 |  |  |  |  | 2043 | 189 | 27
本页小计 | [6 empty] | 226138 | 72642 | 10395 | 302 | 38
表—07
分部分项工程量清单与计价表
单位工程(专业)：单项工程-女生宿舍外立面改造工程 | [9 empty] | 第 3 页 共 7 页
序号 | 项目编码 | 项目名称 | 项目特征 | 计量单位 | 工程量 | 综合单价(元) | 合价(元) | 其中(元) |  |  |  | 备注
[8 empty] | 定额人工费 | 人工费价差 | 定额机械费 | 机械费价差
7 | 011610002001 | 金属门窗拆除 | 1、金属门窗拆除； | m2 | 3.78 | 25.48 | 96.31 | 69.06 | 10.21
8 | 010802004001 | 防盗门 | 成品钢质宿舍防盗户门安装： 1、门代号及洞口尺寸：M0921，900*2100； 2、门框边内外打胶(含密封条、五金配件，锁），具体做法符合设计要求。 3、具体做法及要求详图纸； | m2 | 3.78 | 468.99 | 1772.78 | 119.71 | 17.01
9 | 01B002 | 门框四周灌浆加固费用包干 | 1、门框四周空隙灌浆填缝，四周粉刷修补费用包干； | m | 11.6 | 15 | 174
|  | 屋面及防水工程 |  |  |  |  | 21528 | 5951 | 864 | 22 | 1
10 | 011604001001 | 平面抹灰层拆除 | 1、屋面破损水泥砂浆层铲除； | m2 | 131.26 | 17.19 | 2256.36 | 1618.44 | 238.89
11 | 011604002002 | 立面抹灰层拆除 | 1、原破损梁侧面抹灰层拆除； | m2 | 19.32 | 9.49 | 183.35 | 131.38 | 19.51
本页小计 | [6 empty] | 4483 | 1939 | 286
表—07
分部分项工程量清单与计价表
单位工程(专业)：单项工程-女生宿舍外立面改造工程 | [9 empty] | 第 4 页 共 7 页
序号 | 项目编码 | 项目名称 | 项目特征 | 计量单位 | 工程量 | 综合单价(元) | 合价(元) | 其中(元) |  |  |  | 备注
[8 empty] | 定额人工费 | 人工费价差 | 定额机械费 | 机械费价差
12 | 011201001002 | 墙面一般抹灰 | 屋面反梁侧墙面： 1、6厚1:2.5水泥砂浆光面； 2、14厚1:3水泥砂浆分层抹平； 3、素水泥浆一道（内含建筑胶）； | m2 | 19.32 | 41.88 | 809.12 | 466.38 | 66.08 | 11.59 | 0.97
13 | 011101003001 | 细石混凝土楼地面 | 1、30mm厚C20细石混凝土找平层，随捣随抹； 2、素水泥浆一道（内掺建筑胶） 3、原屋面清洗干净； | m2 | 131.26 | 35.79 | 4697.8 | 2164.48 | 308.46 | 10.5
14 | 010902001001 | 屋面卷材防水 | 1、屋面面4.0厚SBS改性沥青防水卷材； 2、清单工程量按2018版浙江省定额计算规则及设计图纸计算。 | m2 | 144.87 | 36.4 | 5273.27 | 430.26 | 63.75
本页小计 | [6 empty] | 10780 | 3061 | 438 | 22 | 1
表—07
分部分项工程量清单与计价表
单位工程(专业)：单项工程-女生宿舍外立面改造工程 | [9 empty] | 第 5 页 共 7 页
序号 | 项目编码 | 项目名称 | 项目特征 | 计量单位 | 工程量 | 综合单价(元) | 合价(元) | 其中(元) |  |  |  | 备注
[8 empty] | 定额人工费 | 人工费价差 | 定额机械费 | 机械费价差
15 | 010902001002 | 屋面卷材防水 | 1、屋面面4.0厚SBS改性沥青防水卷材附加层； 2、清单工程量按2018版浙江省定额计算规则及设计图纸计算。 | m2 | 93.35 | 32.09 | 2995.6 | 238.04 | 34.54
16 | 010902001003 | 屋面卷材防水 | 1、立面铺设弹性体SBS改性沥青防水卷材4.0mm | m2 | 104.1 | 39.94 | 4157.75 | 537.16 | 79.11
17 | 010901001001 | 瓦屋面 | 1、斜屋面原破损的水泥彩瓦拆除； 2、新水泥彩瓦铺设； | m2 | 16.8 | 68.74 | 1154.83 | 365.06 | 54.1
|  | 女儿墙修复 |  |  |  |  | 6110 | 3682 | 528 | 114 | -20
18 | 011604002003 | 立面抹灰层拆除 | 1、原破损墙面抹灰层拆除； | m2 | 113.54 | 9.49 | 1077.49 | 772.07 | 114.68
本页小计 | [6 empty] | 9386 | 1912 | 282
表—07
分部分项工程量清单与计价表
单位工程(专业)：单项工程-女生宿舍外立面改造工程 | [9 empty] | 第 6 页 共 7 页
序号 | 项目编码 | 项目名称 | 项目特征 | 计量单位 | 工程量 | 综合单价(元) | 合价(元) | 其中(元) |  |  |  | 备注
[8 empty] | 定额人工费 | 人工费价差 | 定额机械费 | 机械费价差
19 | 011201001003 | 墙面一般抹灰 | 女儿墙内侧墙面： 1、6厚1:2.5水泥砂浆光面； 2、14厚1:3水泥砂浆分层抹平； 3、专用界面剂一道甩毛（甩前喷湿墙面） | m2 | 113.54 | 44.32 | 5032.09 | 2910.03 | 413.29 | 113.54 | -20.44
|  | 其他工程 |  |  |  |  | 12586 | 60 | 8 | 1934 | 380
20 | 030701003001 | 空调外机油布包裹保护、清洗费用 | 1、空调外机油布包裹保护、清洗； | 台 | 110 | 50 | 5500
21 | 010103002001 | 余方弃置 | 1、废弃料品种：弃土装车、外运； 2、弃土外运运距包干,投标单位根据本工程的实际情况，结合自身实际施工的需要综合考虑报价 3、清单工程量=定额工程量。 | m3 | 74.43 | 38.61 | 2873.74 | 60.29 | 8.19 | 1933.69 | 380.34
本页小计 | [6 empty] | 13406 | 2970 | 421 | 2047 | 360
表—07
分部分项工程量清单与计价表
单位工程(专业)：单项工程-女生宿舍外立面改造工程 | [9 empty] | 第 7 页 共 7 页
序号 | 项目编码 | 项目名称 | 项目特征 | 计量单位 | 工程量 | 综合单价(元) | 合价(元) | 其中(元) |  |  |  | 备注
[8 empty] | 定额人工费 | 人工费价差 | 定额机械费 | 机械费价差
22 | H010103003001 | 渣土消纳处置费用 | 1、土方处置； 2、清单工程量=定额工程量。 3、弃土土方处置费包干，投标单位根据本工程的实际情况，结合自身实际施工的需要综合考虑报价，结算提供相关发票； | m3 | 74.43 | 56.6 | 4212.74
本页小计 | [6 empty] | 4213
合 计 | [6 empty] | 460375 | 196908 | 28219 | 5473 | -160
表—07

## 表-08 施工技术措施项目清单与计价表【女生宿舍外立面改造
施工技术措施项目清单与计价表
单位工程(专业)：单项工程-女生宿舍外立面改造工程 | [9 empty] | 第 1 页 共 1 页
序号 | 项目编码 | 项目名称 | 项目特征 | 计量单位 | 工程量 | 综合单价(元) | 合价(元) | 其中(元) |  |  |  | 备注
[8 empty] | 定额人工费 | 人工费价差 | 定额机械费 | 机械费价差
|  | [请输入分部名称] |  |  |  |  | 55691 | 26289 | 3871 | 8529 | 945
1 | 011701006001 | 满堂脚手架 | 1、单项脚手架 装饰满堂脚手架。 | m2 | 290.69 | 13.4 | 3895.25 | 2342.96 | 345.92 | 98.83 | 23.26
2 | 011701002001 | 外脚手架 | 1、单项脚手架 外墙装饰脚手架 高度20m以内 | m2 | 2517.94 | 17.6 | 44315.74 | 23945.61 | 3525.12 | 2694.2 | 604.3
3 | 011703001001 | 垂直运输 | 1、装饰物料垂直运输费用，工程量同装饰脚手架。 | m2 | 2643.28 | 2.83 | 7480.48 |  |  | 5735.92 | 317.19
本页小计 | [6 empty] | 55691 | 26289 | 3871 | 8529 | 945
合 计 | [6 empty] | 55691 | 26289 | 3871 | 8529 | 945
表—08

## 施工组织措施项目清单与计价表【女生宿舍外立面改造工程】
施工组织措施项目清单与计价表
单位工程(专业)：单项工程-女生宿舍外立面改造工程 |  |  | 第 1 页 共 1 页
序号 | 项目名称 | 计算基础 | 费率(%) | 金额(元)
1 | 安全文明施工基本费 | 定额人工费+定额机械费 | 7.93 | 18809.85
2 | 提前竣工增加费 | 定额人工费+定额机械费 | 0
3 | 二次搬运费 | 定额人工费+定额机械费 | 0.5 | 1185.99
4 | 冬雨季施工增加费 | 定额人工费+定额机械费 | 0.11 | 260.92
5 | 行车、行人干扰增加费 | 定额人工费+定额机械费 | 0
6 | 其他施工组织措施费 | 按相关规定进行计算 | 0
合 计 |  |  |  | 20256.76

## 表-02 专业工程招标控制价计算程序表【男、女生宿舍走廊改
专业工程招标控制价计算程序表
单位工程（专业）：单项工程-男、女生宿舍走廊改造工程
序号 | 汇 总 内 容 | 费用计算表达式 | 金额（元）
一 | 分部分项工程费 | 表-07 | 123123.35
1 | 其中：定额人工费 | 表-07 | 40472.26
2 | 其中：人工价差 | 表-07 | 5822.88
3 | 其中：定额机械费 | 表-07 | 1343.88
4 | 其中：机械费价差 | 表-07 | -412.42
二 | 措施项目费 | 5+6 | 28004.69
5 | 施工技术措施项目费 | 表-08 | 23437.07
5.1 | 其中：定额人工费 | 表-08 | 8897.92
5.2 | 其中：人工价差 | 表-08 | 1313.71
5.3 | 其中：定额机械费 | 表-08 | 2770.94
5.4 | 其中：机械费价差 | 表-08 | 220.79
6 | 施工组织措施项目费 | 6.1+6.2+6.3+6.4+6.5+6.6 | 4567.62
6.1 | 安全文明施工基本费 | （1+3+5.1+5.3）×费率7.93% | 4241.36
6.2 | 提前竣工增加费 | （1+3+5.1+5.3）×费率
6.3 | 二次搬运费 | （1+3+5.1+5.3）×费率0.5% | 267.43
6.4 | 冬雨季施工增加费 | （1+3+5.1+5.3）×费率0.11% | 58.83
6.5 | 行车、行人干扰增加费 | （1+3+5.1+5.3）×费率
6.6 | 其他施工组织措施费 | 计价时列岀具体费用名称
三 | 其他项目 | 表-11
四 | 规费 | （1+3+5.1+5.3）×费率25.78% | 13788.43
五 | 税前工程造价 | 一+二+三+四 | 164916.47
六 | 税金 | 五×税率9% | 14842.48
专业工程招标控制价 |  | 一+二+三+四+六 | 179,758.95

## 表-07 分部分项工程量清单与计价表【男、女生宿舍走廊改造
分部分项工程量清单与计价表
单位工程(专业)：单项工程-男、女生宿舍走廊改造工程 | [9 empty] | 第 1 页 共 3 页
序号 | 项目编码 | 项目名称 | 项目特征 | 计量单位 | 工程量 | 综合单价(元) | 合价(元) | 其中(元) |  |  |  | 备注
[8 empty] | 定额人工费 | 人工费价差 | 定额机械费 | 机械费价差
|  | 走廊改造 |  |  |  |  | 76041 | 22440 | 3245
1 | 011608002001 | 铲除涂料面 | 1、抹灰面铲涂料； | m2 | 1812.63 | 8.37 | 15171.71 | 10857.65 | 1613.24
2 | 011407001002 | 墙面喷刷涂料 | 走廊乳胶漆墙面、天棚面： 1、乳胶漆饰面三道； 2、内墙腻子二遍； | m2 | 1812.65 | 33.58 | 60868.79 | 11582.83 | 1631.39
|  | 楼梯间墙面 |  |  |  |  | 46059 | 18023 | 2577 | 1065 | -467
3 | 011608002002 | 铲除涂料面 | 1、楼梯板天棚抹灰面铲涂料； | m2 | 310.48 | 8.37 | 2598.72 | 1859.78 | 276.32
4 | 011604002004 | 立面抹灰层拆除 | 1、楼梯间内墙面抹灰层拆除； | m2 | 325.36 | 9.49 | 3087.67 | 2212.45 | 328.61
5 | 011201001004 | 墙面一般抹灰 | 1、6厚1:2.5水泥砂浆光面； 2、14厚1:3水泥砂浆分层压实抹平； 3、满铺玻璃纤维网格布； 4、素水泥浆一道（内含建筑胶）； | m2 | 325.36 | 39.59 | 12881 | 6900.89 | 976.08 | 195.22 | 16.26
本页小计 | [6 empty] | 94608 | 33414 | 4826 | 195 | 16
表—07
分部分项工程量清单与计价表
单位工程(专业)：单项工程-男、女生宿舍走廊改造工程 | [9 empty] | 第 2 页 共 3 页
序号 | 项目编码 | 项目名称 | 项目特征 | 计量单位 | 工程量 | 综合单价(元) | 合价(元) | 其中(元) |  |  |  | 备注
[8 empty] | 定额人工费 | 人工费价差 | 定额机械费 | 机械费价差
6 | 011407001003 | 墙面喷刷涂料 | 楼梯间乳胶漆墙面、天棚面： 1、乳胶漆饰面三道； 2、内墙腻子二遍； | m2 | 655.84 | 33.58 | 22023.11 | 4190.82 | 590.25
7 | 011503001001 | 金属扶手、栏杆、栏板 | 不锈钢栏杆修理 H=1100 1、对变形的不锈钢管进行切割、更换； 2、对栏杆立柱预埋件进行加固及法兰底座更换； 3、对破损的管子连接点进行补焊； 4、对不锈钢栏杆进行清洗、抛光； | m | 80.2 | 68.19 | 5468.84 | 2859.13 | 405.81 | 869.37 | -483.61
|  | 其他工程 |  |  |  |  | 1024 | 9 | 1 | 279 | 55
本页小计 | [6 empty] | 27492 | 7050 | 996 | 869 | -484
表—07
分部分项工程量清单与计价表
单位工程(专业)：单项工程-男、女生宿舍走廊改造工程 | [9 empty] | 第 3 页 共 3 页
序号 | 项目编码 | 项目名称 | 项目特征 | 计量单位 | 工程量 | 综合单价(元) | 合价(元) | 其中(元) |  |  |  | 备注
[8 empty] | 定额人工费 | 人工费价差 | 定额机械费 | 机械费价差
8 | 010103002002 | 余方弃置 | 1、废弃料品种：弃土装车、外运； 2、清单工程量=定额工程量。 3、弃土外运运距包干，投标单位根据本工程的实际情况，结合自身实际施工的需要综合考虑报价； | m3 | 10.75 | 38.61 | 415.06 | 8.71 | 1.18 | 279.29 | 54.93
9 | H010103003002 | 渣土消纳处置费用 | 1、土方处置； 2、清单工程量=定额工程量。 3、弃土土方处置费包干，投标单位根据本工程的实际情况，结合自身实际施工的需要综合考虑报价，结算提供相关发票； | m3 | 10.75 | 56.6 | 608.45
本页小计 | [6 empty] | 1024 | 9 | 1 | 279 | 55
合 计 | [6 empty] | 123123 | 40472 | 5823 | 1344 | -412
表—07

## 表-08 施工技术措施项目清单与计价表【男、女生宿舍走廊改
施工技术措施项目清单与计价表
单位工程(专业)：单项工程-男、女生宿舍走廊改造工程 | [9 empty] | 第 1 页 共 1 页
序号 | 项目编码 | 项目名称 | 项目特征 | 计量单位 | 工程量 | 综合单价(元) | 合价(元) | 其中(元) |  |  |  | 备注
[8 empty] | 定额人工费 | 人工费价差 | 定额机械费 | 机械费价差
|  | [请输入分部名称] |  |  |  |  | 23437 | 8898 | 1314 | 2771 | 221
1 | 011701006002 | 满堂脚手架 | 1、单项脚手架 满堂装饰脚手架； | m2 | 1103.96 | 13.4 | 14793.06 | 8897.92 | 1313.71 | 375.35 | 88.31
2 | 011703001002 | 垂直运输 | 1、装饰物料垂直运输费用，工程量按施工区域建筑面积； | m2 | 1103.96 | 2.83 | 3124.21 |  |  | 2395.59 | 132.48
3 | 01B003 | 地面防护膜铺设 | 1、施工区域地面防护膜铺设保护； | m2 | 1103.96 | 5 | 5519.8
本页小计 | [6 empty] | 23437 | 8898 | 1314 | 2771 | 221
合 计 | [6 empty] | 23437 | 8898 | 1314 | 2771 | 221
表—08

## 施工组织措施项目清单与计价表【男、女生宿舍走廊改造工程】
施工组织措施项目清单与计价表
单位工程(专业)：单项工程-男、女生宿舍走廊改造工程 |  |  | 第 1 页 共 1 页
序号 | 项目名称 | 计算基础 | 费率(%) | 金额(元)
1 | 安全文明施工基本费 | 定额人工费+定额机械费 | 7.93 | 4241.36
2 | 提前竣工增加费 | 定额人工费+定额机械费 | 0
3 | 二次搬运费 | 定额人工费+定额机械费 | 0.5 | 267.43
4 | 冬雨季施工增加费 | 定额人工费+定额机械费 | 0.11 | 58.83
5 | 行车、行人干扰增加费 | 定额人工费+定额机械费 | 0
6 | 其他施工组织措施费 | 按相关规定进行计算 | 0
合 计 |  |  |  | 4567.62

## 表-02 专业工程招标控制价计算程序表【男生宿舍南围墙工程】
专业工程招标控制价计算程序表
单位工程（专业）：单项工程-男生宿舍南围墙工程
序号 | 汇 总 内 容 | 费用计算表达式 | 金额（元）
一 | 分部分项工程费 | 表-07 | 99270.29
1 | 其中：定额人工费 | 表-07 | 31085.81
2 | 其中：人工价差 | 表-07 | 4465.04
3 | 其中：定额机械费 | 表-07 | 1504.32
4 | 其中：机械费价差 | 表-07 | 161.55
二 | 措施项目费 | 5+6 | 12211.01
5 | 施工技术措施项目费 | 表-08 | 9034.44
5.1 | 其中：定额人工费 | 表-08 | 2975.89
5.2 | 其中：人工价差 | 表-08 | 441.14
5.3 | 其中：定额机械费 | 表-08 | 1630.26
5.4 | 其中：机械费价差 | 表-08 | 263.12
6 | 施工组织措施项目费 | 6.1+6.2+6.3+6.4+6.5+6.6 | 3176.57
6.1 | 安全文明施工基本费 | （1+3+5.1+5.3）×费率7.93% | 2949.67
6.2 | 提前竣工增加费 | （1+3+5.1+5.3）×费率
6.3 | 二次搬运费 | （1+3+5.1+5.3）×费率0.5% | 185.98
6.4 | 冬雨季施工增加费 | （1+3+5.1+5.3）×费率0.11% | 40.92
6.5 | 行车、行人干扰增加费 | （1+3+5.1+5.3）×费率
6.6 | 其他施工组织措施费 | 计价时列岀具体费用名称
三 | 其他项目 | 表-11
四 | 规费 | （1+3+5.1+5.3）×费率25.78% | 9589.2
五 | 税前工程造价 | 一+二+三+四 | 121070.5
六 | 税金 | 五×税率9% | 10896.35
专业工程招标控制价 |  | 一+二+三+四+六 | 131,966.85

## 表-07 分部分项工程量清单与计价表【男生宿舍南围墙工程】
分部分项工程量清单与计价表
单位工程(专业)：单项工程-男生宿舍南围墙工程 | [9 empty] | 第 1 页 共 7 页
序号 | 项目编码 | 项目名称 | 项目特征 | 计量单位 | 工程量 | 综合单价(元) | 合价(元) | 其中(元) |  |  |  | 备注
[8 empty] | 定额人工费 | 人工费价差 | 定额机械费 | 机械费价差
|  | 土石方工程 |  |  |  |  | 4257 | 912 | 131 | 967 | 168
1 | 010101003001 | 挖沟槽土方 | 1、土壤类别：三类土 2、挖土深度：2m内 3、挖掘机挖土 装车 | m3 | 85.12 | 6.96 | 592.44 | 225.57 | 32.34 | 196.63 | 34.05
2 | 010103001001 | 回填方 | 1、人工就地回填土 夯实 | m3 | 56.56 | 16.71 | 945.12 | 663.45 | 95.02 | 28.28 | -12.44
3 | 010103002003 | 余方弃置 | 1、废弃料品种：弃土装车、外运； 2、弃土外运运距包干,投标单位根据本工程的实际情况，结合自身实际施工的需要综合考虑报价 3、清单工程量=定额工程量。 | m3 | 28.56 | 38.61 | 1102.7 | 23.13 | 3.15 | 741.99 | 145.94
本页小计 | [6 empty] | 2640 | 912 | 131 | 967 | 168
表—07
分部分项工程量清单与计价表
单位工程(专业)：单项工程-男生宿舍南围墙工程 | [9 empty] | 第 2 页 共 7 页
序号 | 项目编码 | 项目名称 | 项目特征 | 计量单位 | 工程量 | 综合单价(元) | 合价(元) | 其中(元) |  |  |  | 备注
[8 empty] | 定额人工费 | 人工费价差 | 定额机械费 | 机械费价差
4 | H010103003003 | 渣土消纳处置费用 | 1、土方处置； 2、清单工程量=定额工程量。 3、弃土土方处置费包干，投标单位根据本工程的实际情况，结合自身实际施工的需要综合考虑报价，结算提供相关发票； | m3 | 28.56 | 56.6 | 1616.5
|  | 围墙工程 |  |  |  |  | 92945 | 29320 | 4211 | 451 | -25
5 | 010404001001 | 垫层 | 1、100厚碎石垫层； | m3 | 7.28 | 226.42 | 1648.34 | 361.67 | 53.58 | 8.15 | -3.64
6 | 010501001001 | 垫层 | 1、混凝土种类：现浇非泵送商品混凝土； 2、混凝土强度等级：C15； 3、商品混凝土运距根据投标人自身情况及项目所在地综合考虑在报价内。 | m3 | 6.16 | 392.01 | 2414.78 | 251.82 | 37.27 | 4.19 | -0.99
本页小计 | [6 empty] | 5680 | 613 | 91 | 12 | -5
表—07
分部分项工程量清单与计价表
单位工程(专业)：单项工程-男生宿舍南围墙工程 | [9 empty] | 第 3 页 共 7 页
序号 | 项目编码 | 项目名称 | 项目特征 | 计量单位 | 工程量 | 综合单价(元) | 合价(元) | 其中(元) |  |  |  | 备注
[8 empty] | 定额人工费 | 人工费价差 | 定额机械费 | 机械费价差
7 | 010501002001 | 带形基础 | 1、混凝土种类：现浇非泵送商品混凝土； 2、混凝土强度等级：C25； 3、商品混凝土运距根据投标人自身情况及项目所在地综合考虑在报价内。 | m3 | 15.12 | 413.35 | 6249.85 | 545.38 | 80.74 | 3.78 | -2.57
8 | 010401003001 | 实心砖墙 | 1、砖品种、规格、强度等级：MU10烧结页岩标准砖； 2、墙体类型：240mm厚； 3、砂浆强度等级、配合比：M7.5水泥砂浆。 | m3 | 32.32 | 585.5 | 18923.36 | 4800.17 | 711.04 | 197.48 | 17.12
本页小计 | [6 empty] | 25173 | 5346 | 792 | 201 | 15
表—07
分部分项工程量清单与计价表
单位工程(专业)：单项工程-男生宿舍南围墙工程 | [9 empty] | 第 4 页 共 7 页
序号 | 项目编码 | 项目名称 | 项目特征 | 计量单位 | 工程量 | 综合单价(元) | 合价(元) | 其中(元) |  |  |  | 备注
[8 empty] | 定额人工费 | 人工费价差 | 定额机械费 | 机械费价差
9 | 010503004001 | 圈梁 | 1、混凝土种类：现浇非泵送商品混凝土； 2、混凝土强度等级：C25； 3、商品混凝土运距根据投标人自身情况及项目所在地综合考虑在报价内。 | m3 | 4.03 | 503.5 | 2029.11 | 401.99 | 59.57 | 2.54 | -1.69
10 | 010515001001 | 现浇构件钢筋 | 1、钢筋种类、规格：直条筋，热轧带肋钢筋HRB400，φ10； 2、除设计（包括规范规定）标明的搭接外，其他施工搭接不计算工程量，在综合单价中综合考虑。 | t | 0.105 | 3984.07 | 418.33 | 50.14 | 7.43 | 7.1 | -5.04
本页小计 | [6 empty] | 2447 | 452 | 67 | 10 | -7
表—07
分部分项工程量清单与计价表
单位工程(专业)：单项工程-男生宿舍南围墙工程 | [9 empty] | 第 5 页 共 7 页
序号 | 项目编码 | 项目名称 | 项目特征 | 计量单位 | 工程量 | 综合单价(元) | 合价(元) | 其中(元) |  |  |  | 备注
[8 empty] | 定额人工费 | 人工费价差 | 定额机械费 | 机械费价差
11 | 010515001002 | 现浇构件钢筋 | 1、钢筋种类、规格：直条筋，热轧带肋钢筋HRB400，φ12； 2、除设计（包括规范规定）标明的搭接外，其他施工搭接不计算工程量，在综合单价中综合考虑。 | t | 0.666 | 3933.84 | 2619.94 | 318.02 | 47.11 | 45.03 | -31.95
12 | 010515001003 | 现浇构件钢筋 | 1、钢筋种类：热轧光圆钢筋HPB300综合； 2、用途：综合考虑。 | t | 0.155 | 4272.19 | 662.19 | 103.37 | 15.31 | 3.58 | -1.27
13 | 010515001004 | 现浇构件钢筋 | 1、钢筋种类、规格：箍筋，热轧光圆钢筋 HRB400，φ6~8。 | t | 0.41 | 4816.02 | 1974.57 | 423.71 | 62.77 | 21.68 | -7.88
本页小计 | [6 empty] | 5257 | 845 | 125 | 70 | -41
表—07
分部分项工程量清单与计价表
单位工程(专业)：单项工程-男生宿舍南围墙工程 | [9 empty] | 第 6 页 共 7 页
序号 | 项目编码 | 项目名称 | 项目特征 | 计量单位 | 工程量 | 综合单价(元) | 合价(元) | 其中(元) |  |  |  | 备注
[8 empty] | 定额人工费 | 人工费价差 | 定额机械费 | 机械费价差
14 | 011201001005 | 墙面一般抹灰 | 外墙1： 1、6厚1:2.5水泥砂浆光面； 2、14厚1:3水泥砂浆分层压实抹平； 3、基层墙体； | m2 | 262 | 39.33 | 10304.46 | 5997.18 | 851.5 | 157.2 | 13.1
15 | 011407001004 | 墙面喷刷涂料 | 外墙弹性涂料： 1、白色弹性涂料涂料 一底两面； 2、腻子二遍； 3、面层工序详产品说明书，颜色样式业主定，具体做法及要求详图纸。 | m2 | 262 | 45.75 | 11986.5 | 3990.26 | 565.92
16 | 020602007001 | 围墙瓦顶 | 1、蝴蝶瓦围墙顶宽56cm单落水； 2、筒瓦屋脊； 3、单侧滴水、花边； 4、具体做法及要求详图纸； | m | 56 | 581.75 | 32578 | 11261.6 | 1598.24
本页小计 | [6 empty] | 54869 | 21249 | 3016 | 157 | 13
表—07
分部分项工程量清单与计价表
单位工程(专业)：单项工程-男生宿舍南围墙工程 | [9 empty] | 第 7 页 共 7 页
序号 | 项目编码 | 项目名称 | 项目特征 | 计量单位 | 工程量 | 综合单价(元) | 合价(元) | 其中(元) |  |  |  | 备注
[8 empty] | 定额人工费 | 人工费价差 | 定额机械费 | 机械费价差
17 | 011609002001 | 隔断隔墙拆除 | 1、原铁围栏拆除 H=2000，搬运至业主指定地点堆放； | m | 56 | 20.28 | 1135.68 | 814.24 | 120.4
|  | 马尼拉草皮修复 |  |  |  |  | 2068 | 854 | 124 | 87 | 19
18 | 050101010001 | 整理绿化用地 | 1、绿地细平整 | m2 | 67.2 | 5.29 | 355.49 | 255.36 | 36.96
19 | 050102012001 | 铺种草皮 | 1.草皮种类：马尼拉 2.铺种方式：满铺 3.养护期：一年 | m2 | 67.2 | 25.49 | 1712.93 | 598.75 | 86.69 | 86.69 | 18.81
本页小计 | [6 empty] | 3204 | 1668 | 244 | 87 | 19
合 计 | [6 empty] | 99270 | 31086 | 4465 | 1504 | 162
表—07

## 表-08 施工技术措施项目清单与计价表【男生宿舍南围墙工程】
施工技术措施项目清单与计价表
单位工程(专业)：单项工程-男生宿舍南围墙工程 | [9 empty] | 第 1 页 共 1 页
序号 | 项目编码 | 项目名称 | 项目特征 | 计量单位 | 工程量 | 综合单价(元) | 合价(元) | 其中(元) |  |  |  | 备注
[8 empty] | 定额人工费 | 人工费价差 | 定额机械费 | 机械费价差
|  | 大型机械设备进出场及安拆 |  |  |  |  | 4185 | 540 | 80 | 1529 | 249
1 | 011705001001 | 大型机械设备进出场及安拆 | 1、大型机械设备进出场费，按项综合考虑包干，结算不作调整。 | 台次 | 1 | 4184.78 | 4184.78 | 540 | 80 | 1528.51 | 248.73
|  | 脚手架 |  |  |  |  | 374 | 196 | 29 | 27 | 7
2 | 011701003001 | 里脚手架 | 1、单项脚手架 内墙脚手架 高度3.6m以内 | m2 | 140 | 2.67 | 373.8 | 196 | 29.4 | 26.6 | 7
|  | 模板 |  |  |  |  | 4476 | 2240 | 332 | 75 | 7
3 | 011702001001 | 基础 | 1、基础垫层模板； | m2 | 11.2 | 49.3 | 552.16 | 293.1 | 43.46 | 10.19 | -1.9
4 | 011702001002 | 基础 | 1、带形基础复合木模； | m2 | 44.8 | 46.01 | 2061.25 | 926.02 | 137.08 | 46.14 | 8.96
5 | 011702008001 | 圈梁 | 1、圈梁复合木模； | m2 | 33.6 | 55.43 | 1862.45 | 1020.77 | 151.2 | 18.82 | 0.33
本页小计 | [6 empty] | 9034 | 2976 | 441 | 1630 | 263
合 计 | [6 empty] | 9034 | 2976 | 441 | 1630 | 263
表—08

## 施工组织措施项目清单与计价表【男生宿舍南围墙工程】
施工组织措施项目清单与计价表
单位工程(专业)：单项工程-男生宿舍南围墙工程 |  |  | 第 1 页 共 1 页
序号 | 项目名称 | 计算基础 | 费率(%) | 金额(元)
1 | 安全文明施工基本费 | 定额人工费+定额机械费 | 7.93 | 2949.67
2 | 提前竣工增加费 | 定额人工费+定额机械费 | 0
3 | 二次搬运费 | 定额人工费+定额机械费 | 0.5 | 185.98
4 | 冬雨季施工增加费 | 定额人工费+定额机械费 | 0.11 | 40.92
5 | 行车、行人干扰增加费 | 定额人工费+定额机械费 | 0
6 | 其他施工组织措施费 | 按相关规定进行计算 | 0
合 计 |  |  |  | 3176.57

## 表-02 专业工程招标控制价计算程序表【食堂操作间漏水及仓
专业工程招标控制价计算程序表
单位工程（专业）：单项工程-食堂操作间漏水及仓库等改造工程
序号 | 汇 总 内 容 | 费用计算表达式 | 金额（元）
一 | 分部分项工程费 | 表-07 | 158183.45
1 | 其中：定额人工费 | 表-07 | 38535.06
2 | 其中：人工价差 | 表-07 | 5537.41
3 | 其中：定额机械费 | 表-07 | 1608.67
4 | 其中：机械费价差 | 表-07 | 266.14
二 | 措施项目费 | 5+6 | 10371.87
5 | 施工技术措施项目费 | 表-08 | 6590.93
5.1 | 其中：定额人工费 | 表-08 | 3982.68
5.2 | 其中：人工价差 | 表-08 | 589.78
5.3 | 其中：定额机械费 | 表-08 | 146.84
5.4 | 其中：机械费价差 | 表-08 | -7.38
6 | 施工组织措施项目费 | 6.1+6.2+6.3+6.4+6.5+6.6 | 3780.94
6.1 | 安全文明施工基本费 | （1+3+5.1+5.3）×费率7.93% | 3510.87
6.2 | 提前竣工增加费 | （1+3+5.1+5.3）×费率
6.3 | 二次搬运费 | （1+3+5.1+5.3）×费率0.5% | 221.37
6.4 | 冬雨季施工增加费 | （1+3+5.1+5.3）×费率0.11% | 48.7
6.5 | 行车、行人干扰增加费 | （1+3+5.1+5.3）×费率
6.6 | 其他施工组织措施费 | 计价时列岀具体费用名称
三 | 其他项目 | 表-11
四 | 规费 | （1+3+5.1+5.3）×费率25.78% | 11413.64
五 | 税前工程造价 | 一+二+三+四 | 179968.96
六 | 税金 | 五×税率9% | 16197.21
专业工程招标控制价 |  | 一+二+三+四+六 | 196,166.17

## 表-07 分部分项工程量清单与计价表【食堂操作间漏水及仓库
分部分项工程量清单与计价表
单位工程(专业)：单项工程-食堂操作间漏水及仓库等改造工程 | [9 empty] | 第 1 页 共 19 页
序号 | 项目编码 | 项目名称 | 项目特征 | 计量单位 | 工程量 | 综合单价(元) | 合价(元) | 其中(元) |  |  |  | 备注
[8 empty] | 定额人工费 | 人工费价差 | 定额机械费 | 机械费价差
|  | 砌筑工程 |  |  |  |  | 15757 | 3927 | 582 | 162 | 14
1 | 010401003002 | 实心砖墙 | 1、砖品种、规格、强度等级：MU10烧结页岩标准砖240*115*53； 2、墙体类型：240mm厚； 3、砂浆强度等级、配合比：DM M5.0混合砂浆； | m3 | 26.44 | 595.95 | 15756.92 | 3926.87 | 581.68 | 161.55 | 14.01
| A.5 | 门窗工程 |  |  |  |  | 13773 | 838 | 119 | 2 | -1
2 | 010802004002 | 防盗门 | 1、成品定制1.2厚304不锈钢门安装； 2、门框边填缝、内外打胶(含密封条、五金配件，门锁、拉手等）； 3、具体做法及要求详图纸； | m2 | 11.34 | 993.99 | 11271.85 | 359.14 | 51.03
本页小计 | [6 empty] | 27029 | 4286 | 633 | 162 | 14
表—07
分部分项工程量清单与计价表
单位工程(专业)：单项工程-食堂操作间漏水及仓库等改造工程 | [9 empty] | 第 2 页 共 19 页
序号 | 项目编码 | 项目名称 | 项目特征 | 计量单位 | 工程量 | 综合单价(元) | 合价(元) | 其中(元) |  |  |  | 备注
[8 empty] | 定额人工费 | 人工费价差 | 定额机械费 | 机械费价差
3 | 010510003001 | 过梁 | 1、混凝土种类：现浇非泵送商品混凝土； 2、混凝土强度等级：C25； 3、商品混凝土运距根据投标人自身情况及项目所在地综合考虑在报价内。 | m3 | 0.4 | 503.5 | 201.4 | 39.9 | 5.91 | 0.25 | -0.17
4 | 010515001005 | 现浇构件钢筋 | 1、钢筋种类、规格：直条筋，热轧带肋钢筋HRB400，φ12； 2、电焊条标准详见结构总说明做法； 3、除设计（包括规范规定）标明的搭接外，其他施工搭接不计算工程量，在综合单价中综合考虑。 | t | 0.012 | 3988.65 | 47.86 | 6.65 | 0.99 | 0.28 | -0.1
本页小计 | [6 empty] | 249 | 47 | 7 | 1
表—07
分部分项工程量清单与计价表
单位工程(专业)：单项工程-食堂操作间漏水及仓库等改造工程 | [9 empty] | 第 3 页 共 19 页
序号 | 项目编码 | 项目名称 | 项目特征 | 计量单位 | 工程量 | 综合单价(元) | 合价(元) | 其中(元) |  |  |  | 备注
[8 empty] | 定额人工费 | 人工费价差 | 定额机械费 | 机械费价差
5 | 010515001006 | 现浇构件钢筋 | 1、钢筋种类、规格：箍筋，热轧光圆钢筋 HRB400，φ6。 | t | 0.02 | 4816.02 | 96.32 | 20.67 | 3.06 | 1.06 | -0.39
6 | 011210002001 | 金属隔断 | 1、类型：铝合金隔断，壁厚不小于2.2mm； 2、玻璃品种、厚度：5厚普通玻璃 3、框边填缝、内外打胶，按规定配齐所有配件 4、具体做法及要求详图纸； | m2 | 10.44 | 206.48 | 2155.65 | 411.96 | 58.47
|  | 屋面及防水工程 |  |  |  |  | 14063 | 2041 | 302
7 | 010904001001 | 楼（地）面卷材防水 | 1、1.5厚高分子自粘防水卷材防水层； | m2 | 156.69 | 31.17 | 4884.03 | 535.88 | 78.34
8 | 010903001001 | 墙面卷材防水 | 1、1.5厚高分子自粘防水卷材防水层； | m2 | 265.9 | 34.52 | 9178.87 | 1504.99 | 223.36
|  | 楼地面装饰工程 |  |  |  |  | 21693 | 5887 | 839 | 95 | 2
9 | 010404001002 | 垫层 | 1、100厚碎石垫层； | m3 | 5.37 | 226.42 | 1215.88 | 266.78 | 39.52 | 6.01 | -2.68
本页小计 | [6 empty] | 17531 | 2740 | 403 | 7 | -3
表—07
分部分项工程量清单与计价表
单位工程(专业)：单项工程-食堂操作间漏水及仓库等改造工程 | [9 empty] | 第 4 页 共 19 页
序号 | 项目编码 | 项目名称 | 项目特征 | 计量单位 | 工程量 | 综合单价(元) | 合价(元) | 其中(元) |  |  |  | 备注
[8 empty] | 定额人工费 | 人工费价差 | 定额机械费 | 机械费价差
10 | 010501001002 | 垫层 | 1、混凝土种类：现浇非泵送商品混凝土（随捣随抹平）； 2、混凝土强度等级：C20； 3、商品混凝土运距根据投标人自身情况及项目所在地综合考虑在报价内。 | m3 | 8.05 | 413.68 | 3330.12 | 355.33 | 52.48 | 5.88 | -1.21
11 | 011102003001 | 块料楼地面 | 1、10厚600X600抛光地砖，白水泥擦缝； 2、20厚1:3干硬性水泥砂浆结合层，表面撒水泥粉； 3、素水泥浆一道； 4、混凝土地面； | m2 | 156.69 | 109.43 | 17146.59 | 5264.78 | 747.42 | 83.05 | 6.26
|  | 墙、柱面装饰与隔断、幕墙工程 |  |  |  |  | 47407 | 17199 | 2443 | 177 | 16
12 | 011608002003 | 铲除涂料面 | 1、抹灰面铲涂料； | m2 | 91.73 | 8.37 | 767.78 | 549.46 | 81.64
本页小计 | [6 empty] | 21244 | 6170 | 882 | 89 | 5
表—07
分部分项工程量清单与计价表
单位工程(专业)：单项工程-食堂操作间漏水及仓库等改造工程 | [9 empty] | 第 5 页 共 19 页
序号 | 项目编码 | 项目名称 | 项目特征 | 计量单位 | 工程量 | 综合单价(元) | 合价(元) | 其中(元) |  |  |  | 备注
[8 empty] | 定额人工费 | 人工费价差 | 定额机械费 | 机械费价差
13 | 011204003001 | 块料墙面 | 新砌墙体基层： 1、15厚1:3水泥砂浆分层压实抹平； 2、新砌墙体； | m2 | 135.84 | 20.43 | 2775.21 | 1498.32 | 213.26 | 55.69 | 5.44
14 | 011204003002 | 块料墙面 | 旧墙体基层： 1、15厚1:3水泥砂浆分层压实抹平； 2、素水泥浆一道（内掺建筑胶）； 3、原砖墙体； | m2 | 127.44 | 22.82 | 2908.18 | 1564.96 | 221.75 | 52.25 | 5.1
15 | 011204003003 | 块料墙面 | 抛光面砖墙面： 1、10厚300X600抛光面砖，干水泥擦缝； 2、4厚强力胶粉粘结层，揉挤压实； | m2 | 265.59 | 124.45 | 33052.68 | 10602.35 | 1503.24
本页小计 | [6 empty] | 38736 | 13666 | 1938 | 108 | 11
表—07
分部分项工程量清单与计价表
单位工程(专业)：单项工程-食堂操作间漏水及仓库等改造工程 | [9 empty] | 第 6 页 共 19 页
序号 | 项目编码 | 项目名称 | 项目特征 | 计量单位 | 工程量 | 综合单价(元) | 合价(元) | 其中(元) |  |  |  | 备注
[8 empty] | 定额人工费 | 人工费价差 | 定额机械费 | 机械费价差
16 | 011201001006 | 墙面一般抹灰 | 外墙面： 1、6厚1:2.5水泥砂浆分层抹平； 2、14厚1:3水泥砂浆分层抹平、压实； 3、新砌墙体； | m2 | 22.32 | 39.33 | 877.85 | 510.9 | 72.54 | 13.39 | 1.12
17 | 011407001005 | 墙面喷刷涂料 | 弹性涂料墙面： 1、外墙弹性涂料涂料 一底两面(色彩见立面图)； 2、外墙腻子二遍； 3、面层工序详产品说明书，颜色及分隔样式业主定，具体做法及要求详图纸。 | m2 | 22.92 | 45.75 | 1048.59 | 349.07 | 49.51
本页小计 | [6 empty] | 1926 | 860 | 122 | 13 | 1
表—07
分部分项工程量清单与计价表
单位工程(专业)：单项工程-食堂操作间漏水及仓库等改造工程 | [9 empty] | 第 7 页 共 19 页
序号 | 项目编码 | 项目名称 | 项目特征 | 计量单位 | 工程量 | 综合单价(元) | 合价(元) | 其中(元) |  |  |  | 备注
[8 empty] | 定额人工费 | 人工费价差 | 定额机械费 | 机械费价差
18 | 011201001007 | 墙面一般抹灰 | 内墙面： 1、6厚1:2.5水泥砂浆分层抹平； 2、14厚1:3水泥砂浆分层抹平、压实； 3、新砌墙体； | m2 | 93.38 | 30.42 | 2840.62 | 1527.7 | 216.64 | 56.03 | 4.67
19 | 011407001006 | 墙面喷刷涂料 | 乳胶漆墙面： 1、乳胶漆饰面三道； 2、内墙腻子二遍； | m2 | 93.38 | 33.58 | 3135.7 | 596.7 | 84.04
|  | 天棚工程 |  |  |  |  | 15563 | 3217 | 457
本页小计 | [6 empty] | 5976 | 2124 | 301 | 56 | 5
表—07
分部分项工程量清单与计价表
单位工程(专业)：单项工程-食堂操作间漏水及仓库等改造工程 | [9 empty] | 第 8 页 共 19 页
序号 | 项目编码 | 项目名称 | 项目特征 | 计量单位 | 工程量 | 综合单价(元) | 合价(元) | 其中(元) |  |  |  | 备注
[8 empty] | 定额人工费 | 人工费价差 | 定额机械费 | 机械费价差
20 | 011302001001 | 吊顶天棚 | 顶1:铝合金扣板吊顶 1、铝合金方板600*600*1.0与配套专用龙骨固定,四周20*20*1铝合金角线安装； 2、与铝合金方板配套的专用下层副龙骨连接，间距≤600； 3、与安装U50型式配套的专用上层主龙骨，间距≤1200用吊件与钢筋吊杆连接后找平 ； 4、10号镀锌低碳钢丝（或?8钢筋）吊杆，双向中距≤1200，吊杆上部与板底预留吊环固定； 5、钢筋混凝土板底面清理干净,板底预留?10钢筋吊环，双向 | m2 | 103.02 | 151.07 | 15563.23 | 3217.31 | 457.41
本页小计 | [6 empty] | 15563 | 3217 | 457
表—07
分部分项工程量清单与计价表
单位工程(专业)：单项工程-食堂操作间漏水及仓库等改造工程 | [9 empty] | 第 9 页 共 19 页
序号 | 项目编码 | 项目名称 | 项目特征 | 计量单位 | 工程量 | 综合单价(元) | 合价(元) | 其中(元) |  |  |  | 备注
[8 empty] | 定额人工费 | 人工费价差 | 定额机械费 | 机械费价差
中距≤1200
其他装饰工程
|  | 拆除工程 |  |  |  |  | 4152 | 877 | 128 | 1166 | 238
21 | 011602001001 | 混凝土构件拆除 | 1、食堂操作间内地面块料面层及混凝土基层拆除； | m3 | 8.05 | 196.42 | 1581.18 | 506.43 | 75.02 | 598.6 | 126.46
22 | 010101002001 | 挖一般土方 | 1、挖除食堂操作间内地基软土土方，挖深综合考虑； 2、开挖方式、含水率及土方类别综合考虑； 3、清单工程量按2018版浙江省定额计算规则计算。 | m3 | 13.42 | 27.81 | 373.21 | 268.4 | 38.65
23 | 011605002001 | 立面块料拆除 | 1、拆除墙面块料面层； | m2 | 12.78 | 9.18 | 117.32 | 84.22 | 12.4
本页小计 | [6 empty] | 2072 | 859 | 126 | 599 | 126
表—07
分部分项工程量清单与计价表
单位工程(专业)：单项工程-食堂操作间漏水及仓库等改造工程 | [9 empty] | 第 10 页 共 19 页
序号 | 项目编码 | 项目名称 | 项目特征 | 计量单位 | 工程量 | 综合单价(元) | 合价(元) | 其中(元) |  |  |  | 备注
[8 empty] | 定额人工费 | 人工费价差 | 定额机械费 | 机械费价差
24 | 010103002004 | 余方弃置 | 1、废弃料品种：弃土装车、外运； 2、弃土外运运距包干,投标单位根据本工程的实际情况，结合自身实际施工的需要综合考虑报价 3、清单工程量=定额工程量。 | m3 | 21.85 | 38.61 | 843.63 | 17.7 | 2.4 | 567.66 | 111.66
25 | H010103003004 | 渣土消纳处置费用 | 1、土方处置； 2、清单工程量=定额工程量。 3、弃土土方处置费包干，投标单位根据本工程的实际情况，结合自身实际施工的需要综合考虑报价，结算提供相关发票； | m3 | 21.85 | 56.6 | 1236.71
|  | 室内设备、物品拆卸、搬运费用 |  |  |  |  | 5850
本页小计 | [6 empty] | 2080 | 18 | 2 | 568 | 112
表—07
分部分项工程量清单与计价表
单位工程(专业)：单项工程-食堂操作间漏水及仓库等改造工程 | [9 empty] | 第 11 页 共 19 页
序号 | 项目编码 | 项目名称 | 项目特征 | 计量单位 | 工程量 | 综合单价(元) | 合价(元) | 其中(元) |  |  |  | 备注
[8 empty] | 定额人工费 | 人工费价差 | 定额机械费 | 机械费价差
26 | 01B004 | 不锈钢操作台桌搬运、安装费用 | 1、双层不锈钢操作台桌搬运至室外指定地点堆放，油布包裹，施工完成后，擦洗干净，安放至指点位置； 2、规格：1070*700*800,760*700*800，1000*700*800，1800*800*800，1200*800*800， 3、投标单位根据本工程的实际情况，结合自身实际施工的需要综合考虑报价； | 张 | 12 | 150 | 1800
本页小计 | [6 empty] | 1800
表—07
分部分项工程量清单与计价表
单位工程(专业)：单项工程-食堂操作间漏水及仓库等改造工程 | [9 empty] | 第 12 页 共 19 页
序号 | 项目编码 | 项目名称 | 项目特征 | 计量单位 | 工程量 | 综合单价(元) | 合价(元) | 其中(元) |  |  |  | 备注
[8 empty] | 定额人工费 | 人工费价差 | 定额机械费 | 机械费价差
27 | 01B005 | 不锈钢水槽搬运、安装费用 | 1、不锈钢水槽搬运至室外指定地点堆放，油布包裹，施工完成后，擦洗干净，安放至指点位置（安装排水软管、阀门、三通等配件）； 2、规格：1000*700*800，1200*700*800 3、投标单位根据本工程的实际情况，结合自身实际施工的需要综合考虑报价； | 个 | 2 | 150 | 300
本页小计 | [6 empty] | 300
表—07
分部分项工程量清单与计价表
单位工程(专业)：单项工程-食堂操作间漏水及仓库等改造工程 | [9 empty] | 第 13 页 共 19 页
序号 | 项目编码 | 项目名称 | 项目特征 | 计量单位 | 工程量 | 综合单价(元) | 合价(元) | 其中(元) |  |  |  | 备注
[8 empty] | 定额人工费 | 人工费价差 | 定额机械费 | 机械费价差
28 | 01B006 | 双层推车搬运、安装费用 | 1、双层推车搬运至室外指定地点堆放，油布包裹，施工完成后，擦洗干净，安放至指点位置； 2、规格：840*450*900 3、投标单位根据本工程的实际情况，结合自身实际施工的需要综合考虑报价； | 个 | 1 | 150 | 150
本页小计 | [6 empty] | 150
表—07
分部分项工程量清单与计价表
单位工程(专业)：单项工程-食堂操作间漏水及仓库等改造工程 | [9 empty] | 第 14 页 共 19 页
序号 | 项目编码 | 项目名称 | 项目特征 | 计量单位 | 工程量 | 综合单价(元) | 合价(元) | 其中(元) |  |  |  | 备注
[8 empty] | 定额人工费 | 人工费价差 | 定额机械费 | 机械费价差
29 | 01B007 | 不锈钢4层货架搬运、安装费用 | 1、不锈钢4层货架搬运至室外指定地点堆放，油布包裹，施工完成后，擦洗干净，安放至指点位置； 2、规格：1300*460*1600,900*460*1600 3、投标单位根据本工程的实际情况，结合自身实际施工的需要综合考虑报价； | 个 | 2 | 150 | 300
本页小计 | [6 empty] | 300
表—07
分部分项工程量清单与计价表
单位工程(专业)：单项工程-食堂操作间漏水及仓库等改造工程 | [9 empty] | 第 15 页 共 19 页
序号 | 项目编码 | 项目名称 | 项目特征 | 计量单位 | 工程量 | 综合单价(元) | 合价(元) | 其中(元) |  |  |  | 备注
[8 empty] | 定额人工费 | 人工费价差 | 定额机械费 | 机械费价差
30 | 01B008 | 电饼档搬运、安装费用 | 1、电饼铛搬运至室外指定地点堆放，油布包裹，施工完成后，擦洗干净，安放至指点位置； 2、规格：750*650*750 3、投标单位根据本工程的实际情况，结合自身实际施工的需要综合考虑报价； | 个 | 2 | 300 | 600
31 | 01B009 | 冰箱搬运、安装费用 | 1、冰箱搬运至室外指定地点堆放，油布包裹，施工完成后，擦洗干净，安放至指点位置； 2、规格：1200*800*800 3、投标单位根据本工程的实际情况，结合自身实际施工的需要综合考虑报价； | 个 | 3 | 200 | 600
本页小计 | [6 empty] | 1200
表—07
分部分项工程量清单与计价表
单位工程(专业)：单项工程-食堂操作间漏水及仓库等改造工程 | [9 empty] | 第 16 页 共 19 页
序号 | 项目编码 | 项目名称 | 项目特征 | 计量单位 | 工程量 | 综合单价(元) | 合价(元) | 其中(元) |  |  |  | 备注
[8 empty] | 定额人工费 | 人工费价差 | 定额机械费 | 机械费价差
32 | 01B010 | 压面机、面粉搅拌机搬运、安装费用 | 1、压面机、面粉搅拌机搬运至室外指定地点堆放，油布包裹，施工完成后，擦洗干净，安放至指点位置； 2、规格：500*400*800,650*750*1000 3、投标单位根据本工程的实际情况，结合自身实际施工的需要综合考虑报价； | 个 | 2 | 150 | 300
本页小计 | [6 empty] | 300
表—07
分部分项工程量清单与计价表
单位工程(专业)：单项工程-食堂操作间漏水及仓库等改造工程 | [9 empty] | 第 17 页 共 19 页
序号 | 项目编码 | 项目名称 | 项目特征 | 计量单位 | 工程量 | 综合单价(元) | 合价(元) | 其中(元) |  |  |  | 备注
[8 empty] | 定额人工费 | 人工费价差 | 定额机械费 | 机械费价差
33 | 01B011 | 不锈钢蒸汽灶台搬运、安装费用 | 1、不锈钢蒸笼灶台搬运至室外指定地点堆放，油布包裹，施工完成后，擦洗干净，安放至指点位置； 2、规格：500*400*800,650*750*1000 3、投标单位根据本工程的实际情况，结合自身实际施工的需要综合考虑报价； | 个 | 1 | 300 | 300
34 | 01B012 | 食堂操作间室内设备、物品保护费用 | 1、食堂操作间室内设备、物品保护，油布包裹，施工完成后，擦洗干净，原位安放； 2、投标单位根据本工程的实际情况，结合自身实际施工的需要综合考虑报价； | 项 | 1 | 1500 | 1500
|  | 室外钢结构雨棚 |  |  |  |  | 19926 | 4549 | 667 | 7 | -4
本页小计 | [6 empty] | 1800
表—07
分部分项工程量清单与计价表
单位工程(专业)：单项工程-食堂操作间漏水及仓库等改造工程 | [9 empty] | 第 18 页 共 19 页
序号 | 项目编码 | 项目名称 | 项目特征 | 计量单位 | 工程量 | 综合单价(元) | 合价(元) | 其中(元) |  |  |  | 备注
[8 empty] | 定额人工费 | 人工费价差 | 定额机械费 | 机械费价差
35 | Z010515012001 | 植筋 | 1、M14化学螺栓安装； | 个 | 78 | 15.86 | 1237.08 | 338.52 | 48.36
36 | 010516002001 | 预埋铁件 | 1、300*400*12mm厚镀锌铁板； | 个 | 13 | 87.28 | 1134.64 | 186.29 | 26.52
本页小计 | [6 empty] | 2372 | 525 | 75
表—07
分部分项工程量清单与计价表
单位工程(专业)：单项工程-食堂操作间漏水及仓库等改造工程 | [9 empty] | 第 19 页 共 19 页
序号 | 项目编码 | 项目名称 | 项目特征 | 计量单位 | 工程量 | 综合单价(元) | 合价(元) | 其中(元) |  |  |  | 备注
[8 empty] | 定额人工费 | 人工费价差 | 定额机械费 | 机械费价差
37 | 011303001001 | 钢结构玻璃雨棚 | 1、钢材品种、规格：Q235B 2、构件类型：焊接钢梁； 3、单根质量：1.5t内； 4、钢构件运输包干，现场截料,制作、安装； 5、钢材表面处理：除锈，红丹防锈漆漆一道，氟碳面漆二道； 6、钢龙骨上安装夹胶钢化玻璃8+1.52PVB+8，嵌缝、打胶、密封、护边； 7、清单工程量按水平投影面积； 8、具体做法及要求详大样及节点图纸。 | m2 | 36.71 | 478.19 | 17554.35 | 4023.78 | 591.77 | 6.97 | -4.03
本页小计 | [6 empty] | 17554 | 4024 | 592 | 7 | -4
合 计 | [6 empty] | 158183 | 38535 | 5537 | 1609 | 266
表—07

## 表-08 施工技术措施项目清单与计价表【食堂操作间漏水及仓
施工技术措施项目清单与计价表
单位工程(专业)：单项工程-食堂操作间漏水及仓库等改造工程 | [9 empty] | 第 1 页 共 1 页
序号 | 项目编码 | 项目名称 | 项目特征 | 计量单位 | 工程量 | 综合单价(元) | 合价(元) | 其中(元) |  |  |  | 备注
[8 empty] | 定额人工费 | 人工费价差 | 定额机械费 | 机械费价差
|  | 脚手架 |  |  |  |  | 1872 | 1126 | 166 | 48 | 11
1 | 011701006003 | 满堂脚手架 | 1、单项脚手架 满堂装饰脚手架； | m2 | 139.73 | 13.4 | 1872.38 | 1126.22 | 166.28 | 47.51 | 11.18
|  | 模板 |  |  |  |  | 4719 | 2856 | 424 | 99 | -19
2 | 011702001003 | 复合模板满铺地面费用 | 1、施工期间食堂内地面复合模板满铺，保护成品地砖，防止在施工中对地砖造成损坏； | m2 | 109.15 | 43.23 | 4718.55 | 2856.46 | 423.5 | 99.33 | -18.56
本页小计 | [6 empty] | 6591 | 3983 | 590 | 147 | -7
合 计 | [6 empty] | 6591 | 3983 | 590 | 147 | -7
表—08

## 施工组织措施项目清单与计价表【食堂操作间漏水及仓库等改造工
施工组织措施项目清单与计价表
单位工程(专业)：单项工程-食堂操作间漏水及仓库等改造工程 |  |  | 第 1 页 共 1 页
序号 | 项目名称 | 计算基础 | 费率(%) | 金额(元)
1 | 安全文明施工基本费 | 定额人工费+定额机械费 | 7.93 | 3510.87
2 | 提前竣工增加费 | 定额人工费+定额机械费 | 0
3 | 二次搬运费 | 定额人工费+定额机械费 | 0.5 | 221.37
4 | 冬雨季施工增加费 | 定额人工费+定额机械费 | 0.11 | 48.7
5 | 行车、行人干扰增加费 | 定额人工费+定额机械费 | 0
6 | 其他施工组织措施费 | 按相关规定进行计算 | 0
合 计 |  |  |  | 3780.94

## 表-02 专业工程招标控制价计算程序表【食堂操作间漏水及仓_1
专业工程招标控制价计算程序表
单位工程（专业）：单项工程-食堂操作间漏水及仓库等改造安装工程
序号 | 汇 总 内 容 | 费用计算表达式 | 金额（元）
一 | 分部分项工程费 | 表-07 | 7646.53
1 | 其中：定额人工费 | 表-07 | 1793.27
2 | 其中：人工价差 | 表-07 | 265.57
3 | 其中：定额机械费 | 表-07
4 | 其中：机械费价差 | 表-07
二 | 措施项目费 | 5+6 | 197.32
5 | 施工技术措施项目费 | 表-08 | 83.04
5.1 | 其中：定额人工费 | 表-08 | 17.94
5.2 | 其中：人工价差 | 表-08 | 2.65
5.3 | 其中：定额机械费 | 表-08
5.4 | 其中：机械费价差 | 表-08
6 | 施工组织措施项目费 | 6.1+6.2+6.3+6.4+6.5+6.6 | 114.28
6.1 | 安全文明施工基本费 | （1+3+5.1+5.3）×费率5.92% | 107.22
6.2 | 提前竣工增加费 | （1+3+5.1+5.3）×费率
6.3 | 二次搬运费 | （1+3+5.1+5.3）×费率0.26% | 4.71
6.4 | 冬雨季施工增加费 | （1+3+5.1+5.3）×费率0.13% | 2.35
6.5 | 行车、行人干扰增加费 | （1+3+5.1+5.3）×费率
6.6 | 其他施工组织措施费 | 计价时列岀具体费用名称
三 | 其他项目 | 表-11
四 | 规费 | （1+3+5.1+5.3）×费率30.63% | 554.77
五 | 税前工程造价 | 一+二+三+四 | 8398.62
六 | 税金 | 五×税率9% | 755.88
专业工程招标控制价 |  | 一+二+三+四+六 | 9,154.50

## 表-07 分部分项工程量清单与计价表【食堂操作间漏水及仓库_1
分部分项工程量清单与计价表
单位工程(专业)：单项工程-食堂操作间漏水及仓库等改造安装工程 | [9 empty] | 第 1 页 共 4 页
序号 | 项目编码 | 项目名称 | 项目特征 | 计量单位 | 工程量 | 综合单价(元) | 合价(元) | 其中(元) |  |  |  | 备注
[8 empty] | 定额人工费 | 人工费价差 | 定额机械费 | 机械费价差
|  | 电气工程 |  |  |  |  | 7406 | 1708 | 253
1 | 030404017001 | 配电箱 | 1、名称：成套304不锈钢配电箱1ALZ1 2、型号：柜内电气元件技术参数应符合设计要求，电气元件品牌应符合招标人要求； 3、安装形式：挂墙明装 | 台 | 1 | 713.03 | 713.03 | 162 | 24
2 | 030411001001 | 配管 | 1、名称：刚性阻燃管 2、材质：PVC 3、规格：DN20 4、配置形式：天棚内敷设或砖混凝土结构暗配 | m | 156.6 | 7.15 | 1119.69 | 612.31 | 90.82
3 | 030411004001 | 配线 | 1、名称：电线 2、配线形式：管内穿线 3、型号：BV 4、规格：2.5 | m | 373 | 3.17 | 1182.41 | 227.53 | 33.57
本页小计 | [6 empty] | 3015 | 1002 | 148
表—07
分部分项工程量清单与计价表
单位工程(专业)：单项工程-食堂操作间漏水及仓库等改造安装工程 | [9 empty] | 第 2 页 共 4 页
序号 | 项目编码 | 项目名称 | 项目特征 | 计量单位 | 工程量 | 综合单价(元) | 合价(元) | 其中(元) |  |  |  | 备注
[8 empty] | 定额人工费 | 人工费价差 | 定额机械费 | 机械费价差
4 | 030411004002 | 配线 | 1、名称：电线 2、配线形式：管内穿线 3、型号：BVR 4、规格：2.5 | m | 186.5 | 3.39 | 632.24 | 113.77 | 16.78
5 | 030412005001 | 荧光灯 | 1、名称：LED平板灯（含光源）; 2、规格：600*600 40W; 3、安装形式：嵌入式. | 套 | 14 | 175.77 | 2460.78 | 210.56 | 31.22
6 | 030404033001 | 风扇 | 1、吊风扇安装，1200mm带调速器； | 台 | 5 | 156.8 | 784 | 149.2 | 22.1
7 | 030404035001 | 插座 | 1、名称：单相二,三孔组合插座; 2、规格：密闭型，安全型，带保护门，10A,220V,K86系列; 3、安装方式：暗装. | 个 | 12 | 18.31 | 219.72 | 93.6 | 13.92
本页小计 | [6 empty] | 4097 | 567 | 84
表—07
分部分项工程量清单与计价表
单位工程(专业)：单项工程-食堂操作间漏水及仓库等改造安装工程 | [9 empty] | 第 3 页 共 4 页
序号 | 项目编码 | 项目名称 | 项目特征 | 计量单位 | 工程量 | 综合单价(元) | 合价(元) | 其中(元) |  |  |  | 备注
[8 empty] | 定额人工费 | 人工费价差 | 定额机械费 | 机械费价差
8 | 030404034001 | 照明开关 | 1、名称：单位单极开关 2、规格：250V,10A 3、安装方式：暗装 | 个 | 2 | 13.64 | 27.28 | 13.24 | 1.96
9 | 030404034002 | 照明开关 | 1、名称：两位单控开关 2、规格：250V,10A 3、安装方式：暗装 | 个 | 2 | 13.64 | 27.28 | 13.24 | 1.96
10 | 030411006001 | 接线盒 | 1、名称：开关盒、插座盒 2、材质：塑料 3、规格：86型 | 个 | 14 | 6.09 | 85.26 | 41.02 | 6.02
11 | 030411006002 | 接线盒 | 1、名称：接线盒 2、材质：塑料 3、规格：86型 | 个 | 19 | 6.35 | 120.65 | 52.82 | 7.79
12 | 030413003001 | 打洞（孔） | 1、混凝土墙体钻孔 钻孔直径（mm以内）63 | 个 | 2 | 16.86 | 33.72 | 18.64 | 2.76
|  | 排水工程 |  |  |  |  | 240 | 85 | 13
本页小计 | [6 empty] | 294 | 139 | 20
表—07
分部分项工程量清单与计价表
单位工程(专业)：单项工程-食堂操作间漏水及仓库等改造安装工程 | [9 empty] | 第 4 页 共 4 页
序号 | 项目编码 | 项目名称 | 项目特征 | 计量单位 | 工程量 | 综合单价(元) | 合价(元) | 其中(元) |  |  |  | 备注
[8 empty] | 定额人工费 | 人工费价差 | 定额机械费 | 机械费价差
13 | 031001006001 | 塑料管 | 1、安装部位：室内 2、名称：PVC-U排水管，含管件 3、规格：DN75 4、连接方式：粘接 5、灌水及通球试验 | m | 8.5 | 28.29 | 240.47 | 85.34 | 12.67
本页小计 | [6 empty] | 240 | 85 | 13
合 计 | [6 empty] | 7647 | 1793 | 266
表—07

## 表-08 施工技术措施项目清单与计价表【食堂操作间漏水及仓_1
施工技术措施项目清单与计价表
单位工程(专业)：单项工程-食堂操作间漏水及仓库等改造安装工程 | [9 empty] | 第 1 页 共 1 页
序号 | 项目编码 | 项目名称 | 项目特征 | 计量单位 | 工程量 | 综合单价(元) | 合价(元) | 其中(元) |  |  |  | 备注
[8 empty] | 定额人工费 | 人工费价差 | 定额机械费 | 机械费价差
|  | [请输入分部名称] |  |  |  |  | 83 | 18 | 3
1 | 031301017001 | 脚手架搭拆 | 1、脚手架搭拆费第四册； | 项 | 1 | 83.04 | 83.04 | 17.94 | 2.65
本页小计 | [6 empty] | 83 | 18 | 3
合 计 | [6 empty] | 83 | 18 | 3
表—08

## 施工组织措施项目清单与计价表【食堂操作间漏水及仓库等改造安
施工组织措施项目清单与计价表
单位工程(专业)：单项工程-食堂操作间漏水及仓库等改造安装工程 |  |  | 第 1 页 共 1 页
序号 | 项目名称 | 计算基础 | 费率(%) | 金额(元)
1 | 安全文明施工基本费 | 定额人工费+定额机械费 | 5.92 | 107.22
2 | 提前竣工增加费 | 定额人工费+定额机械费 | 0
3 | 二次搬运费 | 定额人工费+定额机械费 | 0.26 | 4.71
4 | 冬雨季施工增加费 | 定额人工费+定额机械费 | 0.13 | 2.35
5 | 行车、行人干扰增加费 | 定额人工费+定额机械费 | 0
6 | 其他施工组织措施费 | 按相关规定进行计算 | 0
合 计 |  |  |  | 114.28