## 扉页-2 招标控制价
台州市洪家中学2025年暑期校舍维修改造工程
招 标 控 制 价
招标控制价 | （小写）： |  | 1998164元
| （大写）： |  | 壹佰玖拾玖万捌仟壹佰陆拾肆元整
招 标 人： |  |  |  | 造价咨询人：
| (单位盖章) |  |  |  | (单位资质专用章)
法定代理人 或其授权人： |  |  |  | 法定代理人 或其授权人：
| (签字或盖章) |  |  |  | (签字或盖章)
编 制 人： |  |  |  | 复 核 人：
| (造价人员签字盖专用章) |  |  |  | (造价工程师签字盖专用章)
编 制 时 间： |  |  |  | 复 核 时 间：
扉页—2

## 表-01 工程项目招标控制价汇总表
工程项目招标控制价汇总表
工程名称：台州市洪家中学2025年暑期校舍维修改造工程 |  |  |  | 第 1 页 共 1 页
序号 | 工程名称 | 金额(元) | 其 中（单位：元）
|  |  | 暂估价 | 安全文明施工基本费 | 规费 | 税金
1 | 学生食堂操作间改造工程 | 647500.53 |  | 13192.02 | 38227.54 | 53463.35
1.1 | 学生食堂操作间改造 | 514233.92 |  | 11633.1 | 31502.23 | 42459.68
1.2 | 电气安装工程 | 102436.62 |  | 994.41 | 4289.97 | 8458.07
1.3 | 给排水安装工程 | 30829.99 |  | 564.51 | 2435.34 | 2545.6
2 | 学生宿舍生活配套设施提升（三期） | 465876.64 |  | 8389.43 | 22718.44 | 38466.88
2.1 | 学生宿舍生活配套设施提升工程 | 465876.64 |  | 8389.43 | 22718.44 | 38466.88
3 | 鸿洲广场改造（一期） | 451793.58 |  | 3150.04 | 14666.59 | 37304.06
3.1 | 园林工程 | 395408.35 |  | 2480.49 | 11984.52 | 32648.4
3.2 | 绿化工程 | 43654.01 |  | 459.19 | 2218.59 | 3604.46
3.3 | 景观灯工程 | 12731.22 |  | 210.36 | 463.48 | 1051.2
4 | 学生体能训练房等改造 | 432992.79 |  | 5367.04 | 14666.49 | 35751.7
4.1 | 体能训练场改造工程 | 426368.1 |  | 5284.46 | 14310.24 | 35204.71
4.2 | 安装工程 | 6624.69 |  | 82.58 | 356.25 | 546.99
合计 |  | 1998163.54 |  | 30098.53 | 90279.06 | 164985.99

## 人材机汇总表-整体工程
人材机汇总表
工程名称：台州市洪家中学2025年暑期校舍维修改造工程 |  |  |  |  | 第 1 页 共 17 页
序号 | 名称 | 规格型号 | 单位 | 数量 | 单价 | 合价
1 | 一类人工 |  | 工日 | 91.2202 | 143 | 13044.49
2 | 二类人工 |  | 工日 | 691.6148 | 155 | 107200.29
3 | 三类人工 |  | 工日 | 1385.2834 | 177 | 245195.16
4 | 热轧带肋钢筋 | HRB400综合 | t | 0.01647 | 3011 | 49.59
5 | 热轧带肋钢筋 | HRB400 φ14 | t | 0.7315 | 3019 | 2208.4
6 | 热轧带肋钢筋 | HRB400 φ12 | t | 0.14484 | 3082 | 446.4
7 | 镀锌铁丝 | φ0.7~1.0 | kg | 1.1753 | 5.75 | 6.76
8 | 镀锌铁丝 | φ1.2~1.8 | kg | 8.3924 | 5.75 | 48.26
9 | 镀锌铁丝 | 综合 | kg | 5 | 5.58 | 27.9
10 | 钢丝 | φ1.2~1.8 | kg | 3.5503 | 5.375 | 19.08
11 | 钢丝绳 | 综合 | kg | 7.3259 | 6.579 | 48.2
12 | 热轧光圆钢筋 | 综合 | kg | 0.0498 | 3.194 | 0.16
13 | 热轧光圆钢筋 | HPB300 φ6 | t | 0.06834 | 3194 | 218.28
14 | 方钢 | 综合 | kg | 1.9 | 3.655 | 6.94
15 | 六角空心钢 | 综合 | kg | 9.0397 | 2.53 | 22.87
16 | 角钢 | Q235B 40×40×4 | kg | 2.3189 | 3.354 | 7.78
17 | 镀锌方管 | 综合 | t | 0.8162 | 5425 | 4427.89
18 | 镀锌方管 |  | t | 0.41976 | 5425 | 2277.2
19 | 型钢 | 综合 | kg | 53 | 3.354 | 177.76
20 | 镀锌方管 |  | t | 0.34238 | 5425 | 1857.41
21 | 中厚钢板 | 综合 | kg | 49.04 | 3.593 | 176.2
22 | 铜丝 |  | kg | 0.51604 | 59.619 | 30.77
23 | 金属周转材料 |  | kg | 23.6677 | 4.029 | 95.36
24 | 零星卡具 |  | kg | 0.04392 | 5.998 | 0.26
25 | 自粘性橡胶带 | 20×5000 | 卷 | 8 | 2.723 | 21.78
26 | 橡胶护套圈 | φ6~32 | 只 | 4 | 0.173 | 0.69
27 | 橡胶密封圈 | DN50 | 个 | 2 | 4.396 | 8.79
28 | 橡胶密封圈 | DN100 | 个 | 4 | 6.946 | 27.78
29 | 橡胶垫 | δ2 | m2 | 0.064794 | 30.773 | 1.99
30 | 塑料薄膜 |  | m2 | 73.882 | 0.21 | 15.52
31 | 塑料带 | 20×40000 | kg | 3.552 | 12.311 | 43.73
32 | 白回丝 |  | kg | 1.2742 | 2.989 | 3.81
33 | 棉纱 |  | kg | 8.6556 | 10.547 | 91.29
34 | 棉纱头 |  | kg | 25.2078 | 10.547 | 265.87
人材机汇总表
工程名称：台州市洪家中学2025年暑期校舍维修改造工程 |  |  |  |  | 第 2 页 共 17 页
序号 | 名称 | 规格型号 | 单位 | 数量 | 单价 | 合价
35 | 土工布 | 200g/㎡ | m2 | 22.6845 | 2.9 | 65.79
36 | 草袋 |  | 个 | 10 | 3.692 | 36.92
37 | 草袋 |  | m2 | 12.6378 | 3.692 | 46.66
38 | 草绳 |  | kg | 22.2 | 1.142 | 25.35
39 | 地板钉 |  | kg | 13.0134 | 5.712 | 74.33
40 | 垫圈 |  | 百个 | 8.9806 | 17.585 | 157.92
41 | 垫圈 | 综合 | kg | 0.35 | 5.712 | 2
42 | 镀锌锁紧螺母 | DN15×3 | 10个 | 36.014 | 2.989 | 107.65
43 | 镀锌锁紧螺母 | DN20×1.5 | 个 | 3.5673 | 0.367 | 1.31
44 | 镀锌锁紧螺母 | DN32×1.5 | 个 | 0.927 | 0.398 | 0.37
45 | 镀锌锁紧螺母 | DN32×3 | 个 | 10.3063 | 0.53 | 5.46
46 | 镀锌锁紧螺母 | DN50×3 | 个 | 1.1275 | 5.008 | 5.65
47 | 镀锌锁紧螺母 | DN65×3 | 个 | 0.31391 | 7.171 | 2.25
48 | 镀锌锁紧螺母 | DN100×3 | 个 | 3.5315 | 12.454 | 43.98
49 | 镀锌铁丝 |  | kg | 0.32601 | 5.58 | 1.82
50 | 镀锌铁丝 | 8# | kg | 0.07137 | 5.58 | 0.4
51 | 镀锌自攻螺钉 | ST3×10 | 个 | 980.868 | 0.02 | 19.62
52 | 金属膨胀螺栓 | M6 | 套 | 79.56 | 0.39 | 31.03
53 | 金属膨胀螺栓 | M8 | 套 | 16.32 | 0.48 | 7.83
54 | 金属膨胀螺栓 | M8×80 | 套 | 1211.9095 | 0.48 | 581.72
55 | 六角螺母 |  | kg | 0.7245 | 10.639 | 7.71
56 | 六角螺栓 |  | kg | 10.6681 | 8.925 | 95.21
57 | 六角带帽螺栓 |  | kg | 2.5909 | 5.579 | 14.45
58 | 木螺钉 | d2~4×6~65 | 个 | 100.28 | 0.071 | 7.12
59 | 木螺钉 | M4×65 | 个 | 5.4 | 0.082 | 0.44
60 | 金属膨胀螺栓 | M6 | 10套 | 6.936 | 3.9 | 27.05
61 | 金属膨胀螺栓 | M12×100 | 10套 | 1.75 | 6.6 | 11.55
62 | 普碳钢六角螺母 | M8 | 百个 | 4.4903 | 8.527 | 38.29
63 | 气排钉 |  | 盒 | 2.9038 | 4.396 | 12.77
64 | 枪钉 |  | 盒 | 27.1496 | 6.599 | 179.16
65 | 双头螺柱带螺母 |  | kg | 1.64 | 10.639 | 17.45
66 | 塑料胀管 | φ6~8 | 个 | 105.6 | 0.041 | 4.33
67 | 圆钉 |  | kg | 131.6836 | 5.75 | 757.18
人材机汇总表
工程名称：台州市洪家中学2025年暑期校舍维修改造工程 |  |  |  |  | 第 3 页 共 17 页
序号 | 名称 | 规格型号 | 单位 | 数量 | 单价 | 合价
68 | 自攻螺钉 | M4×25 | 百个 | 63.6341 | 2.203 | 140.19
69 | 闭门器 |  | 副 | 16.16 | 86.17 | 1392.51
70 | 不锈钢拉手 | H=600 | 把 | 16.16 | 84.07 | 1358.57
71 | 铝合金拉手 |  | 把 | 1115.04 | 6 | 6690.24
72 | 304不锈钢柜门阻尼液压缓冲铰链 | 75以内 | 副 | 1115.04 | 16 | 17840.64
73 | 顺位器 |  | 套 | 8.08 | 16.708 | 135
74 | 网兜式地漏 | DN150 | 个 | 9.09 | 47.17 | 428.78
75 | 地漏 | DN80 | 个 | 1.01 | 15.93 | 16.09
76 | 冲击钻头 | φ6~8 | 个 | 1.127 | 4.57 | 5.15
77 | 冲击钻头 | φ8 | 个 | 0.476 | 4.57 | 2.18
78 | 冲击钻头 | φ10 | 个 | 2.113 | 4.223 | 8.92
79 | 冲击钻头 | φ12 | 个 | 0.018 | 4.57 | 0.08
80 | 低合金钢焊条 | E43系列 | kg | 5.1534 | 5.75 | 29.63
81 | 低碳钢焊条 | J427 φ3.2 | kg | 5.2665 | 6.854 | 36.1
82 | 电焊条 |  | kg | 1.349 | 5.75 | 7.76
83 | 电焊条 | E43系列 | kg | 36.4479 | 5.75 | 209.58
84 | 钢锯条 |  | 条 | 33.4931 | 2.642 | 88.49
85 | 钢丝刷子 |  | 把 | 0.075 | 2.642 | 0.2
86 | 焊锡膏 |  | kg | 0.176 | 31.651 | 5.57
87 | 焊锡丝 |  | kg | 0.88 | 87.934 | 77.38
88 | 焊锡丝 | 综合 | kg | 0.256 | 87.934 | 22.51
89 | 合金钢钻头 | φ8 | 个 | 23.4522 | 5.447 | 127.74
90 | 合金钢钻头 | φ10 | 个 | 0.14322 | 5.712 | 0.82
91 | 合金钢钻头 | 一字型 | 个 | 0.55418 | 8.792 | 4.87
92 | 金属结构铁件 |  | kg | 4.4566 | 4.19 | 18.67
93 | 锯条 | (各种规格) | 根 | 23.0298 | 0.673 | 15.5
94 | 锯条(各种规格) |  | 根 | 8.7398 | 0.673 | 5.88
95 | 木砂纸 |  | 张 | 269.456 | 1.051 | 283.2
96 | 尼龙砂轮片 | φ400 | 片 | 0.0785 | 8.354 | 0.66
97 | 尼龙砂轮片 | φ100×16×3 | 片 | 0.25 | 1.316 | 0.33
98 | 尼龙砂轮片 | φ500×25×4 | 片 | 0.28 | 17.585 | 4.92
99 | 切缝机片 |  | 片 | 0.30624 | 158.1 | 48.42
100 | 砂轮片 | φ100 | 片 | 3.7247 | 4.396 | 16.37
人材机汇总表
工程名称：台州市洪家中学2025年暑期校舍维修改造工程 |  |  |  |  | 第 4 页 共 17 页
序号 | 名称 | 规格型号 | 单位 | 数量 | 单价 | 合价
101 | 石材磨光片 |  | 片 | 4.8 | 3.519 | 16.89
102 | 石材抛光片 |  | 片 | 2.4 | 3.519 | 8.45
103 | 石料切割锯片 |  | 片 | 13.0005 | 27.713 | 360.28
104 | 水砂纸 |  | 张 | 28.0069 | 1.02 | 28.57
105 | 铁砂布 | 0#~2# | 张 | 0.645 | 1.051 | 0.68
106 | 平垫铁 | 综合 | kg | 0.48 | 3.856 | 1.85
107 | 镀锌铁丝 | 10# | kg | 24.7066 | 5.58 | 137.86
108 | 镀锌铁丝 | 12# | kg | 0.8 | 5.58 | 4.46
109 | 镀锌铁丝 | 16# | kg | 0.015 | 5.75 | 0.09
110 | 镀锌铁丝 | 18# | kg | 19.9061 | 5.75 | 114.46
111 | 镀锌铁丝 | 20# | kg | 0.09882 | 5.75 | 0.57
112 | 镀锌铁丝 | 22# | kg | 1.6483 | 5.75 | 9.48
113 | 复合硅酸盐水泥 | P·C 32.5R综合 | kg | 6.3771 | 0.335 | 2.14
114 | 普通硅酸盐水泥 | P·O 42.5综合 | kg | 47017.968935 | 0.394 | 18525.08
115 | 普通硅酸盐水泥 | P·O 52.5综合 | kg | 5.5025 | 0.403 | 2.22
116 | 白色硅酸盐水泥 | 425#、二级白度 | kg | 216.0819 | 0.611 | 132.03
117 | 黄砂 | 毛砂 | t | 13.2321 | 111 | 1468.76
118 | 黄砂 | 净砂 | t | 159.715 | 111 | 17728.36
119 | 黄砂 | 净砂(细砂) | t | 0.097324 | 110 | 10.71
120 | 碎石 | 综合 | t | 138.0523 | 86.41 | 11929.1
121 | 碎石 | 40-60 | t | 18.781 | 86.41 | 1622.86
122 | 砾石 | 10~12 | t | 2.7115 | 311 | 843.28
123 | 塘渣 |  | t | 20.022 | 48.54 | 971.87
124 | 大白粉 |  | kg | 5.8466 | 0.347 | 2.03
125 | 石膏粉 |  | kg | 11.48 | 0.694 | 7.97
126 | 羧甲基纤维素 |  | kg | 1.5873 | 13.403 | 21.27
127 | 混凝土实心砖 | 240×115×53 MU10 | 千块 | 12.447 | 345 | 4294.22
128 | 非粘土烧结页岩多孔砖 | 240×115×90 | 千块 | 22.9268 | 646 | 14810.71
129 | 垫木 |  | m3 | 0.027317 | 2374.56 | 64.87
130 | 杉枋材 | 大枋 | m3 | 3.6377 | 2257 | 8210.24
131 | 枕木 |  | m3 | 0.08 | 2506.14 | 200.49
132 | 25厚防腐实心塑木地板 |  | m2 | 44.73 | 212 | 9482.76
人材机汇总表
工程名称：台州市洪家中学2025年暑期校舍维修改造工程 |  |  |  |  | 第 5 页 共 17 页
序号 | 名称 | 规格型号 | 单位 | 数量 | 单价 | 合价
133 | 阻燃胶合板 | δ18 | m2 | 332.136 | 46.02 | 15284.9
134 | 菠萝格防腐木 | 2100*100*40 | m2 | 41.37 | 500 | 20685
135 | 18厚环保木饰面免漆板 |  | m2 | 2391.399958 | 80 | 191312
136 | 树棍 | 长1.2m | 根 | 30 | 5.273 | 158.19
137 | 树棍 | 长2.2m | 根 | 15 | 9.67 | 145.05
138 | 陶瓷面砖 | 300×600 | m2 | 800.2173 | 44.25 | 35409.62
139 | 陶瓷面砖 | 300×600 | m2 | 22.6003 | 44.25 | 1000.06
140 | 防滑地砖 | 600×600 | m2 | 385.4157 | 53.1 | 20465.57
141 | 654#花岗岩板 |  | m2 | 109.9538 | 133 | 14623.86
142 | 18厚中国黑花岗岩板 |  | m2 | 3.816 | 235 | 896.76
143 | 火烧面芝麻灰花岗岩板 | 600*300*30 | m2 | 36.21 | 115 | 4164.15
144 | 火烧面芝麻黑花岗岩板 | 600*80*30 | m2 | 6.783 | 152 | 1031.02
145 | 文化石 | 240*60*10 | m2 | 93.7584 | 27.43 | 2571.79
146 | 纸面石膏板 | 1200×2400×9.5 | m2 | 335.2992 | 10.44 | 3500.52
147 | 铝合金方板(配套) | 600*600*0.8 | m2 | 385.4157 | 61.06 | 23533.48
148 | 仿木纹铝方通 50*100*1.0mm | 净间距100mm | m2 | 477.9915 | 138.46 | 66182.7
149 | 轻钢龙骨 | C75-1 | m | 468.8869 | 6.854 | 3213.75
150 | 不锈钢龙骨 | U50 | m2 | 385.4157 | 40.35 | 15551.52
151 | 1.2厚304不锈钢门安装 | 10mm钢化玻璃 | m2 | 10.8 | 820 | 8856
152 | 1.2厚304不锈钢乙级防火门安装 |  | m2 | 23.46 | 1050 | 24633
153 | 铝合金平开门 | 50系列 粉末喷涂（壁厚2.2）6mm厚普通白玻，底部H=900高采用双面铝合金板安装 | m2 | 14.49 | 490 | 7100.1
154 | 樱桃木装饰线条 | 20×1 | m | 2695.267512 | 5.5 | 14823.97
155 | 樱桃木装饰线条 | 20×1 | m | 2148.4944 | 5.5 | 11816.72
156 | 1厚成品黑钛金不锈钢踢脚线 | 高60 | m | 89.565 | 30 | 2686.95
157 | 铝合金角线 | 20×20×1 | m | 247.5524 | 1.938 | 479.76
158 | 聚氯乙烯阴、阳角线 | 50×50 | m | 325.844 | 4.325 | 1409.28
159 | 醇酸磁漆 |  | kg | 0.5148 | 15.83 | 8.15
160 | 醇酸防锈漆 |  | kg | 0.1104 | 7.915 | 0.87
人材机汇总表
工程名称：台州市洪家中学2025年暑期校舍维修改造工程 |  |  |  |  | 第 6 页 共 17 页
序号 | 名称 | 规格型号 | 单位 | 数量 | 单价 | 合价
161 | 醇酸清漆 |  | kg | 0.37593 | 12.75 | 4.79
162 | 酚醛清漆 |  | kg | 3.526 | 10.547 | 37.19
163 | 酚醛调和漆 | 各色 | kg | 0.096 | 11.516 | 1.11
164 | 酚醛调和漆 | 各色 | kg | 0.75 | 11.516 | 8.64
165 | 厚漆 |  | kg | 0.066 | 8.792 | 0.58
166 | 环氧富锌 | 底漆 | kg | 11.0484 | 14.066 | 155.41
167 | 环氧富锌底漆稀释剂 |  | kg | 1.0721 | 11.434 | 12.26
168 | 聚醋酸乙烯乳液 |  | kg | 85.0141 | 5.712 | 485.6
169 | 聚酯漆 |  | kg | 21.402 | 36.934 | 790.46
170 | 沥青漆 |  | kg | 0.0318 | 10.027 | 0.32
171 | 铅油(厚漆) |  | kg | 2.2271 | 7.477 | 16.65
172 | 成品腻子粉 |  | kg | 80.8321 | 0.877 | 70.89
173 | 醇酸防锈漆 | C53-1 | kg | 0.412 | 7.038 | 2.9
174 | 醇酸防锈漆 | C53-1 | kg | 1.055 | 7.038 | 7.43
175 | 防火涂料 |  | kg | 28.0892 | 13.627 | 382.77
176 | 红丹防锈漆 |  | kg | 7.5477 | 7.038 | 53.12
177 | 乒乓球专用地胶 | 4.8mm布纹（防滑、阻燃、无毒、无味、吸音） | m2 | 513.546 | 195 | 100141.47
178 | 单组份聚氨酯防水涂料 | Ⅰ型 | kg | 2728.4892 | 11.15 | 30422.65
179 | 聚合物水泥基复合防水涂料 | JS II型 | kg | 3258.372096 | 6.73 | 21928.84
180 | 聚四氟乙烯生料带 | 宽20 | m | 11.4366 | 0.296 | 3.39
181 | 嵌缝膏 |  | kg | 6.1682 | 2.815 | 17.36
182 | 橡胶石棉盘根 | 编织φ11~25(250℃) | kg | 0.45 | 18.289 | 8.23
183 | 防腐油 |  | kg | 9.84 | 1.306 | 12.85
184 | 嵌缝料 |  | kg | 7.314 | 1.448 | 10.59
185 | 清油 |  | kg | 0.027 | 14.504 | 0.39
186 | 色粉 |  | kg | 0.41 | 3.254 | 1.33
187 | 泡沫防潮纸 |  | m2 | 687.7046 | 11.516 | 7919.61
188 | 松香水 |  | kg | 1.64 | 4.835 | 7.93
189 | 贴缝网带 |  | m | 390.3389 | 0.51 | 199.07
190 | 机油 | 综合 | kg | 0.2652 | 2.968 | 0.79
191 | 溶剂汽油 |  | kg | 0.7781 | 5.508 | 4.29
192 | 溶剂油 |  | kg | 6.769 | 2.336 | 15.81
人材机汇总表
工程名称：台州市洪家中学2025年暑期校舍维修改造工程 |  |  |  |  | 第 7 页 共 17 页
序号 | 名称 | 规格型号 | 单位 | 数量 | 单价 | 合价
193 | 汽油 | 综合 | kg | 4.4192 | 8.22 | 36.33
194 | 溶剂汽油 | 200# | kg | 0.1 | 5.508 | 0.55
195 | 油漆溶剂油 |  | kg | 0.34684 | 3.866 | 1.34
196 | 黄干油 |  | kg | 0.21 | 10.547 | 2.21
197 | 电力复合脂 |  | kg | 0.612 | 17.585 | 10.76
198 | 丙酮 |  | kg | 27.4446 | 8.323 | 228.42
199 | 二甲苯 |  | kg | 1.558 | 6.151 | 9.58
200 | 贴缝胶带 | 9m | 卷 | 3.3575 | 10.547 | 35.41
201 | 自粘性塑料带 | 20mm×20m | 卷 | 0.48 | 3.08 | 1.48
202 | 隔离剂 |  | kg | 17.195 | 4.763 | 81.9
203 | 界面剂 |  | kg | 144.6745 | 0.929 | 134.4
204 | 药剂 |  | kg | 4.8984 | 26.377 | 129.21
205 | 乙炔气 |  | kg | 3.3945 | 7.752 | 26.31
206 | 氧气 |  | m3 | 17.6564 | 3.692 | 65.19
207 | 乙炔气 |  | m3 | 2.7844 | 9.078 | 25.28
208 | 硅酮耐候密封胶 |  | kg | 8.2588 | 36.516 | 301.58
209 | 胶粘剂 | XY502 | kg | 3.412 | 110.16 | 375.87
210 | 结构胶 |  | L | 1.161 | 13.678 | 15.88
211 | 氯丁橡胶粘接剂 |  | kg | 210.087 | 15.106 | 3173.57
212 | 万能胶 | 环氧树脂 | kg | 10.3789 | 19.349 | 200.82
213 | 粘合剂 |  | kg | 0.0959 | 26.816 | 2.57
214 | 粘接剂 |  | kg | 4.1704 | 22.532 | 93.97
215 | 铝箔胶带 | 45mm | 卷 | 4.7795 | 15.83 | 75.66
216 | 耐碱玻璃纤维网格布 |  | m2 | 402.9795 | 1.77 | 713.27
217 | 橡塑管壳 |  | m3 | 0.8137 | 1903 | 1548.47
218 | 碳素结构钢镀锌焊接钢管 | DN65 | m | 2.0188 | 28.839 | 58.22
219 | 碳素结构钢镀锌焊接钢管 | DN50 | m | 7.2512 | 22.869 | 165.83
220 | 碳素结构钢镀锌焊接钢管 | DN20 | m | 8.9095 | 7.895 | 70.34
221 | 碳素结构钢镀锌焊接钢管 | DN100 | m | 22.7115 | 44.115 | 1001.92
222 | 碳素结构钢焊接钢管 | DN100 | kg | 15.04 | 3.54 | 53.24
223 | 碳素结构钢焊接钢管 | DN50 | kg | 4.4 | 3.54 | 15.58
人材机汇总表
工程名称：台州市洪家中学2025年暑期校舍维修改造工程 |  |  |  |  | 第 8 页 共 17 页
序号 | 名称 | 规格型号 | 单位 | 数量 | 单价 | 合价
224 | 镀锌对缝钢管 | φ25 | m | 132.561 | 10.675 | 1415.09
225 | 塑料管综合 |  | kg | 0.576 | 9.914 | 5.71
226 | 塑料胀管 | φ6×45 | 只 | 5.22 | 0.041 | 0.21
227 | PP-R热水管 | DN20 | m | 2.032 | 6.3 | 12.8
228 | PP-R热水管 | DN32 | m | 2.0828 | 16.29 | 33.93
229 | PP-R热水管 | DN25 | m | 5.5982 | 9.85 | 55.14
230 | PP-R冷水管 | DN50 | m | 30.2158 | 21.95 | 663.24
231 | PP-R热水管 | DN50 | m | 22.2606 | 38.09 | 847.9
232 | PP-R冷水管 | DN40 | m | 36.2712 | 13.71 | 497.28
233 | PP-R热水管 | DN15 | m | 55.8292 | 4.05 | 226.11
234 | PP-R热水管 | DN40 | m | 8.2499 | 25.53 | 210.62
235 | PP-R冷水管 | DN32 | m | 16.063 | 8.83 | 141.84
236 | PP-R冷水管 | DN25 | m | 21.7018 | 5.99 | 129.99
237 | PP-R冷水管 | DN20 | m | 17.6581 | 3.75 | 66.22
238 | PP-R冷水管 | DN15 | m | 113.3551 | 2.83 | 320.79
239 | UPVC排水管 | DN100 | m | 4.3 | 12.45 | 53.54
240 | UPVC排水管 | DN75 | m | 91.5026 | 7.8 | 713.72
241 | UPVC排水管 | DN50 | m | 5.06 | 4.49 | 22.72
242 | UPVC排水管 | DN150 | m | 93.3565 | 27.57 | 2573.84
243 | 高压胶皮风管 | φ25-6P-20m | m | 0.01848 | 15.83 | 0.29
244 | 镀锌钢管接头 | 20×2.75 | 个 | 1.3854 | 1.02 | 1.41
245 | 镀锌钢管接头 | 32×3.25 | 个 | 21.2574 | 2.142 | 45.53
246 | 镀锌钢管接头 | 50×3.5 | 个 | 1.1628 | 3.662 | 4.26
247 | 镀锌钢管接头 | 65×3.75 | 个 | 0.30411 | 4.58 | 1.39
248 | 镀锌钢管接头 | 100×4 | 个 | 3.4213 | 10.027 | 34.31
249 | 镀锌管接头 | 1.5×20 | 个 | 148.3859 | 1.02 | 151.35
250 | 镀锌管接头 | 1.5×25 | 个 | 40.3038 | 1.428 | 57.55
251 | 镀锌管接头 | 1.5×32 | 个 | 2.7493 | 2.142 | 5.89
252 | 镀锌管接头 | 1.5×40 | 个 | 3.2363 | 2.55 | 8.25
253 | 镀锌活接头 | DN40 | 个 | 1.01 | 9.241 | 9.33
254 | 镀锌钢管塑料护口 | DN50 | 个 | 1.0923 | 0.245 | 0.27
255 | 镀锌钢管塑料护口 | DN65 | 个 | 0.30411 | 0.357 | 0.11
256 | 镀锌钢管塑料护口 | DN100 | 个 | 3.4213 | 0.632 | 2.16
人材机汇总表
工程名称：台州市洪家中学2025年暑期校舍维修改造工程 |  |  |  |  | 第 9 页 共 17 页
序号 | 名称 | 规格型号 | 单位 | 数量 | 单价 | 合价
257 | 室内塑料排水管粘接管件 | DN50 | 个 | 3.45 | 1.969 | 6.79
258 | 室内塑料排水管粘接管件 | DN75 | 个 | 82.6325 | 4.284 | 354
259 | 室内塑料排水管粘接管件 | DN100 | 个 | 5.78 | 9.527 | 55.07
260 | 室内塑料排水管粘接管件 | DN150 | 个 | 58.4706 | 23.725 | 1387.22
261 | 固定卡子 | 3×80 | 套 | 28.84 | 2.081 | 60.02
262 | 管卡子(电线管用) | 25-32 | 个 | 2.52 | 0.408 | 1.03
263 | 截止阀 | DN40 | 个 | 1.01 | 62.46 | 63.08
264 | 高压橡胶风管 | φ25 | m | 1.3299 | 13.189 | 17.54
265 | 铝方专用LED灯100*1200mm 50W |  | 套 | 22.22 | 126 | 2799.72
266 | 草坪灯 | LED光源 12W/220V H=0.6m IP65 | 套 | 9.09 | 162 | 1472.58
267 | 射树灯 | LED光源 40W/100V IP67 | 套 | 2.02 | 260 | 525.2
268 | 小射灯 | LED光源 10W/100V IP67 | 套 | 4.04 | 91 | 367.64
269 | 疏散出口指示灯 | LED型，2W | 套 | 4.04 | 46.33 | 187.17
270 | 600*600平板灯 | 42W | 套 | 85.85 | 165 | 14165.25
271 | 600*600平板灯，灯具自带蓄电池 | 42W | 套 | 2.02 | 365 | 737.3
272 | 吊杆 |  | kg | 206.2881 | 5.273 | 1087.76
273 | 双联单控开关 | 86型10A | 只 | 2.04 | 4.97 | 10.14
274 | 三联单控暗开关 | 10A,,250V,86系列 | 只 | 4.08 | 6.81 | 27.78
275 | 双联单控暗开关 | 10A,,250V,86系列 | 只 | 1.02 | 4.97 | 5.07
276 | 双联双控暗开关 | 10A,,250V,86系列 | 只 | 1.02 | 5.66 | 5.77
277 | 四联单控暗开关 | 10A,,250V,86系列 | 只 | 3.06 | 8.25 | 25.25
278 | 三联单控开关 | 86型10A | 只 | 1.02 | 6.81 | 6.95
279 | 三相电插座 | 30A~380V | 套 | 11.22 | 10.29 | 115.45
280 | 单相电插座 | 16A ~250V | 套 | 18.36 | 7.27 | 133.48
281 | 单相电插座 | 10A ~250V | 套 | 58.14 | 5.82 | 338.37
282 | 电气绝缘胶带 | 18mm×10m×0.13mm | 卷 | 13.2237 | 2.642 | 34.94
283 | 镀锡裸铜绞线 | TJRX 16~25 | kg | 2.56 | 51 | 130.56
284 | 铜芯塑料绝缘线 BV-2.5 |  | m | 248.008 | 1.99 | 493.54
人材机汇总表
工程名称：台州市洪家中学2025年暑期校舍维修改造工程 |  |  |  |  | 第 10 页 共 17 页
序号 | 名称 | 规格型号 | 单位 | 数量 | 单价 | 合价
285 | 铜芯塑料绝缘线 BVR-2.5 |  | m | 124.004 | 2.182 | 270.58
286 | 铜芯塑料绝缘线 | WDZB1-BYJ-2.5mm2 | m | 2852.5096 | 2.124 | 6058.73
287 | 铜芯塑料绝缘线 | WDZB1-BYJ-4.0mm2 | m | 570.548 | 3.363 | 1918.75
288 | 铜芯塑料绝缘线 | WDZB1-BYJ-6.0mm2 | m | 17.64 | 4.832 | 85.24
289 | 铜芯塑料绝缘线 | WDZB1-BYJ-10.0mm2 | m | 9.5445 | 8.168 | 77.96
290 | 铜芯塑料绝缘线 | WDZB1N-BYJ-2.5mm2 | m | 20.068 | 2.487 | 49.91
291 | 铜芯塑料绝缘线 | BYJR-2.5mm2 | m | 1108.7628 | 2.327 | 2580.09
292 | 铜芯塑料绝缘线 | BYJR-4.0mm2 | m | 285.274 | 3.655 | 1042.68
293 | 铜芯塑料绝缘线 | BYJR-6.0mm2 | m | 8.82 | 5.301 | 46.75
294 | 铜芯塑料绝缘线 | BYJR-10.0mm2 | m | 9.5445 | 8.938 | 85.31
295 | 铜芯塑料绝缘线 | BV2.5 | m | 194.948 | 1.99 | 387.95
296 | 铜芯塑料绝缘线 | BV4 | m | 6.71 | 3.221 | 21.61
297 | 铜芯塑料绝缘线 | BVR4 | m | 54.4618 | 3.417 | 186.1
298 | 硬铜绞线 | TJ-2.5~4 | m | 20.676 | 1.754 | 36.27
299 | 电力电缆 YJV-3*2.5 |  | m | 154.833 | 7.825 | 1211.57
300 | 电力电缆 | WDZB1-YJY-4*95+1*50 | m | 17.7053 | 370.464 | 6559.18
301 | 电力电缆 | WDZB1-YJY-4*25+1*16 | m | 9.1506 | 109.614 | 1003.03
302 | 电力电缆 | WDZB1-YJY-4*35+1*16 | m | 2.9593 | 140.238 | 415.01
303 | 电力电缆 | WDZB1-YJY-5*10 | m | 41.4706 | 49.284 | 2043.84
304 | 电力电缆 | WDZB1-YJY-4*120+1*70 | m | 8.2719 | 471.935 | 3903.8
305 | 电力电缆 | WDZB1-YJY-4*70+1*35 | m | 4.8278 | 272.137 | 1313.82
306 | 塑料护口(电线管用) | DN15~20 | 个 | 370.4349 | 0.092 | 34.08
307 | 塑料护口(电线管用) | DN25~32 | 个 | 38.9855 | 0.163 | 6.35
308 | 塑料护口(电线管用) | DN40~50 | 个 | 3.0396 | 0.265 | 0.81
309 | 塑料护口(钢管用) | DN15~20 | 个 | 363.1423 | 0.092 | 33.41
310 | 刚性阻燃管 | DN20 | m | 101.654 | 0.96 | 97.59
311 | 难燃塑料管接头 | 20 | 个 | 24.7671 | 0.265 | 6.56
人材机汇总表
工程名称：台州市洪家中学2025年暑期校舍维修改造工程 |  |  |  |  | 第 11 页 共 17 页
序号 | 名称 | 规格型号 | 单位 | 数量 | 单价 | 合价
312 | JDG电线套管(镀锌) | DN25 | m | 251.2891 | 5.35 | 1344.4
313 | JDG电线套管(镀锌) | DN20 | m | 925.1666 | 4.23 | 3913.45
314 | JDG电线套管(镀锌) | DN32 | m | 7.5087 | 7.36 | 55.26
315 | JDG电线套管(镀锌) | DN40 | m | 20.1777 | 8.69 | 175.34
316 | 电线管 | DN25 | m | 7.725 | 1.52 | 11.74
317 | 塑料接线柱 | 双线 | 个 | 15.45 | 1.754 | 27.1
318 | 铜接线端子 | 20A | 个 | 6.09 | 0.877 | 5.34
319 | 铜接线端子 | DT-6 | 个 | 8.12 | 2.285 | 18.55
320 | 铜接线端子 | DT-25 | 个 | 14.28 | 3.519 | 50.25
321 | 铜接线端子 | DT-35 | 个 | 22.56 | 4.396 | 99.17
322 | 铜接线端子 | DT-120 | 个 | 30.08 | 14.953 | 449.79
323 | 接线盒 |  | 个 | 32.64 | 1.29 | 42.11
324 | 钢制接线盒 |  | 个 | 189.72 | 2.82 | 535.01
325 | 电接线位 | 380V/50Hz | 个 | 17 | 88.27 | 1500.59
326 | 镀锌地线夹 | 20 | 套 | 305.2524 | 0.796 | 242.98
327 | 镀锌地线夹 | 25 | 套 | 82.1203 | 0.969 | 79.57
328 | 镀锌地线夹 | 32 | 套 | 33.6301 | 0.969 | 32.59
329 | 镀锌地线夹 | 40 | 套 | 6.594 | 1.051 | 6.93
330 | 镀锌地线夹 | 50 | 套 | 2.3697 | 1.051 | 2.49
331 | 镀锌地线夹 | 65 | 套 | 0.65974 | 1.408 | 0.93
332 | 镀锌地线夹 | 100 | 套 | 7.422 | 2.203 | 16.35
333 | 镀锌电缆卡子 | 2×35 | 套 | 15.9502 | 0.989 | 15.77
334 | 镀锌电缆卡子 | 3×35 | 套 | 5.4412 | 1.193 | 6.49
335 | 塑料护口(电线管用) | 32 | 个 | 0.927 | 0.173 | 0.16
336 | 塑料护口(钢管用) | 32 | 个 | 10.5637 | 0.163 | 1.72
337 | 香柚：Φ=18cm H=500cm P=400cm（全冠种植,枝叶丰满，树形优美） |  | 株 | 1.01 | 1280 | 1292.8
338 | 金桂：H=350cm P=300cm（全冠种植，枝叶丰满，树形优美） |  | 株 | 2.02 | 917 | 1852.34
人材机汇总表
工程名称：台州市洪家中学2025年暑期校舍维修改造工程 |  |  |  |  | 第 12 页 共 17 页
序号 | 名称 | 规格型号 | 单位 | 数量 | 单价 | 合价
339 | 重瓣茶花：H=250cm P=200cm（全冠种植,枝叶丰满，树形优美） |  | 株 | 2.02 | 688 | 1389.76
340 | 晚樱：Φ=10cm H=350cm P=300cm（全冠种植,枝叶丰满，树形优美） |  | 株 | 3.03 | 530 | 1605.9
341 | 紫薇：Φ=10cm H=250cm P=200cm（全冠种植,枝叶丰满，树形优美） |  | 株 | 3.03 | 473 | 1433.19
342 | 红枫：Φ=10cm H=300cm P=250cm（全冠种植,枝叶丰满，树形优美） |  | 株 | 1.01 | 917 | 926.17
343 | 鸡爪槭：Φ=10cm H=300cm P=250cm（全冠种植,枝叶丰满，树形优美） |  | 株 | 1.01 | 960 | 969.6
344 | 无刺构骨球：H=150cm P=150cm（全冠种植，树形优美，叶色漂亮） |  | 株 | 1.05 | 275 | 288.75
345 | 茶梅球：H=100cm P=100cm（全冠种植，树形优美，叶色漂亮） |  | 株 | 9.45 | 139 | 1313.55
346 | 种植土 |  | m3 | 56.61 | 64.08 | 3627.57
347 | 肥料 |  | kg | 62.0039 | 0.255 | 15.81
348 | 吊装夹具 |  | 套 | 0.02978 | 105.06 | 3.13
349 | 钢支撑 |  | kg | 0.21411 | 3.45 | 0.74
350 | 2.0mmSUS#304不锈钢冲孔防鼠盖板 |  | m2 | 45.3468 | 328.21 | 14883.27
351 | 圆木桩 |  | m3 | 7.6478 | 1514 | 11578.83
352 | 其他材料费 |  | 元 | 2374.926399 | 1.02 | 2422.42
人材机汇总表
工程名称：台州市洪家中学2025年暑期校舍维修改造工程 |  |  |  |  | 第 13 页 共 17 页
序号 | 名称 | 规格型号 | 单位 | 数量 | 单价 | 合价
353 | 扣三类人工 |  | 工日 | -68.3918 | 177 | -12105.35
354 | 草板纸 | 80# | 张 | 8.997 | 2.723 | 24.5
355 | 标志牌 | 塑料扁形 | 个 | 5.5538 | 0.265 | 1.47
356 | 漂白粉 |  | kg | 0.25501 | 3.958 | 1.01
357 | 塑料手套 | ST型 | 个 | 14.7 | 3.958 | 58.18
358 | 锯木屑 |  | m3 | 3.0208 | 21.981 | 66.4
359 | 电 |  | kW·h | 331.1318
360 | 水 |  | m3 | 197.5952
361 | 复合模板 | 综合 | m2 | 23.9906 | 32.37 | 776.58
362 | 钢模板 |  | kg | 0.53802 | 3.92 | 2.11
363 | 木模板 |  | m3 | 0.99815 | 1681 | 1677.89
364 | 脚手架钢管 |  | kg | 145.7125 | 3.45 | 502.71
365 | 脚手架钢管底座 |  | 个 | 3.1518 | 5.804 | 18.29
366 | 脚手架扣件 |  | 只 | 37.0502 | 6.23 | 230.82
367 | 竹脚手片 |  | m2 | 33.1768 | 12.62 | 418.69
368 | 石质侧石 | 300×150×1000 | m | 77.669 | 82.3 | 6392.16
369 | 其他机械费 |  | 元 | 94.5422 | 1.02 | 96.43
370 | 周转性材料费 |  | 元 | 755.2851 | 1.02 | 770.39
371 | 水泥基自流平砂浆 |  | m3 | 1.9048 | 2393.6 | 4559.3
372 | 107胶纯水泥浆 |  | m3 | 0.80384 | 558.62 | 449.04
373 | 纯水泥浆 |  | m3 | 1.4049 | 497.23 | 698.56
374 | 干硬水泥砂浆 | 1:3 | m3 | 9.2852 | 288.41 | 2677.95
375 | 水泥砂浆 | 1:2 | m3 | 7.741 | 315.01 | 2438.49
376 | 水泥砂浆 | 1:2.5 | m3 | 4.7272 | 296.37 | 1401
377 | 水泥砂浆 | 1:3 | m3 | 21.8461 | 279.86 | 6113.84
378 | 水泥砂浆 | M7.5 | m3 | 17.708 | 254.85 | 4512.88
379 | 水泥砂浆 | M10.0 | m3 | 1.2815 | 262.73 | 336.69
380 | 现浇现拌混凝土 | C15(16) | m3 | 0.66484 | 302.04 | 200.81
381 | 现浇现拌混凝土 | C15(20) | m3 | 50.8284 | 298.85 | 15190.08
382 | 现浇现拌混凝土 | C20(20) | m3 | 23.5803 | 305.15 | 7195.52
383 | 现浇现拌混凝土 | C25(20) | m3 | 0.8181 | 317.56 | 259.8
384 | 现浇现拌混凝土 | C30(20) | m3 | 10.8199 | 327.09 | 3539.08
人材机汇总表
工程名称：台州市洪家中学2025年暑期校舍维修改造工程 |  |  |  |  | 第 14 页 共 17 页
序号 | 名称 | 规格型号 | 单位 | 数量 | 单价 | 合价
385 | 履带式推土机 | 90kW | 台班 | 0.091602 | 848.96 | 77.77
386 | 履带式推土机 | 105kW | 台班 | 0.002757 | 934.14 | 2.58
387 | 轮胎式装载机 | 1m3 | 台班 | 0.08519 | 613.21 | 52.24
388 | 轮胎式装载机 | 2m3 | 台班 | 0.21622 | 806.34 | 174.35
389 | 履带式单斗液压挖掘机 | 1m3 | 台班 | 2.5084 | 1056.74 | 2650.74
390 | 电动夯实机 | 250N·m | 台班 | 2.4257 | 15.38 | 37.31
391 | 手持式风动凿岩机 |  | 台班 | 10.0856 | 12.61 | 127.18
392 | 汽车式起重机 | 8t | 台班 | 0.17598 | 744.04 | 130.94
393 | 汽车式起重机 | 10t | 台班 | 0.0929 | 808.22 | 75.08
394 | 汽车式起重机 | 16t | 台班 | 0.015 | 987.66 | 14.81
395 | 汽车式起重机 | 20t | 台班 | 0.29339 | 1061.15 | 311.33
396 | 门式起重机 | 10t | 台班 | 0.28291 | 420.52 | 118.97
397 | 叉式起重机 | 5t | 台班 | 0.07445 | 480.64 | 35.78
398 | 载货汽车 | 4t | 台班 | 0.98606 | 444.28 | 438.09
399 | 载货汽车 | 5t | 台班 | 0.031335 | 461.59 | 14.46
400 | 自卸汽车 | 8t | 台班 | 9.1469 | 612.8 | 5605.22
401 | 自卸汽车 | 15t | 台班 | 3.2857 | 934.03 | 3068.93
402 | 平板拖车组 | 40t | 台班 | 1 | 1223.99 | 1223.99
403 | 洒水车 | 4000L | 台班 | 1.153 | 514.49 | 593.21
404 | 涡浆式混凝土搅拌机 | 500L | 台班 | 0.66028 | 225.75 | 149.06
405 | 双锥反转出料混凝土搅拌机 | 500L | 台班 | 1.7233 | 193.19 | 332.92
406 | 灰浆搅拌机 | 200L | 台班 | 10.4078 | 168.52 | 1753.92
407 | 混凝土切缝机 | 7.5kW | 台班 | 0.435 | 8.26 | 3.59
408 | 钢筋调直机 | 14mm | 台班 | 0.080931 | 29.26 | 2.37
409 | 钢筋切断机 | 40mm | 台班 | 0.12513 | 18.6 | 2.33
410 | 钢筋弯曲机 | 40mm | 台班 | 0.21778 | 16.73 | 3.64
411 | 木工圆锯机 | 500mm | 台班 | 8.9907 | 8.96 | 80.56
412 | 普通车床 | 630×2000mm | 台班 | 0.195 | 48.76 | 9.51
413 | 立式钻床 | 25mm | 台班 | 0.238 | 2.71 | 0.64
414 | 摇臂钻床 | 50mm | 台班 | 0.13401 | 14.1 | 1.89
415 | 半自动切割机 | 100mm | 台班 | 0.02978 | 16.49 | 0.49
416 | 管子切断套丝机 | 159mm | 台班 | 0.20745 | 11.39 | 2.36
人材机汇总表
工程名称：台州市洪家中学2025年暑期校舍维修改造工程 |  |  |  |  | 第 15 页 共 17 页
序号 | 名称 | 规格型号 | 单位 | 数量 | 单价 | 合价
417 | 型钢剪断机 | 500mm | 台班 | 0.10423 | 41.5 | 4.33
418 | 钢材电动煨弯机 | 500mm以内 | 台班 | 0.083024 | 32.97 | 2.74
419 | 电动弯管机 | 108mm | 台班 | 0.003375 | 56.57 | 0.19
420 | 交流弧焊机 | 21kV·A | 台班 | 0.03 | 16.65 | 0.5
421 | 交流弧焊机 | 32kV·A | 台班 | 0.75456 | 17.9 | 13.51
422 | 交流弧焊机 | 42kV·A | 台班 | 1.1912 | 18.93 | 22.55
423 | 直流弧焊机 | 32kW | 台班 | 0.004392 | 24.58 | 0.11
424 | 对焊机 | 75kV·A | 台班 | 0.063 | 24.57 | 1.55
425 | 电焊条烘干箱 | 45×35×45cm3 | 台班 | 0.65527 | 3.84 | 2.52
426 | 电焊条烘干箱 | 60×50×75cm3 | 台班 | 0.208 | 6.12 | 1.27
427 | 热熔焊机 | 160mm | 台班 | 0.5165 | 15.15 | 7.82
428 | 电动空气压缩机 | 0.6m3/min | 台班 | 1.5998 | 14.46 | 23.13
429 | 电动空气压缩机 | 3m3/min | 台班 | 0.56549 | 39.46 | 22.31
430 | 电动空气压缩机 | 10m3/min | 台班 | 0.10423 | 81.96 | 8.54
431 | 内燃空气压缩机 | 3m3/min | 台班 | 5.0536 | 396.2 | 2002.24
432 | 砂轮切割机 | φ500 | 台班 | 0.0775 | 48.878 | 3.79
433 | 砂轮切割机 | φ400 | 台班 | 0.01524 | 27.367 | 0.42
434 | 混凝土振捣器 | 平板式 | 台班 | 1.0309 | 9.61 | 9.91
435 | 混凝土振捣器 | 插入式 | 台班 | 7.2917 | 1.56 | 11.37
436 | 试压泵 | 3MPa | 台班 | 0.044959 | 10.36 | 0.47
437 | 扣座以及码钉 | DN15~32 | 个 | 130.181 | 0.857 | 111.57
438 | 钢塑给水管 | DN50 | m | 5.0902 | 36.03 | 183.4
439 | 室内塑料给水管热熔管件 | DN15 | 个 | 253.1104 | 1 | 253.11
440 | 室内塑料给水管热熔管件 | DN20 | 个 | 23.7405 | 1.51 | 35.85
441 | 室内塑料给水管热熔管件 | DN32 | 个 | 15.8418 | 3.794 | 60.1
442 | 室内塑料给水管热熔管件 | DN40 | 个 | 32.5144 | 7.599 | 247.08
443 | 室内塑料给水管热熔管件 | DN50 | 个 | 34.0374 | 14.249 | 485
444 | 给水室内钢塑复合管螺纹管件 | DN50 | 个 | 3.3579 | 18.044 | 60.59
445 | 室内塑料给水管热熔管件 | DN25 | 个 | 29.0465 | 2.734 | 79.41
人材机汇总表
工程名称：台州市洪家中学2025年暑期校舍维修改造工程 |  |  |  |  | 第 16 页 共 17 页
序号 | 名称 | 规格型号 | 单位 | 数量 | 单价 | 合价
446 | 微型空气开关 | 卡插式 | 个 | 2 | 14.16 | 28.32
447 | 600*600排风扇 | 180W | 台 | 11 | 258 | 2838
448 | 成套配电箱 | 1APCF-1 | 台 | 1 | 2500 | 2500
449 | 成套配电箱 | 1APCF-2 | 台 | 1 | 2500 | 2500
450 | 成套配电箱 | 1APCF-10 | 台 | 1 | 2500 | 2500
451 | 成套配电箱 | 1APCF-12 | 台 | 1 | 2500 | 2500
452 | 电焊机 | (综合) | 台班 | 2.078 | 117.3 | 243.75
453 | 混凝土搅拌机 | 500L | 台班 | 0.31858 | 118.32 | 37.69
454 | 汽车式起重机 | 5t | 台班 | 0.37615 | 430.43 | 161.91
455 | 渣土消纳处置费用 |  | m3 | 188.24 | 47.17 | 8879.28
456 | 定制清白大理石书本造型雕塑安装 |  | 座 | 1 | 134810 | 134810
457 | 定制不锈钢小品安装 |  | 个 | 1 | 47840 | 47840
458 | 开工前，把施工区域内的乔木及其他灌木等植被砍伐、树根挖除、装车普工费用 |  | 项 | 1 | 6000 | 6000
459 | 室内训练器材及机械搬移，乒乓球桌、办公桌椅等搬运费用 |  | 项 | 1 | 6000 | 6000
460 | 原钢架宣传窗拆除2.5米*32米 |  | 项 | 1 | 1000 | 1000
461 | 石材粘合剂 |  | kg | 855.7725 | 1.102 | 943.06
462 | 石材填缝剂 |  | kg | 11.4207 | 2.642 | 30.17
463 | 镀锌六角带帽螺栓 | M10×100以内 2平1弹 | 10套 | 6.88 | 5.61 | 38.6
464 | 镀锌六角带帽螺栓 | M12×100以内 2平1弹 | 10套 | 3.2 | 7.538 | 24.12
465 | 镀锌六角带帽螺栓 | M8×100以内 2平1弹 | 10套 | 2.8324 | 3.417 | 9.68
466 | 塑料吊杆及管夹 | 综合 | 个 | 64.4698 | 3.233 | 208.43
467 | 回程费 |  | 元 | 728.6758 | 1 | 728.68
468 | 架线 |  | 次 | 0.7 | 395.76 | 277.03
469 | 灰色弹性涂料 一底两面（含基层腻子） |  | m2 | 523.85 | 42 | 22001.7
人材机汇总表
工程名称：台州市洪家中学2025年暑期校舍维修改造工程 |  |  |  |  | 第 17 页 共 17 页
序号 | 名称 | 规格型号 | 单位 | 数量 | 单价 | 合价
470 | 乳胶漆三遍（含基层腻子） |  | m2 | 122.93 | 32 | 3933.76
471 | 艺术漆 三遍（含基层腻子，人材机） |  | m2 | 288.09 | 180 | 51856.2
472 | M6膨胀螺栓 |  | 个 | 260 | 0.39 | 101.4
473 | 黑麦草草籽 |  | g | 976.5 | 0.021 | 20.51
474 | 渣土消纳处置费用 |  | m3 | 98.02 | 47.17 | 4623.6
475 | M6膨胀螺栓 |  | 个 | 310 | 0.39 | 120.9
476 | 红叶石楠：H=40-45cm P=30-35cm |  | 株 | 604.8 | 3.12 | 1886.98
477 | 黄金菊：H=15cm P=15cm |  | 株 | 514.5 | 1.03 | 529.94
478 | 五色梅：H=35-40cm P=21-30cm 5-10芽/丛 |  | 株 | 1017.6 | 2.48 | 2523.65
479 | 吉祥草：H=11-15cm P=11-15cm |  | 株 | 610.56 | 0.73 | 445.71
480 | 大花萱草：H=35-40cm P=21-30cm 5-10芽/丛 |  | 株 | 2337.3 | 1.28 | 2991.74
481 | 春鹃：H=40-45cm P=30-35cm |  | 株 | 453.6 | 2.57 | 1165.75
482 | 夏鹃：H=40-45cm P=30-35cm |  | 株 | 604.8 | 2.47 | 1493.86
483 | 马尼拉 |  | m2 | 62 | 11.01 | 682.62
484 | 材料搬运至指定施工地点费用包干 |  | 套 | 92 | 70 | 6440
| 合计 |  |  |  |  | 1668243.96

## 表-02 专业工程招标控制价计算程序表【学生食堂操作间改造】
专业工程招标控制价计算程序表
单位工程（专业）：学生食堂操作间改造工程-学生食堂操作间改造
序号 | 汇 总 内 容 | 费用计算表达式 | 金额（元）
一 | 分部分项工程费 | 表-07 | 422140.18
1 | 其中：定额人工费 | 表-07 | 112869.36
2 | 其中：人工价差 | 表-07 | 16270.22
3 | 其中：定额机械费 | 表-07 | 5766.48
4 | 其中：机械费价差 | 表-07 | 793.56
二 | 措施项目费 | 5+6 | 18131.83
5 | 施工技术措施项目费 | 表-08 | 5753.33
5.1 | 其中：定额人工费 | 表-08 | 3425.8
5.2 | 其中：人工价差 | 表-08 | 505.99
5.3 | 其中：定额机械费 | 表-08 | 134.77
5.4 | 其中：机械费价差 | 表-08 | 26.2
6 | 施工组织措施项目费 | 6.1+6.2+6.3+6.4+6.5+6.6 | 12378.5
6.1 | 安全文明施工基本费 | （1+3+5.1+5.3）×费率9.52% | 11633.1
6.2 | 提前竣工增加费 | （1+3+5.1+5.3）×费率
6.3 | 二次搬运费 | （1+3+5.1+5.3）×费率0.5% | 610.98
6.4 | 冬雨季施工增加费 | （1+3+5.1+5.3）×费率0.11% | 134.42
6.5 | 行车、行人干扰增加费 | （1+3+5.1+5.3）×费率
6.6 | 其他施工组织措施费 | 计价时列岀具体费用名称
三 | 其他项目 | 表-11
四 | 规费 | （1+3+5.1+5.3）×费率25.78% | 31502.23
五 | 税前工程造价 | 一+二+三+四 | 471774.24
六 | 税金 | 五×税率9% | 42459.68
专业工程招标控制价 |  | 一+二+三+四+六 | 514,233.92

## 表-07 分部分项工程量清单与计价表【学生食堂操作间改造】
分部分项工程量清单与计价表
单位工程(专业)：学生食堂操作间改造工程-学生食堂操作间改造 | [9 empty] | 第 1 页 共 14 页
序号 | 项目编码 | 项目名称 | 项目特征 | 计量单位 | 工程量 | 综合单价(元) | 合价(元) | 其中(元) |  |  |  | 备注
[8 empty] | 定额人工费 | 人工费价差 | 定额机械费 | 机械费价差
|  | 土石方工程 |  |  |  |  | 3464 | 2482 | 357 | 16 | -7
1 | 010101003001 | 挖沟槽土方 | 1、挖沟槽土方，挖深综合考虑； 2、开挖方式、含水率及土方类别综合考虑； 3、清单工程量按2018版浙江省定额计算规则计算。 | m3 | 55.88 | 52.43 | 2929.79 | 2106.68 | 303.42
2 | 010103001002 | 回填方 | 1、土方回填分层夯实，密实度按图纸要求； 2、土方临时堆置场及场地费用，由投标方自行考虑。 | m3 | 31.96 | 16.71 | 534.05 | 374.89 | 53.69 | 15.98 | -7.03
|  | 砌筑工程 |  |  |  |  | 29862 | 8144 | 1206 | 328 | 29
本页小计 | [6 empty] | 3464 | 2482 | 357 | 16 | -7
表—07
分部分项工程量清单与计价表
单位工程(专业)：学生食堂操作间改造工程-学生食堂操作间改造 | [9 empty] | 第 2 页 共 14 页
序号 | 项目编码 | 项目名称 | 项目特征 | 计量单位 | 工程量 | 综合单价(元) | 合价(元) | 其中(元) |  |  |  | 备注
[8 empty] | 定额人工费 | 人工费价差 | 定额机械费 | 机械费价差
3 | 010401003005 | 实心砖墙 | 1、砖品种、规格、强度等级：MU10烧结页岩多孔砖240*115*90； 2、墙体类型：240mm厚； 3、砂浆强度等级、配合比：M7.5水泥砂浆； | m3 | 63.76 | 437.46 | 27892.45 | 7524.96 | 1114.52 | 311.79 | 27.41
4 | 010401003006 | 实心砖墙 | 1、砖品种、规格、强度等级：MU10烧结页岩多孔砖240*115*90； 2、墙体类型：120mm厚； 3、砂浆强度等级、配合比：M7.5水泥砂浆； | m3 | 4.09 | 481.57 | 1969.62 | 618.9 | 91.7 | 15.79 | 1.35
|  | 混凝土及钢筋混凝土工程 |  |  |  |  | 3522 | 820 | 121 | 36 | -7
5 | 010404001003 | 垫层 | 1、100厚碎石垫层； | m3 | 2.85 | 226.42 | 645.3 | 141.59 | 20.97 | 3.19 | -1.42
本页小计 | [6 empty] | 30507 | 8285 | 1227 | 331 | 27
表—07
分部分项工程量清单与计价表
单位工程(专业)：学生食堂操作间改造工程-学生食堂操作间改造 | [9 empty] | 第 3 页 共 14 页
序号 | 项目编码 | 项目名称 | 项目特征 | 计量单位 | 工程量 | 综合单价(元) | 合价(元) | 其中(元) |  |  |  | 备注
[8 empty] | 定额人工费 | 人工费价差 | 定额机械费 | 机械费价差
6 | 010501001002 | 垫层 | 原排水沟位置垫层： 1、混凝土种类：现浇现拌混凝土； 2、混凝土强度等级：C25； | m3 | 2.85 | 442.61 | 1261.44 | 268.93 | 39.81 | 20.52 | -2.34
7 | 010510003001 | 过梁 | 1、混凝土种类：现浇现拌混凝土； 2、混凝土强度等级：C25； | m3 | 0.81 | 543.7 | 440.4 | 124.12 | 18.38 | 5.79 | -0.87
8 | 010515001002 | 现浇构件钢筋 | 1、钢筋种类、规格：直条筋，热轧带肋钢筋HRB400，φ12； 2、电焊条标准详见结构总说明做法； 3、除设计（包括规范规定）标明的搭接外，其他施工搭接不计算工程量，在综合单价中综合考虑。 | t | 0.142 | 3970.29 | 563.78 | 78.73 | 11.67 | 3.29 | -1.14
本页小计 | [6 empty] | 2266 | 472 | 70 | 30 | -4
表—07
分部分项工程量清单与计价表
单位工程(专业)：学生食堂操作间改造工程-学生食堂操作间改造 | [9 empty] | 第 4 页 共 14 页
序号 | 项目编码 | 项目名称 | 项目特征 | 计量单位 | 工程量 | 综合单价(元) | 合价(元) | 其中(元) |  |  |  | 备注
[8 empty] | 定额人工费 | 人工费价差 | 定额机械费 | 机械费价差
9 | 010515001003 | 现浇构件钢筋 | 1、钢筋种类、规格：箍筋，热轧光圆钢筋HPB300 φ6。 | t | 0.022 | 4803.78 | 105.68 | 22.74 | 3.36 | 1.16 | -0.42
10 | 010515001004 | 现浇构件钢筋 | 1、钢筋种类：热轧带肋钢筋HPB300，直径Φ6； 2、用途：墙体拉结筋。 | t | 0.045 | 5600.91 | 252.04 | 74.08 | 10.97 | 2.52 | -1.03
11 | Z010515012005 | 植筋 | 1、钢筋植入原柱中； 2、植筋钢筋直径6mm。 | 个 | 204 | 1.24 | 252.96 | 110.16 | 16.32
|  | 门窗工程 |  |  |  |  | 36571 | 1405 | 200
12 | 010802004002 | 防盗门 | 1、成品定制1.2厚304不锈钢乙级防火门安装； 2、门框边填缝、内外打胶(含密封条、五金配件，门锁）； 3、具体做法及要求详图纸； | m2 | 23.46 | 1093.99 | 25665.01 | 742.98 | 105.57
13 | 01B003 | 闭门器明装 | 1、防火门闭门器明装 | 套 | 16 | 103.99 | 1663.84 | 195.36 | 27.84
本页小计 | [6 empty] | 27940 | 1145 | 164 | 4 | -1
表—07
分部分项工程量清单与计价表
单位工程(专业)：学生食堂操作间改造工程-学生食堂操作间改造 | [9 empty] | 第 5 页 共 14 页
序号 | 项目编码 | 项目名称 | 项目特征 | 计量单位 | 工程量 | 综合单价(元) | 合价(元) | 其中(元) |  |  |  | 备注
[8 empty] | 定额人工费 | 人工费价差 | 定额机械费 | 机械费价差
14 | 01B004 | 顺位器 | 1、顺位器安装 | 套 | 8 | 33.84 | 270.72 | 97.68 | 13.92
本页小计 | [6 empty] | 271 | 98 | 14
表—07
分部分项工程量清单与计价表
单位工程(专业)：学生食堂操作间改造工程-学生食堂操作间改造 | [9 empty] | 第 6 页 共 14 页
序号 | 项目编码 | 项目名称 | 项目特征 | 计量单位 | 工程量 | 综合单价(元) | 合价(元) | 其中(元) |  |  |  | 备注
[8 empty] | 定额人工费 | 人工费价差 | 定额机械费 | 机械费价差
15 | 010802001002 | 金属（塑钢）门 | 成品铝合金平开门： 1、成品普通铝合金平开门（含6mm普通白玻），底部H=900高采用双面铝合金板安装； 2、50系列型材采用粉末喷涂，材壁厚2.2mm，型材内加固综合考虑（做法样式须经甲方认可）； 3、框边填缝、内外打胶，按规定配齐锁窗器、限位器、拉手等所有配件； 4、具体做法及要求详图纸，施工前做法须经甲方认可，中标后综合单价不做调整； | m2 | 14.49 | 619.14 | 8971.34 | 369.21 | 52.3
本页小计 | [6 empty] | 8971 | 369 | 52
表—07
分部分项工程量清单与计价表
单位工程(专业)：学生食堂操作间改造工程-学生食堂操作间改造 | [9 empty] | 第 7 页 共 14 页
序号 | 项目编码 | 项目名称 | 项目特征 | 计量单位 | 工程量 | 综合单价(元) | 合价(元) | 其中(元) |  |  |  | 备注
[8 empty] | 定额人工费 | 人工费价差 | 定额机械费 | 机械费价差
|  | 屋面及防水工程 |  |  |  |  | 63456 | 7786 | 1144
16 | 010904002001 | 楼（地）面涂膜防水 | 1、防水膜品种：聚氨酯防水层, 2、涂膜厚度、遍数：1.5+1.5mm，两道，上翻300 | m2 | 595.74 | 58.94 | 35112.92 | 3300.4 | 488.51
17 | 010903002001 | 墙面涂膜防水 | 1、防水膜品种:JS水泥基防水涂料到吊顶 2、涂膜厚度：1.2mm | m2 | 797.01 | 24.2 | 19287.64 | 3052.55 | 446.32
18 | 010903002002 | 天棚涂膜防水 | 1、位置：天棚 2、防水膜品种：聚合物水泥基防水涂料JS Ⅱ型 3、涂膜厚度：1.2mm | m2 | 374.19 | 24.2 | 9055.4 | 1433.15 | 209.54
|  | 楼地面装饰工程 |  |  |  |  | 48129 | 15140 | 2149 | 399 | 30
本页小计 | [6 empty] | 63456 | 7786 | 1144
表—07
分部分项工程量清单与计价表
单位工程(专业)：学生食堂操作间改造工程-学生食堂操作间改造 | [9 empty] | 第 8 页 共 14 页
序号 | 项目编码 | 项目名称 | 项目特征 | 计量单位 | 工程量 | 综合单价(元) | 合价(元) | 其中(元) |  |  |  | 备注
[8 empty] | 定额人工费 | 人工费价差 | 定额机械费 | 机械费价差
19 | 011101001001 | 水泥砂浆楼地面 | 1、1:3水泥砂浆找坡层最薄处20厚抹平，以1%坡向排水沟 2、素水泥浆结合层一道（内掺建筑胶）； 3、原混凝土垫层地面清洗干净； | m2 | 374.19 | 21.88 | 8187.28 | 3958.93 | 561.29 | 198.32 | 14.97
20 | 011102003001 | 块料楼地面 | 1、10厚600X600防滑地砖，干水泥擦缝； 2、20厚1:3干硬性水泥砂浆结合层，表面撒水泥粉； | m2 | 374.19 | 102.57 | 38380.67 | 10754.22 | 1526.7 | 198.32 | 14.97
21 | 011108001001 | 石材零星项目 | 门槛石： 1、18厚中国黑花岗岩板，干水泥擦缝； 2、20厚1:3干硬性水泥砂浆结合层，表面撒水泥粉； | m2 | 3.6 | 433.51 | 1560.64 | 426.92 | 60.63 | 1.91 | 0.14
|  | 墙、柱面装饰与隔断、幕墙工程 |  |  |  |  | 89104 | 36039 | 5118 | 364 | 34
本页小计 | [6 empty] | 48129 | 15140 | 2149 | 399 | 30
表—07
分部分项工程量清单与计价表
单位工程(专业)：学生食堂操作间改造工程-学生食堂操作间改造 | [9 empty] | 第 9 页 共 14 页
序号 | 项目编码 | 项目名称 | 项目特征 | 计量单位 | 工程量 | 综合单价(元) | 合价(元) | 其中(元) |  |  |  | 备注
[8 empty] | 定额人工费 | 人工费价差 | 定额机械费 | 机械费价差
22 | 011201004001 | 立面砂浆找平层 | 新砌墙体基层： 1、15厚1:3水泥砂浆分层压实抹平； 2、基层墙体； | m2 | 413.3 | 20.36 | 8414.79 | 4558.7 | 648.88 | 169.45 | 16.54
23 | 011201004002 | 立面砂浆找平层 | 旧墙体基层： 1、15厚1:3水泥砂浆分层压实抹平； 2、耐碱纤维网格布满铺； 3、素水泥浆一道（内掺建筑胶）； 4、基层墙体清洗干净； | m2 | 250.47 | 29.68 | 7433.95 | 3977.46 | 563.56 | 102.69 | 10.02
24 | 011204003005 | 块料墙面 | 面砖墙面： 1、8厚300X600陶瓷面砖，干水泥擦缝(粘贴前充分浸湿)； 2、8厚1:2水泥砂浆粘结层； 3、素水泥浆一道； | m2 | 703.77 | 104.09 | 73255.42 | 27503.33 | 3905.93 | 91.49 | 7.04
|  | 天棚工程 |  |  |  |  | 57012 | 11660 | 1654
本页小计 | [6 empty] | 89104 | 36039 | 5118 | 364 | 34
表—07
分部分项工程量清单与计价表
单位工程(专业)：学生食堂操作间改造工程-学生食堂操作间改造 | [9 empty] | 第 10 页 共 14 页
序号 | 项目编码 | 项目名称 | 项目特征 | 计量单位 | 工程量 | 综合单价(元) | 合价(元) | 其中(元) |  |  |  | 备注
[8 empty] | 定额人工费 | 人工费价差 | 定额机械费 | 机械费价差
25 | 011302001001 | 吊顶天棚 | 顶1:铝合金扣板吊顶 1、铝合金方板600*600*0.8与配套专用不锈钢龙骨固定,四周20*20*1铝合金角线安装； 2、与铝合金方板配套的专用下层不锈钢副龙骨联结，间距≤600； 3、与安装型式配套的专用上层不锈钢主龙骨，间距≤1200用吊件与钢筋吊杆联结后找平 ； 4、10号镀锌低碳钢丝（或∅8钢筋）吊杆，双向中距≤1200，吊杆上部与板底预留吊环固定； 5、钢筋混凝土板底面清理干净,板底预留∅10 | m2 | 374.19 | 152.36 | 57011.59 | 11659.76 | 1653.92
本页小计 | [6 empty] | 57012 | 11660 | 1654
表—07
分部分项工程量清单与计价表
单位工程(专业)：学生食堂操作间改造工程-学生食堂操作间改造 | [9 empty] | 第 11 页 共 14 页
序号 | 项目编码 | 项目名称 | 项目特征 | 计量单位 | 工程量 | 综合单价(元) | 合价(元) | 其中(元) |  |  |  | 备注
[8 empty] | 定额人工费 | 人工费价差 | 定额机械费 | 机械费价差
钢筋吊环，双向中距≤1200
|  | 其他装饰工程 |  |  |  |  | 57403 | 12915 | 1884 | 443 | -51
26 | 011502008001 | 装饰线条 | 1、瓷砖阳角塑料装饰线条角线； | m | 307.4 | 8.43 | 2591.38 | 762.35 | 107.59
本页小计 | [6 empty] | 2591 | 762 | 108
表—07
分部分项工程量清单与计价表
单位工程(专业)：学生食堂操作间改造工程-学生食堂操作间改造 | [9 empty] | 第 12 页 共 14 页
序号 | 项目编码 | 项目名称 | 项目特征 | 计量单位 | 工程量 | 综合单价(元) | 合价(元) | 其中(元) |  |  |  | 备注
[8 empty] | 定额人工费 | 人工费价差 | 定额机械费 | 机械费价差
27 | 010401014001 | 砖地沟、明沟 | 排水沟：净空尺寸300*500mm； 1、素土夯实； 2、100厚碎石垫层； 3、C15现浇现拌混凝土排水沟（含模板制安）； 4、C15现浇现拌细石混凝土找平层i=1%，找坡最薄处30； 5、排水沟侧面15厚1:3水泥砂浆抹底找平，5厚1:3水泥砂浆粘结层，8厚300X600陶瓷面砖，白水泥擦缝； 6、底部20厚1:3水泥砂浆结合层，8厚300X600陶瓷面砖，白水泥擦缝； 7、2.0mmSUS#304不锈钢冲孔防鼠盖 | m | 73.14 | 749.41 | 54811.85 | 12152.21 | 1776.57 | 442.5 | -51.2
本页小计 | [6 empty] | 54812 | 12152 | 1777 | 443 | -51
表—07
分部分项工程量清单与计价表
单位工程(专业)：学生食堂操作间改造工程-学生食堂操作间改造 | [9 empty] | 第 13 页 共 14 页
序号 | 项目编码 | 项目名称 | 项目特征 | 计量单位 | 工程量 | 综合单价(元) | 合价(元) | 其中(元) |  |  |  | 备注
[8 empty] | 定额人工费 | 人工费价差 | 定额机械费 | 机械费价差
板，长580mm，宽400mm，高20mm，盖板中间焊接20*20*2.0不锈钢方管加固； 8、具体做法及要求详图纸；
|  | 拆除工程 |  |  |  |  | 33618 | 16478 | 2436 | 4182 | 767
28 | 011601001001 | 砖砌体拆除 | 1、实心砖墙拆除； | m3 | 40.87 | 145.38 | 5941.68 | 2543.75 | 376.82 | 1635.21 | 314.7
29 | 011605001001 | 平面块料拆除 | 1、地面块料面层及找平层铲除； | m2 | 486.16 | 22.25 | 10817.06 | 7759.11 | 1147.34
30 | 011605002002 | 立面块料拆除 | 1、墙面陶瓷面砖及砂浆基层拆除； | m2 | 250.47 | 9.18 | 2299.31 | 1650.6 | 242.95
31 | 011610002002 | 金属门窗拆除 | 1、金属门窗拆除； | m2 | 13.86 | 25.48 | 353.15 | 253.22 | 37.42
32 | 011609002002 | 隔断隔墙拆除 | 1、铝合金玻璃隔断拆除； | m2 | 68.64 | 8.25 | 566.28 | 405.66 | 60.41
33 | 011606003001 | 天棚面龙骨及饰面拆除 | 1、金属龙骨及铝合金扣板拆除； | m2 | 491.77 | 10.74 | 5281.61 | 3786.63 | 560.62
本页小计 | [6 empty] | 25259 | 16399 | 2426 | 1635 | 315
表—07
分部分项工程量清单与计价表
单位工程(专业)：学生食堂操作间改造工程-学生食堂操作间改造 | [9 empty] | 第 14 页 共 14 页
序号 | 项目编码 | 项目名称 | 项目特征 | 计量单位 | 工程量 | 综合单价(元) | 合价(元) | 其中(元) |  |  |  | 备注
[8 empty] | 定额人工费 | 人工费价差 | 定额机械费 | 机械费价差
34 | 010103002002 | 余方弃置 | 1、废弃料品种：弃土装车、外运； 2、弃土外运运距包干,投标单位根据本工程的实际情况，结合自身实际施工的需要综合考虑报价 3、清单工程量=定额工程量。 | m3 | 98.02 | 38.11 | 3735.54 | 79.4 | 10.78 | 2546.56 | 451.87
35 | H010103003002 | 渣土消纳处置费用 | 1、土方处置； 2、清单工程量=定额工程量。 3、弃土土方处置费包干，投标单位根据本工程的实际情况，结合自身实际施工的需要综合考虑报价，结算提供相关发票； | m3 | 98.02 | 47.17 | 4623.6
本页小计 | [6 empty] | 8359 | 79 | 11 | 2547 | 452
合 计 | [6 empty] | 422140 | 112869 | 16270 | 5766 | 794
表—07

## 表-08 施工技术措施项目清单与计价表【学生食堂操作间改造】
施工技术措施项目清单与计价表
单位工程(专业)：学生食堂操作间改造工程-学生食堂操作间改造 | [9 empty] | 第 1 页 共 1 页
序号 | 项目编码 | 项目名称 | 项目特征 | 计量单位 | 工程量 | 综合单价(元) | 合价(元) | 其中(元) |  |  |  | 备注
[8 empty] | 定额人工费 | 人工费价差 | 定额机械费 | 机械费价差
|  | [请输入分部名称] |  |  |  |  | 5753 | 3426 | 506 | 135 | 26
1 | 011701006002 | 满堂脚手架 | 1、单项脚手架 装饰满堂脚手架。 | m2 | 374.19 | 13.38 | 5006.66 | 3015.97 | 445.29 | 127.22 | 26.2
2 | 011702009001 | 过梁 | 1、直形过梁 复合木模 | m2 | 13.49 | 55.35 | 746.67 | 409.83 | 60.7 | 7.55
本页小计 | [6 empty] | 5753 | 3426 | 506 | 135 | 26
合 计 | [6 empty] | 5753 | 3426 | 506 | 135 | 26
表—08

## 施工组织措施项目清单与计价表【学生食堂操作间改造】
施工组织措施项目清单与计价表
单位工程(专业)：学生食堂操作间改造工程-学生食堂操作间改造 |  |  | 第 1 页 共 1 页
序号 | 项目名称 | 计算基础 | 费率(%) | 金额(元)
1 | 安全文明施工基本费 | 定额人工费+定额机械费 | 9.52 | 11633.1
2 | 提前竣工增加费 | 定额人工费+定额机械费 | 0
3 | 二次搬运费 | 定额人工费+定额机械费 | 0.5 | 610.98
4 | 冬雨季施工增加费 | 定额人工费+定额机械费 | 0.11 | 134.42
5 | 行车、行人干扰增加费 | 定额人工费+定额机械费 | 0
6 | 其他施工组织措施费 | 按相关规定进行计算 | 0
合 计 |  |  |  | 12378.5

## 表-02 专业工程招标控制价计算程序表【电气安装工程】
专业工程招标控制价计算程序表
单位工程（专业）：学生食堂操作间改造工程-电气安装工程
序号 | 汇 总 内 容 | 费用计算表达式 | 金额（元）
一 | 分部分项工程费 | 表-07 | 88001.88
1 | 其中：定额人工费 | 表-07 | 13772.44
2 | 其中：人工价差 | 表-07 | 2037.15
3 | 其中：定额机械费 | 表-07 | 95.62
4 | 其中：机械费价差 | 表-07 | 2.8
二 | 措施项目费 | 5+6 | 1686.7
5 | 施工技术措施项目费 | 表-08 | 637.66
5.1 | 其中：定额人工费 | 表-08 | 137.73
5.2 | 其中：人工价差 | 表-08 | 20.41
5.3 | 其中：定额机械费 | 表-08
5.4 | 其中：机械费价差 | 表-08
6 | 施工组织措施项目费 | 6.1+6.2+6.3+6.4+6.5+6.6 | 1049.04
6.1 | 安全文明施工基本费 | （1+3+5.1+5.3）×费率7.1% | 994.41
6.2 | 提前竣工增加费 | （1+3+5.1+5.3）×费率
6.3 | 二次搬运费 | （1+3+5.1+5.3）×费率0.26% | 36.42
6.4 | 冬雨季施工增加费 | （1+3+5.1+5.3）×费率0.13% | 18.21
6.5 | 行车、行人干扰增加费 | （1+3+5.1+5.3）×费率
6.6 | 其他施工组织措施费 | 计价时列岀具体费用名称
三 | 其他项目 | 表-11
四 | 规费 | （1+3+5.1+5.3）×费率30.63% | 4289.97
五 | 税前工程造价 | 一+二+三+四 | 93978.55
六 | 税金 | 五×税率9% | 8458.07
专业工程招标控制价 |  | 一+二+三+四+六 | 102,436.62

## 表-07 分部分项工程量清单与计价表【电气安装工程】
分部分项工程量清单与计价表
单位工程(专业)：学生食堂操作间改造工程-电气安装工程 | [9 empty] | 第 1 页 共 14 页
序号 | 项目编码 | 项目名称 | 项目特征 | 计量单位 | 工程量 | 综合单价(元) | 合价(元) | 其中(元) |  |  |  | 备注
[8 empty] | 定额人工费 | 人工费价差 | 定额机械费 | 机械费价差
|  | 配电箱 |  |  |  |  | 11052 | 648 | 96
1 | 030404017001 | 配电箱 | 1.名称：成套配电箱 1APCF-1; 2.型号规格：按系统图要求及行业标准,质量应符合招标人要求; 3.安装方式：嵌墙暗装. | 台 | 1 | 2763.03 | 2763.03 | 162 | 24
2 | 030404017002 | 配电箱 | 1.名称：成套配电箱 1APCF-2; 2.型号规格：按系统图要求及行业标准,质量应符合招标人要求; 3.安装方式：嵌墙暗装. | 台 | 1 | 2763.03 | 2763.03 | 162 | 24
3 | 030404017003 | 配电箱 | 1.名称：成套配电箱 1APCF-10; 2.型号规格：按系统图要求及行业标准,质量应符合招标人要求; 3.安装方式：嵌墙暗装. | 台 | 1 | 2763.03 | 2763.03 | 162 | 24
本页小计 | [6 empty] | 8289 | 486 | 72
表—07
分部分项工程量清单与计价表
单位工程(专业)：学生食堂操作间改造工程-电气安装工程 | [9 empty] | 第 2 页 共 14 页
序号 | 项目编码 | 项目名称 | 项目特征 | 计量单位 | 工程量 | 综合单价(元) | 合价(元) | 其中(元) |  |  |  | 备注
[8 empty] | 定额人工费 | 人工费价差 | 定额机械费 | 机械费价差
4 | 030404017004 | 配电箱 | 1.名称：成套配电箱 1APCF-12; 2.型号规格：按系统图要求及行业标准,质量应符合招标人要求; 3.安装方式：嵌墙暗装. | 台 | 1 | 2763.03 | 2763.03 | 162 | 24
|  | 配管、配线 |  |  |  |  | 32077 | 8108 | 1198 | 70 | -2
5 | 030411001002 | 配管 | 1.名称:镀锌钢管 2.规格:SC20 3.配置形式:暗配 4.接地要求:按施工规范要求 5.其他：包含开槽、沟槽恢复 | m | 8.65 | 16.99 | 146.96 | 45.07 | 6.74 | 0.43
本页小计 | [6 empty] | 2910 | 207 | 31
表—07
分部分项工程量清单与计价表
单位工程(专业)：学生食堂操作间改造工程-电气安装工程 | [9 empty] | 第 3 页 共 14 页
序号 | 项目编码 | 项目名称 | 项目特征 | 计量单位 | 工程量 | 综合单价(元) | 合价(元) | 其中(元) |  |  |  | 备注
[8 empty] | 定额人工费 | 人工费价差 | 定额机械费 | 机械费价差
6 | 030411001003 | 配管 | 1.名称:镀锌钢管 2.规格:SC50 3.配置形式:暗配 4.接地要求:按施工规范要求 5.其他：包含开槽、沟槽恢复 | m | 7.04 | 43.48 | 306.1 | 81.03 | 12.04 | 0.56 | -0.21
7 | 030411001004 | 配管 | 1.名称:镀锌钢管 2.规格:SC65 3.配置形式:暗配 4.接地要求:按施工规范要求 5.其他：包含开槽、沟槽恢复 | m | 1.96 | 58.14 | 113.95 | 32.75 | 4.84 | 0.37 | -0.13
8 | 030411001005 | 配管 | 1.名称:镀锌钢管 2.规格:SC100 3.配置形式:暗配 4.接地要求:按施工规范要求 5.其他：包含开槽、沟槽恢复 | m | 22.05 | 90.5 | 1995.53 | 582.56 | 86.22 | 4.19 | -1.54
本页小计 | [6 empty] | 2416 | 696 | 103 | 5 | -2
表—07
分部分项工程量清单与计价表
单位工程(专业)：学生食堂操作间改造工程-电气安装工程 | [9 empty] | 第 4 页 共 14 页
序号 | 项目编码 | 项目名称 | 项目特征 | 计量单位 | 工程量 | 综合单价(元) | 合价(元) | 其中(元) |  |  |  | 备注
[8 empty] | 定额人工费 | 人工费价差 | 定额机械费 | 机械费价差
9 | 030411001006 | 配管 | 1.名称:JDG管 2.规格:DN20 3.配置形式:暗配 4.接地要求:按施工规范要求 5.其他：包含开槽、沟槽恢复 | m | 898.22 | 10.86 | 9754.67 | 3386.29 | 494.02 | 44.91
10 | 030411001007 | 配管 | 1.名称:JDG管 2.规格:DN25 3.配置形式:暗配 4.接地要求:按施工规范要求 5.其他：包含开槽、沟槽恢复 | m | 243.97 | 14.46 | 3527.81 | 1263.76 | 187.86 | 17.08
11 | 030411001008 | 配管 | 1.名称:JDG管 2.规格:DN32 3.配置形式:暗配 4.接地要求:按施工规范要求 5.其他：包含开槽、沟槽恢复 | m | 7.29 | 17.15 | 125.02 | 40.31 | 5.91 | 0.51
本页小计 | [6 empty] | 13408 | 4690 | 688 | 63
表—07
分部分项工程量清单与计价表
单位工程(专业)：学生食堂操作间改造工程-电气安装工程 | [9 empty] | 第 5 页 共 14 页
序号 | 项目编码 | 项目名称 | 项目特征 | 计量单位 | 工程量 | 综合单价(元) | 合价(元) | 其中(元) |  |  |  | 备注
[8 empty] | 定额人工费 | 人工费价差 | 定额机械费 | 机械费价差
12 | 030411001009 | 配管 | 1.名称:JDG管 2.规格:DN40 3.配置形式:暗配 4.接地要求:按施工规范要求 5.其他：包含开槽、沟槽恢复 | m | 19.59 | 20.06 | 392.98 | 124 | 18.42 | 1.76
13 | 030411004003 | 配线 | 1、名称：管内穿线 2、型号、规格：WDZB1-BYJ-2.5mm2 | m | 2459.06 | 3.36 | 8262.44 | 1500.03 | 221.31
14 | 030411004004 | 配线 | 1、名称：管内穿线 2、型号、规格：WDZB1-BYJ-4.0mm2 | m | 518.68 | 4.54 | 2354.81 | 290.46 | 46.68
15 | 030411004005 | 配线 | 1、名称：管内穿线 2、型号、规格：WDZB1-BYJ-6.0mm2 | m | 16.8 | 5.82 | 97.78 | 8.23 | 1.18
本页小计 | [6 empty] | 11108 | 1923 | 288 | 2
表—07
分部分项工程量清单与计价表
单位工程(专业)：学生食堂操作间改造工程-电气安装工程 | [9 empty] | 第 6 页 共 14 页
序号 | 项目编码 | 项目名称 | 项目特征 | 计量单位 | 工程量 | 综合单价(元) | 合价(元) | 其中(元) |  |  |  | 备注
[8 empty] | 定额人工费 | 人工费价差 | 定额机械费 | 机械费价差
16 | 030411004006 | 配线 | 1、名称：管内穿线 2、型号、规格：WDZB1-BYJ-10.0mm2 | m | 9.09 | 9.46 | 85.99 | 5.27 | 0.73
17 | 030411004007 | 配线 | 1、名称：管内穿线 2、型号、规格：WDZB1N-BYJ-2.5mm2 | m | 17.3 | 3.78 | 65.39 | 10.55 | 1.56
18 | 030411004008 | 配线 | 1、名称：管内穿线 2、型号、规格：BYJR-2.5mm2 | m | 955.83 | 3.6 | 3440.99 | 583.06 | 86.02
19 | 030411004009 | 配线 | 1、名称：管内穿线 2、型号、规格：BYJR-4.0mm2 | m | 259.34 | 4.86 | 1260.39 | 145.23 | 23.34
20 | 030411004010 | 配线 | 1、名称：管内穿线 2、型号、规格：BYJR-6.0mm2 | m | 8.4 | 6.32 | 53.09 | 4.12 | 0.58
本页小计 | [6 empty] | 4906 | 748 | 112
表—07
分部分项工程量清单与计价表
单位工程(专业)：学生食堂操作间改造工程-电气安装工程 | [9 empty] | 第 7 页 共 14 页
序号 | 项目编码 | 项目名称 | 项目特征 | 计量单位 | 工程量 | 综合单价(元) | 合价(元) | 其中(元) |  |  |  | 备注
[8 empty] | 定额人工费 | 人工费价差 | 定额机械费 | 机械费价差
21 | 030411004011 | 配线 | 1、名称：管内穿线 2、型号、规格：BYJR-10.0mm2 | m | 9.09 | 10.26 | 93.26 | 5.27 | 0.73
|  | 电缆、桥架 |  |  |  |  | 17751 | 903 | 134 | 26 | 5
22 | 030408001001 | 电力电缆 | 1.名称：铜芯电力电缆; 2.型号规格：WDZB1-YJY-4*120+1*70; 3.材质：铜芯; 4.敷设方式：沿桥架或穿管敷设. | m | 8.19 | 490.72 | 4019 | 69.12 | 10.24 | 6.47 | 1.15
23 | 030408001002 | 电力电缆 | 1.名称：铜芯电力电缆; 2.型号规格：WDZB1-YJY-4*95+1*50; 3.材质：铜芯; 4.敷设方式：沿桥架或穿管敷设. | m | 17.53 | 388.24 | 6805.85 | 147.95 | 21.92 | 13.85 | 2.45
本页小计 | [6 empty] | 10918 | 222 | 33 | 20 | 4
表—07
分部分项工程量清单与计价表
单位工程(专业)：学生食堂操作间改造工程-电气安装工程 | [9 empty] | 第 8 页 共 14 页
序号 | 项目编码 | 项目名称 | 项目特征 | 计量单位 | 工程量 | 综合单价(元) | 合价(元) | 其中(元) |  |  |  | 备注
[8 empty] | 定额人工费 | 人工费价差 | 定额机械费 | 机械费价差
24 | 030408001003 | 电力电缆 | 1.名称：铜芯电力电缆; 2.型号规格：WDZB1-YJY-4*70+1*35; 3.材质：铜芯; 4.敷设方式：沿桥架或穿管敷设. | m | 4.78 | 286.44 | 1369.18 | 33.03 | 4.88 | 3.11 | 0.52
25 | 030408001004 | 电力电缆 | 1.名称：铜芯电力电缆; 2.型号规格：WDZB1-YJY-4*35+1*16; 3.材质：铜芯; 4.敷设方式：沿桥架或穿管敷设. | m | 2.93 | 148.46 | 434.99 | 12.48 | 1.85 | 0.29 | 0.06
26 | 030408001005 | 电力电缆 | 1.名称：铜芯电力电缆; 2.型号规格：WDZB1-YJY-4*25+1*16; 3.材质：铜芯; 4.敷设方式：沿桥架或穿管敷设. | m | 9.06 | 114.11 | 1033.84 | 19.3 | 2.81 | 0.45 | 0.09
本页小计 | [6 empty] | 2838 | 65 | 10 | 4 | 1
表—07
分部分项工程量清单与计价表
单位工程(专业)：学生食堂操作间改造工程-电气安装工程 | [9 empty] | 第 9 页 共 14 页
序号 | 项目编码 | 项目名称 | 项目特征 | 计量单位 | 工程量 | 综合单价(元) | 合价(元) | 其中(元) |  |  |  | 备注
[8 empty] | 定额人工费 | 人工费价差 | 定额机械费 | 机械费价差
27 | 030408001006 | 电力电缆 | 1.名称：铜芯电力电缆; 2.型号规格：WDZB1-YJY-5*10; 3.材质：铜芯; 4.敷设方式：沿桥架或穿管敷设. | m | 41.06 | 52.51 | 2156.06 | 69.8 | 10.68 | 1.64 | 0.41
28 | 030408006001 | 电力电缆头 | 1.名称：电缆终端头; 2.规格：120mm2以下; 3.电压等级：1kV以下. | 个 | 8 | 171.32 | 1370.56 | 378 | 56
29 | 030408006002 | 电力电缆头 | 1.名称：电缆终端头; 2.规格：35mm2; 3.电压等级：1kV以下. | 个 | 2 | 93.65 | 187.3 | 57.78 | 8.56
30 | 030408006003 | 电力电缆头 | 1.名称：电缆终端头; 2.规格：25mm2; 3.电压等级：1kV以下. | 个 | 4 | 37.47 | 149.88 | 46.24 | 6.84
本页小计 | [6 empty] | 3864 | 552 | 82 | 2
表—07
分部分项工程量清单与计价表
单位工程(专业)：学生食堂操作间改造工程-电气安装工程 | [9 empty] | 第 10 页 共 14 页
序号 | 项目编码 | 项目名称 | 项目特征 | 计量单位 | 工程量 | 综合单价(元) | 合价(元) | 其中(元) |  |  |  | 备注
[8 empty] | 定额人工费 | 人工费价差 | 定额机械费 | 机械费价差
31 | 030408006004 | 电力电缆头 | 1.名称：电缆终端头; 2.规格：10mm2; 3.电压等级：1kV以下. | 个 | 8 | 28.09 | 224.72 | 69.36 | 10.24
|  | 照明灯具、开关、插座 |  |  |  |  | 27121 | 4113 | 609
32 | 030412004002 | 装饰灯 | 1.名称：疏散出口指示灯; 2.规格：LED型，2W 3.安装形式：壁挂. | 套 | 4 | 72.82 | 291.28 | 67.32 | 10
33 | 030412005001 | 荧光灯 | 1.名称:600*600平板灯，灯具自带蓄电池 2.规格:42W（LED灯） 3.安装形式:嵌入式 | 套 | 2 | 401.96 | 803.92 | 42.28 | 6.26
34 | 030412005002 | 荧光灯 | 1.名称:600*600平板灯 2.规格:42W（LED灯） 3.安装形式:嵌入式 | 套 | 85 | 199.96 | 16996.6 | 1796.9 | 266.05
本页小计 | [6 empty] | 18317 | 1976 | 293
表—07
分部分项工程量清单与计价表
单位工程(专业)：学生食堂操作间改造工程-电气安装工程 | [9 empty] | 第 11 页 共 14 页
序号 | 项目编码 | 项目名称 | 项目特征 | 计量单位 | 工程量 | 综合单价(元) | 合价(元) | 其中(元) |  |  |  | 备注
[8 empty] | 定额人工费 | 人工费价差 | 定额机械费 | 机械费价差
35 | 030404033001 | 风扇 | 1.名称:600*600排风扇 2.型号:180W 3.安装方式:嵌入式 | 台 | 11 | 301.23 | 3313.53 | 311.85 | 46.2
36 | 030404035002 | 插座 | 1.名称：单相电插座; 2.规格：16A~250V ; 3.安装方式：暗装. | 个 | 18 | 19.8 | 356.4 | 140.4 | 20.88
37 | 030404035003 | 插座 | 1.名称：单相电插座; 2.规格：10A~250V ; 3.安装方式：暗装. | 个 | 50 | 18.32 | 916 | 390 | 58
38 | 030404035004 | 插座 | 1.名称：三相电插座; 2.规格：30A~380V; 3.安装方式：暗装. | 个 | 11 | 23.7 | 260.7 | 83.93 | 12.43
本页小计 | [6 empty] | 4847 | 926 | 138
表—07
分部分项工程量清单与计价表
单位工程(专业)：学生食堂操作间改造工程-电气安装工程 | [9 empty] | 第 12 页 共 14 页
序号 | 项目编码 | 项目名称 | 项目特征 | 计量单位 | 工程量 | 综合单价(元) | 合价(元) | 其中(元) |  |  |  | 备注
[8 empty] | 定额人工费 | 人工费价差 | 定额机械费 | 机械费价差
39 | 030404034003 | 照明开关 | 1.名称：双联单控暗开关; 2.规格：10A,,250V,86系列; 3.安装方式：暗装,底边距地1.3m; | 个 | 1 | 15.72 | 15.72 | 6.62 | 0.98
40 | 030404034004 | 照明开关 | 1.名称：双联双控暗开关; 2.规格：10A,,250V,86系列; 3.安装方式：暗装,底边距地1.3m; | 个 | 1 | 16.84 | 16.84 | 6.75 | 1
41 | 030404034005 | 照明开关 | 1.名称：三联单控暗开关; 2.规格：10A,,250V,86系列; 3.安装方式：暗装,底边距地1.3m; | 个 | 4 | 17.6 | 70.4 | 26.48 | 3.92
本页小计 | [6 empty] | 103 | 40 | 6
表—07
分部分项工程量清单与计价表
单位工程(专业)：学生食堂操作间改造工程-电气安装工程 | [9 empty] | 第 13 页 共 14 页
序号 | 项目编码 | 项目名称 | 项目特征 | 计量单位 | 工程量 | 综合单价(元) | 合价(元) | 其中(元) |  |  |  | 备注
[8 empty] | 定额人工费 | 人工费价差 | 定额机械费 | 机械费价差
42 | 030404034006 | 照明开关 | 1.名称：四联单控暗开关; 2.规格：10A,,250V,86系列; 3.安装方式：暗装,底边距地1.3m; | 个 | 3 | 20.26 | 60.78 | 20.25 | 3
43 | 030404019001 | 控制开关 | 1.名称:空气开关 | 个 | 2 | 26.12 | 52.24 | 15.4 | 2.28
44 | 030411006003 | 接线盒 | 1.名称：接线盒; 2.材质：钢制; 3.规格：86H; 4.安装形式：暗装. | 个 | 91 | 7.91 | 719.81 | 252.98 | 37.31
45 | 030411006004 | 接线盒 | 1.名称：开关、插座盒; 2.材质：钢制; 3.规格：86H; 4.安装形式：暗装. | 个 | 95 | 7.65 | 726.75 | 278.35 | 40.85
46 | 030411005001 | 接线箱 | 1.名称:电接线位 2.材质:380V/50Hz | 个 | 17 | 148.25 | 2520.25 | 673.88 | 99.79
本页小计 | [6 empty] | 4080 | 1241 | 183
表—07
分部分项工程量清单与计价表
单位工程(专业)：学生食堂操作间改造工程-电气安装工程 | [9 empty] | 第 14 页 共 14 页
合 计 | [6 empty] | 88002 | 13772 | 2037 | 96 | 3
表—07

## 表-08 施工技术措施项目清单与计价表【电气安装工程】
施工技术措施项目清单与计价表
单位工程(专业)：学生食堂操作间改造工程-电气安装工程 | [9 empty] | 第 1 页 共 1 页
序号 | 项目编码 | 项目名称 | 项目特征 | 计量单位 | 工程量 | 综合单价(元) | 合价(元) | 其中(元) |  |  |  | 备注
[8 empty] | 定额人工费 | 人工费价差 | 定额机械费 | 机械费价差
|  | [请输入分部名称] |  |  |  |  | 638 | 138 | 20
1 | 031301017002 | 脚手架搭拆 | 脚手架搭拆费第四册 | 项 | 1 | 637.66 | 637.66 | 137.73 | 20.41
本页小计 | [6 empty] | 638 | 138 | 20
合 计 | [6 empty] | 638 | 138 | 20
表—08

## 施工组织措施项目清单与计价表【电气安装工程】
施工组织措施项目清单与计价表
单位工程(专业)：学生食堂操作间改造工程-电气安装工程 |  |  | 第 1 页 共 1 页
序号 | 项目名称 | 计算基础 | 费率(%) | 金额(元)
1 | 安全文明施工基本费 | 定额人工费+定额机械费 | 7.1 | 994.41
2 | 提前竣工增加费 | 定额人工费+定额机械费 | 0
3 | 二次搬运费 | 定额人工费+定额机械费 | 0.26 | 36.42
4 | 冬雨季施工增加费 | 定额人工费+定额机械费 | 0.13 | 18.21
5 | 行车、行人干扰增加费 | 定额人工费+定额机械费 | 0
6 | 其他施工组织措施费 | 按相关规定进行计算 | 0
合 计 |  |  |  | 1049.04

## 表-02 专业工程招标控制价计算程序表【给排水安装工程】
专业工程招标控制价计算程序表
单位工程（专业）：学生食堂操作间改造工程-给排水安装工程
序号 | 汇 总 内 容 | 费用计算表达式 | 金额（元）
一 | 分部分项工程费 | 表-07 | 24816.31
1 | 其中：定额人工费 | 表-07 | 7538.73
2 | 其中：人工价差 | 表-07 | 1116.3
3 | 其中：定额机械费 | 表-07 | 317.72
4 | 其中：机械费价差 | 表-07 | -3.57
二 | 措施项目费 | 5+6 | 1032.74
5 | 施工技术措施项目费 | 表-08 | 437.22
5.1 | 其中：定额人工费 | 表-08 | 94.37
5.2 | 其中：人工价差 | 表-08 | 13.96
5.3 | 其中：定额机械费 | 表-08
5.4 | 其中：机械费价差 | 表-08
6 | 施工组织措施项目费 | 6.1+6.2+6.3+6.4+6.5+6.6 | 595.52
6.1 | 安全文明施工基本费 | （1+3+5.1+5.3）×费率7.1% | 564.51
6.2 | 提前竣工增加费 | （1+3+5.1+5.3）×费率
6.3 | 二次搬运费 | （1+3+5.1+5.3）×费率0.26% | 20.67
6.4 | 冬雨季施工增加费 | （1+3+5.1+5.3）×费率0.13% | 10.34
6.5 | 行车、行人干扰增加费 | （1+3+5.1+5.3）×费率
6.6 | 其他施工组织措施费 | 计价时列岀具体费用名称
三 | 其他项目 | 表-11
四 | 规费 | （1+3+5.1+5.3）×费率30.63% | 2435.34
五 | 税前工程造价 | 一+二+三+四 | 28284.39
六 | 税金 | 五×税率9% | 2545.6
专业工程招标控制价 |  | 一+二+三+四+六 | 30,829.99

## 表-07 分部分项工程量清单与计价表【给排水安装工程】
分部分项工程量清单与计价表
单位工程(专业)：学生食堂操作间改造工程-给排水安装工程 | [9 empty] | 第 1 页 共 11 页
序号 | 项目编码 | 项目名称 | 项目特征 | 计量单位 | 工程量 | 综合单价(元) | 合价(元) | 其中(元) |  |  |  | 备注
[8 empty] | 定额人工费 | 人工费价差 | 定额机械费 | 机械费价差
|  | 给排水 |  |  |  |  | 24816 | 7539 | 1116 | 318 | -4
1 | 031001006001 | 塑料管 | 1、安装部位：室内 2、介质：给（冷）水 3、材质、规格：PP-R给水管（冷水） φ63*5.8 PN1.25 4、连接形式：热熔连接 5、压力试验及吹、洗符合设计要求 | m | 29.74 | 50.04 | 1488.19 | 358.07 | 52.94 | 5.35 | -0.89
2 | 031001006002 | 塑料管 | 1、安装部位：室内 2、介质：给（冷）水 3、材质、规格：PP-R给水管（冷水） φ50*4.6 PN1.25 4、连接形式：热熔连接 5、压力试验及吹、洗符合设计要求 | m | 35.7 | 37.36 | 1333.75 | 418.76 | 61.76 | 3.93
本页小计 | [6 empty] | 2822 | 777 | 115 | 9 | -1
表—07
分部分项工程量清单与计价表
单位工程(专业)：学生食堂操作间改造工程-给排水安装工程 | [9 empty] | 第 2 页 共 11 页
序号 | 项目编码 | 项目名称 | 项目特征 | 计量单位 | 工程量 | 综合单价(元) | 合价(元) | 其中(元) |  |  |  | 备注
[8 empty] | 定额人工费 | 人工费价差 | 定额机械费 | 机械费价差
3 | 031001006003 | 塑料管 | 1、安装部位：室内 2、介质：给（冷）水 3、材质、规格：PP-R给水管（冷水） φ40*3.7 PN1.25 4、连接形式：热熔连接 5、压力试验及吹、洗符合设计要求 | m | 15.81 | 27.28 | 431.3 | 152.41 | 22.45 | 1.74
4 | 031001006004 | 塑料管 | 1、安装部位：室内 2、介质：给（冷）水 3、材质、规格：PP-R给水管（冷水） φ32*2.9 PN1.25 4、连接形式：热熔连接 5、压力试验及吹、洗符合设计要求 | m | 21.36 | 21.78 | 465.22 | 172.8 | 25.42 | 2.35
本页小计 | [6 empty] | 897 | 325 | 48 | 4
表—07
分部分项工程量清单与计价表
单位工程(专业)：学生食堂操作间改造工程-给排水安装工程 | [9 empty] | 第 3 页 共 11 页
序号 | 项目编码 | 项目名称 | 项目特征 | 计量单位 | 工程量 | 综合单价(元) | 合价(元) | 其中(元) |  |  |  | 备注
[8 empty] | 定额人工费 | 人工费价差 | 定额机械费 | 机械费价差
5 | 031001006005 | 塑料管 | 1、安装部位：室内 2、介质：给（冷）水 3、材质、规格：PP-R给水管（冷水） φ25*2.3 PN1.25 4、连接形式：热熔连接 5、压力试验及吹、洗符合设计要求 | m | 17.38 | 17.22 | 299.28 | 126.87 | 18.77 | 1.91
6 | 031001006006 | 塑料管 | 1、安装部位：室内 2、介质：给（冷）水 3、材质、规格：PP-R给水管（冷水） φ20*2.0 PN1.25 4、连接形式：热熔连接 5、压力试验及吹、洗符合设计要求 | m | 111.57 | 14.9 | 1662.39 | 728.55 | 108.23 | 12.27
本页小计 | [6 empty] | 1962 | 855 | 127 | 14
表—07
分部分项工程量清单与计价表
单位工程(专业)：学生食堂操作间改造工程-给排水安装工程 | [9 empty] | 第 4 页 共 11 页
序号 | 项目编码 | 项目名称 | 项目特征 | 计量单位 | 工程量 | 综合单价(元) | 合价(元) | 其中(元) |  |  |  | 备注
[8 empty] | 定额人工费 | 人工费价差 | 定额机械费 | 机械费价差
7 | 031001006007 | 塑料管 | 1、安装部位：室内 2、介质：给（热）水 3、材质、规格：PP-R给水管（热水） φ63*8.6 PN2.0 4、连接形式：热熔连接 5、压力试验及吹、洗符合设计要求 | m | 21.91 | 66.44 | 1455.7 | 263.8 | 39 | 3.94 | -0.65
8 | 031001006008 | 塑料管 | 1、安装部位：室内 2、介质：给（热）水 3、材质、规格：PP-R给水管（热水） φ50*6.9 PN2.0 4、连接形式：热熔连接 5、压力试验及吹、洗符合设计要求 | m | 8.12 | 49.37 | 400.88 | 95.25 | 14.05 | 0.89
本页小计 | [6 empty] | 1857 | 359 | 53 | 5 | -1
表—07
分部分项工程量清单与计价表
单位工程(专业)：学生食堂操作间改造工程-给排水安装工程 | [9 empty] | 第 5 页 共 11 页
序号 | 项目编码 | 项目名称 | 项目特征 | 计量单位 | 工程量 | 综合单价(元) | 合价(元) | 其中(元) |  |  |  | 备注
[8 empty] | 定额人工费 | 人工费价差 | 定额机械费 | 机械费价差
9 | 031001006009 | 塑料管 | 1、安装部位：室内 2、介质：给（热）水 3、材质、规格：PP-R给水管（热水） φ40*5.5 PN2.0 4、连接形式：热熔连接 5、压力试验及吹、洗符合设计要求 | m | 2.05 | 34.86 | 71.46 | 19.76 | 2.91 | 0.23
10 | 031001006010 | 塑料管 | 1、安装部位：室内 2、介质：给（热）水 3、材质、规格：PP-R给水管（热水） φ32*4.4 PN2.0 4、连接形式：热熔连接 5、压力试验及吹、洗符合设计要求 | m | 5.51 | 25.7 | 141.61 | 44.58 | 6.55 | 0.61
本页小计 | [6 empty] | 213 | 64 | 9 | 1
表—07
分部分项工程量清单与计价表
单位工程(专业)：学生食堂操作间改造工程-给排水安装工程 | [9 empty] | 第 6 页 共 11 页
序号 | 项目编码 | 项目名称 | 项目特征 | 计量单位 | 工程量 | 综合单价(元) | 合价(元) | 其中(元) |  |  |  | 备注
[8 empty] | 定额人工费 | 人工费价差 | 定额机械费 | 机械费价差
11 | 031001006011 | 塑料管 | 1、安装部位：室内 2、介质：给（热）水 3、材质、规格：PP-R给水管（热水） φ25*3.5 PN2.0 4、连接形式：热熔连接 5、压力试验及吹、洗符合设计要求 | m | 2 | 19.81 | 39.62 | 14.6 | 2.16 | 0.22
12 | 031001006012 | 塑料管 | 1、安装部位：室内 2、介质：给（热）水 3、材质、规格：PP-R给水管（热水） φ20*2.8 PN2.0 4、连接形式：热熔连接 5、压力试验及吹、洗符合设计要求 | m | 54.95 | 16.13 | 886.34 | 358.82 | 53.31 | 6.04
本页小计 | [6 empty] | 926 | 373 | 55 | 6
表—07
分部分项工程量清单与计价表
单位工程(专业)：学生食堂操作间改造工程-给排水安装工程 | [9 empty] | 第 7 页 共 11 页
序号 | 项目编码 | 项目名称 | 项目特征 | 计量单位 | 工程量 | 综合单价(元) | 合价(元) | 其中(元) |  |  |  | 备注
[8 empty] | 定额人工费 | 人工费价差 | 定额机械费 | 机械费价差
13 | 031001006013 | 塑料管 | 1、安装部位：室内 2、介质：排（污、废）水 3、材质、规格：UPVC排水管 φ50*2.0 4、连接形式：承插粘接 | m | 5 | 19.78 | 98.9 | 41.2 | 6.1
14 | 031001006014 | 塑料管 | 1、安装部位：室内 2、介质：排（污、废）水 3、材质、规格：UPVC排水管 φ75*2.3 4、连接形式：承插粘接 | m | 93.37 | 28.29 | 2641.44 | 937.43 | 139.13
15 | 031001006015 | 塑料管 | 1、安装部位：室内 2、介质：排（污、废）水 3、材质、规格：UPVC排水管 φ110*3.2 4、连接形式：承插粘接 | m | 5 | 42 | 210 | 60.9 | 9
本页小计 | [6 empty] | 2950 | 1040 | 154
表—07
分部分项工程量清单与计价表
单位工程(专业)：学生食堂操作间改造工程-给排水安装工程 | [9 empty] | 第 8 页 共 11 页
序号 | 项目编码 | 项目名称 | 项目特征 | 计量单位 | 工程量 | 综合单价(元) | 合价(元) | 其中(元) |  |  |  | 备注
[8 empty] | 定额人工费 | 人工费价差 | 定额机械费 | 机械费价差
16 | 031001006016 | 塑料管 | 1、安装部位：室内 2、介质：排（污、废）水 3、材质、规格：UPVC排水管 φ160*4.0 4、连接形式：承插粘接 | m | 98.27 | 70.06 | 6884.8 | 1812.1 | 268.28
17 | 031001007001 | 复合管 | 1、安装部位：室内 2、介质：给水 3、材质、规格：给水衬塑复合钢管 DN50 4、连接形式：螺纹连接 5、压力试验及吹、洗 设计要求：详见给排水设计说明及图例 | m | 5.08 | 76.69 | 389.59 | 93.01 | 13.72 | 3.66 | -1.53
本页小计 | [6 empty] | 7274 | 1905 | 282 | 4 | -2
表—07
分部分项工程量清单与计价表
单位工程(专业)：学生食堂操作间改造工程-给排水安装工程 | [9 empty] | 第 9 页 共 11 页
序号 | 项目编码 | 项目名称 | 项目特征 | 计量单位 | 工程量 | 综合单价(元) | 合价(元) | 其中(元) |  |  |  | 备注
[8 empty] | 定额人工费 | 人工费价差 | 定额机械费 | 机械费价差
18 | 031002003001 | 套管 | 1.名称、类型：柔性防水套管; 2.材质：碳钢； 3.规格：DN50； 4.壁厚、填料材质：按设计文件及相关规范要求（含施工验收规范等） | 个 | 1 | 335.38 | 335.38 | 123.67 | 18.32 | 45.1 | -0.4
19 | 031002003002 | 套管 | 1.名称、类型：柔性防水套管; 2.材质：碳钢； 3.规格：DN100； 4.壁厚、填料材质：按设计文件及相关规范要求（含施工验收规范等） | 个 | 2 | 527.51 | 1055.02 | 352.1 | 52.16 | 170.92 | -1.34
20 | 031004014001 | 给、排水附（配）件 | 1、材质：地漏 2、型号、规格：DN75 | 个 | 1 | 49.02 | 49.02 | 22.11 | 3.28
21 | 031004014002 | 给、排水附（配）件 | 1、材质：网兜式地漏 2、型号、规格：DN150 | 个 | 9 | 99.54 | 895.86 | 312.75 | 46.35
本页小计 | [6 empty] | 2335 | 811 | 120 | 216 | -2
表—07
分部分项工程量清单与计价表
单位工程(专业)：学生食堂操作间改造工程-给排水安装工程 | [9 empty] | 第 10 页 共 11 页
序号 | 项目编码 | 项目名称 | 项目特征 | 计量单位 | 工程量 | 综合单价(元) | 合价(元) | 其中(元) |  |  |  | 备注
[8 empty] | 定额人工费 | 人工费价差 | 定额机械费 | 机械费价差
22 | 031003001001 | 螺纹阀门 | 1.类型：截止阀; 2.规格：DN40 3.压力等级：≥1.6MPa; 4.连接形式：螺纹连接 5.附件：配套镀锌活接头. | 个 | 1 | 98.77 | 98.77 | 16.74 | 2.48 | 0.56 | -0.26
23 | 031208002001 | 管道绝热 | 1.绝热材料品种:难燃型BI级橡塑发泡保温管壳 2.绝热厚度:符合设计要求 3.管道外径:DN50以下 | m3 | 0.79 | 2685.31 | 2121.39 | 313.45 | 46.43
24 | 031002001001 | 管道支架 | 1.材质：型钢; 2.管架形式：一般管架. | Kg | 50 | 15.31 | 765.5 | 319 | 47.5 | 45.5 | -1
本页小计 | [6 empty] | 2986 | 649 | 96 | 46 | -1
表—07
分部分项工程量清单与计价表
单位工程(专业)：学生食堂操作间改造工程-给排水安装工程 | [9 empty] | 第 11 页 共 11 页
序号 | 项目编码 | 项目名称 | 项目特征 | 计量单位 | 工程量 | 综合单价(元) | 合价(元) | 其中(元) |  |  |  | 备注
[8 empty] | 定额人工费 | 人工费价差 | 定额机械费 | 机械费价差
25 | 031201003001 | 金属结构刷油 | 1.除锈级别：轻锈; 2.油漆品种：红丹防锈漆、灰色调和漆; 3.结构类型：一般钢结构; 4.涂刷遍数：底漆二道,面漆二道. | kg | 50 | 1.98 | 99 | 42.5 | 6 | 12.5 | 2.5
26 | 03B001 | 卫生间管道暗敷人工补差 | 厨房 暗敷管道补贴 | 间 | 5 | 99.18 | 495.9 | 337.5 | 50
本页小计 | [6 empty] | 595 | 380 | 56 | 13 | 3
合 计 | [6 empty] | 24816 | 7539 | 1116 | 318 | -4
表—07

## 表-08 施工技术措施项目清单与计价表【给排水安装工程】
施工技术措施项目清单与计价表
单位工程(专业)：学生食堂操作间改造工程-给排水安装工程 | [9 empty] | 第 1 页 共 1 页
序号 | 项目编码 | 项目名称 | 项目特征 | 计量单位 | 工程量 | 综合单价(元) | 合价(元) | 其中(元) |  |  |  | 备注
[8 empty] | 定额人工费 | 人工费价差 | 定额机械费 | 机械费价差
|  | [请输入分部名称] |  |  |  |  | 437 | 94 | 14
1 | 031301017003 | 脚手架搭拆 | 脚手架搭拆费第十册 | 项 | 1 | 437.22 | 437.22 | 94.37 | 13.96
本页小计 | [6 empty] | 437 | 94 | 14
合 计 | [6 empty] | 437 | 94 | 14
表—08

## 施工组织措施项目清单与计价表【给排水安装工程】
施工组织措施项目清单与计价表
单位工程(专业)：学生食堂操作间改造工程-给排水安装工程 |  |  | 第 1 页 共 1 页
序号 | 项目名称 | 计算基础 | 费率(%) | 金额(元)
1 | 安全文明施工基本费 | 定额人工费+定额机械费 | 7.1 | 564.51
2 | 提前竣工增加费 | 定额人工费+定额机械费 | 0
3 | 二次搬运费 | 定额人工费+定额机械费 | 0.26 | 20.67
4 | 冬雨季施工增加费 | 定额人工费+定额机械费 | 0.13 | 10.34
5 | 行车、行人干扰增加费 | 定额人工费+定额机械费 | 0
6 | 其他施工组织措施费 | 按相关规定进行计算 | 0
合 计 |  |  |  | 595.52

## 表-02 专业工程招标控制价计算程序表【学生宿舍生活配套设
专业工程招标控制价计算程序表
单位工程（专业）：学生宿舍生活配套设施提升（三期）-学生宿舍生活配套设施提升工程
序号 | 汇 总 内 容 | 费用计算表达式 | 金额（元）
一 | 分部分项工程费 | 表-07 | 395764.33
1 | 其中：定额人工费 | 表-07 | 87909.54
2 | 其中：人工价差 | 表-07 | 12469.42
3 | 其中：定额机械费 | 表-07 | 214.73
4 | 其中：机械费价差 | 表-07 | -147.2
二 | 措施项目费 | 5+6 | 8926.99
5 | 施工技术措施项目费 | 表-08
5.1 | 其中：定额人工费 | 表-08
5.2 | 其中：人工价差 | 表-08
5.3 | 其中：定额机械费 | 表-08
5.4 | 其中：机械费价差 | 表-08
6 | 施工组织措施项目费 | 6.1+6.2+6.3+6.4+6.5+6.6 | 8926.99
6.1 | 安全文明施工基本费 | （1+3+5.1+5.3）×费率9.52% | 8389.43
6.2 | 提前竣工增加费 | （1+3+5.1+5.3）×费率
6.3 | 二次搬运费 | （1+3+5.1+5.3）×费率0.5% | 440.62
6.4 | 冬雨季施工增加费 | （1+3+5.1+5.3）×费率0.11% | 96.94
6.5 | 行车、行人干扰增加费 | （1+3+5.1+5.3）×费率
6.6 | 其他施工组织措施费 | 计价时列岀具体费用名称
三 | 其他项目 | 表-11
四 | 规费 | （1+3+5.1+5.3）×费率25.78% | 22718.44
五 | 税前工程造价 | 一+二+三+四 | 427409.76
六 | 税金 | 五×税率9% | 38466.88
专业工程招标控制价 |  | 一+二+三+四+六 | 465,876.64

## 表-07 分部分项工程量清单与计价表【学生宿舍生活配套设施
分部分项工程量清单与计价表
单位工程(专业)：学生宿舍生活配套设施提升（三期）-学生宿舍生活配套设施提升工程 | [9 empty] | 第 1 页 共 3 页
序号 | 项目编码 | 项目名称 | 项目特征 | 计量单位 | 工程量 | 综合单价(元) | 合价(元) | 其中(元) |  |  |  | 备注
[8 empty] | 定额人工费 | 人工费价差 | 定额机械费 | 机械费价差
| A.6 | 衣柜工程 |  |  |  |  | 395764 | 87910 | 12469 | 215 | -147
1 | 011501003001 | 衣柜 | 3180*2050*550生态板衣柜： 1、18厚环保木饰面免漆板拼接安装衣柜主体； 2、20*1木平面装饰线条封边； 3、衣柜背面、侧面靠墙面及底部铺贴泡沫防潮纸； 4、清单工程量按按设计图示正立面计算； 5、具体做法及要求详大样及节点图纸。 6、材料款式、颜色由投标单位进货前交业主确认，投标时应考虑颜色、款式等风险因素并计入综合单价，若产品因颜色、款式等存在价差的，结算不再调整； | 个 | 92 | 2589.76 | 238257.92 | 38901.28 | 5529.2 | 168.36 | -114.08
本页小计 | [6 empty] | 238258 | 38901 | 5529 | 168 | -114
表—07
分部分项工程量清单与计价表
单位工程(专业)：学生宿舍生活配套设施提升（三期）-学生宿舍生活配套设施提升工程 | [9 empty] | 第 2 页 共 3 页
序号 | 项目编码 | 项目名称 | 项目特征 | 计量单位 | 工程量 | 综合单价(元) | 合价(元) | 其中(元) |  |  |  | 备注
[8 empty] | 定额人工费 | 人工费价差 | 定额机械费 | 机械费价差
2 | 011501003002 | 柜门 | 1、18厚环保木饰面免漆板柜门安装； 2、20*1木平面装饰线条封边； 3、清单工程量按按设计图示正立面计算； 4、具体做法及要求详大样及节点图纸。 5、材料款式、颜色由投标单位进货前交业主确认，投标时应考虑颜色、款式等风险因素并计入综合单价，若产品因颜色、款式等存在价差的，结算不再调整； | m2 | 331.2 | 202.5 | 67068 | 17507.23 | 2484 | 46.37 | -33.12
3 | 010801001001 | 合页 | 1、304不锈钢柜门阻尼液压缓冲铰链安装； | 个 | 2208 | 19.19 | 42371.52 | 17664 | 2495.04
4 | 010801001002 | 拉手 | 1、铝合金拉手安装； | 把 | 1104 | 15.77 | 17410.08 | 7716.96 | 1092.96
本页小计 | [6 empty] | 126850 | 42888 | 6072 | 46 | -33
表—07
分部分项工程量清单与计价表
单位工程(专业)：学生宿舍生活配套设施提升（三期）-学生宿舍生活配套设施提升工程 | [9 empty] | 第 3 页 共 3 页
序号 | 项目编码 | 项目名称 | 项目特征 | 计量单位 | 工程量 | 综合单价(元) | 合价(元) | 其中(元) |  |  |  | 备注
[8 empty] | 定额人工费 | 人工费价差 | 定额机械费 | 机械费价差
5 | 011108003001 | 块料零星项目 | 衣柜底部地面花岗岩板铺贴： 1、20厚654#花岗岩板，白水泥擦缝； 2、石材胶粘剂结合层； 3、原基层清洗干净； | m2 | 103.73 | 233.46 | 24216.81 | 6120.07 | 868.22
6 | 01B001 | 材料搬运费 | 1、材料搬运至宿舍指定施工地点费用包干； | 套 | 92 | 70 | 6440
本页小计 | [6 empty] | 30657 | 6120 | 868
合 计 | [6 empty] | 395764 | 87910 | 12469 | 215 | -147
表—07

## 表-08 施工技术措施项目清单与计价表【学生宿舍生活配套设
施工技术措施项目清单与计价表
单位工程(专业)：学生宿舍生活配套设施提升（三期）-学生宿舍生活配套设施提升工程 | [9 empty] | 第 1 页 共 1 页
序号 | 项目编码 | 项目名称 | 项目特征 | 计量单位 | 工程量 | 综合单价(元) | 合价(元) | 其中(元) |  |  |  | 备注
[8 empty] | 定额人工费 | 人工费价差 | 定额机械费 | 机械费价差
[请输入分部名称]
本页小计
合 计
表—08

## 施工组织措施项目清单与计价表【学生宿舍生活配套设施提升工程】
施工组织措施项目清单与计价表
单位工程(专业)：学生宿舍生活配套设施提升（三期）-学生宿舍生活配套设施提升工程 |  |  | 第 1 页 共 1 页
序号 | 项目名称 | 计算基础 | 费率(%) | 金额(元)
1 | 安全文明施工基本费 | 定额人工费+定额机械费 | 9.52 | 8389.43
2 | 提前竣工增加费 | 定额人工费+定额机械费 | 0
3 | 二次搬运费 | 定额人工费+定额机械费 | 0.5 | 440.62
4 | 冬雨季施工增加费 | 定额人工费+定额机械费 | 0.11 | 96.94
5 | 行车、行人干扰增加费 | 定额人工费+定额机械费 | 0
6 | 其他施工组织措施费 | 按相关规定进行计算 | 0
合 计 |  |  |  | 8926.99

## 表-02 专业工程招标控制价计算程序表【园林工程】
专业工程招标控制价计算程序表
单位工程（专业）：鸿洲广场改造（一期）-园林工程
序号 | 汇 总 内 容 | 费用计算表达式 | 金额（元）
一 | 分部分项工程费 | 表-07 | 339069.92
1 | 其中：定额人工费 | 表-07 | 26641.62
2 | 其中：人工价差 | 表-07 | 3864.53
3 | 其中：定额机械费 | 表-07 | 7997.67
4 | 其中：机械费价差 | 表-07 | 884.45
二 | 措施项目费 | 5+6 | 11705.51
5 | 施工技术措施项目费 | 表-08 | 8749.04
5.1 | 其中：定额人工费 | 表-08 | 2458.67
5.2 | 其中：人工价差 | 表-08 | 351.78
5.3 | 其中：定额机械费 | 表-08 | 1599.23
5.4 | 其中：机械费价差 | 表-08 | 211.62
6 | 施工组织措施项目费 | 6.1+6.2+6.3+6.4+6.5+6.6 | 2956.47
6.1 | 安全文明施工基本费 | （1+3+5.1+5.3）×费率6.41% | 2480.49
6.2 | 提前竣工增加费 | （1+3+5.1+5.3）×费率
6.3 | 二次搬运费 | （1+3+5.1+5.3）×费率0.13% | 50.31
6.4 | 冬雨季施工增加费 | （1+3+5.1+5.3）×费率0.15% | 58.05
6.5 | 行车、行人干扰增加费 | （1+3+5.1+5.3）×费率0.95% | 367.62
6.6 | 其他施工组织措施费 | 计价时列岀具体费用名称
三 | 其他项目 | 表-11
四 | 规费 | （1+3+5.1+5.3）×费率30.97% | 11984.52
五 | 税前工程造价 | 一+二+三+四 | 362759.95
六 | 税金 | 五×税率9% | 32648.4
专业工程招标控制价 |  | 一+二+三+四+六 | 395,408.35

## 表-07 分部分项工程量清单与计价表【园林工程】
分部分项工程量清单与计价表
单位工程(专业)：鸿洲广场改造（一期）-园林工程 | [9 empty] | 第 1 页 共 26 页
序号 | 项目编码 | 项目名称 | 项目特征 | 计量单位 | 工程量 | 综合单价(元) | 合价(元) | 其中(元) |  |  |  | 备注
[8 empty] | 定额人工费 | 人工费价差 | 定额机械费 | 机械费价差
|  | 土石方工程 |  |  |  |  | 14612 | 2101 | 305 | 4051 | 663
1 | 040402018001 | 施工缝 | 1、水泥地锯缝机切缝； | m | 69.6 | 3.44 | 239.42 | 126.67 | 18.79 | 13.92 | -10.44
2 | 041001001001 | 拆除路面 | 1、风镐拆除混凝土类路面层 无筋厚15cm | m2 | 36.96 | 15.02 | 555.14 | 340.77 | 50.64 | 83.16 | -46.57
3 | 041001007001 | 拆除砖石结构 | 1、原花坛实心砖墙拆除； | m3 | 3.46 | 150.41 | 520.42 | 215.35 | 31.9 | 138.43 | 26.65
4 | 040101001001 | 挖一般土方 | 1、土壤类别：三类土 2、挖土深度：2m内 3、挖掘机挖土 装车 | m3 | 104.29 | 6.5 | 677.89 | 168.95 | 23.99 | 299.31 | 46.93
5 | 040101001002 | 挖一般土方 | 1、土壤类别：三类土 2、挖土深度：2m内 3、挖掘机挖土 不装车 | m3 | 196.4 | 10.61 | 2083.8 | 1064.49 | 153.19 | 381.02 | 58.92
6 | 040103001001 | 回填方 | 1、原土夯实槽、坑，回填要去应符合密实要求； | m3 | 13.66 | 18.84 | 257.35 | 178.81 | 25.68
本页小计 | [6 empty] | 4334 | 2095 | 304 | 916 | 75
表—07
分部分项工程量清单与计价表
单位工程(专业)：鸿洲广场改造（一期）-园林工程 | [9 empty] | 第 2 页 共 26 页
序号 | 项目编码 | 项目名称 | 项目特征 | 计量单位 | 工程量 | 综合单价(元) | 合价(元) | 其中(元) |  |  |  | 备注
[8 empty] | 定额人工费 | 人工费价差 | 定额机械费 | 机械费价差
7 | 040103002001 | 余方弃置 | 1、废弃料品种：弃土装车； 2、清单工程量=定额工程量。 | m3 | 14.85 | 2.1 | 31.19 | 5.79 | 0.74 | 15 | 3.56
8 | 040103002002 | 余方弃置 | 1、废弃料品种：弃土外运； 2、弃土外运运距包干,投标单位根据本工程的实际情况，结合自身实际施工的需要综合考虑报价 3、清单工程量=定额工程量。 | m3 | 119.14 | 38.84 | 4627.4 |  |  | 3120.28 | 583.78
9 | H040103003001 | 渣土消纳处置费用 | 1、土方处置； 2、清单工程量=定额工程量。 3、弃土土方处置费包干，投标单位根据本工程的实际情况，结合自身实际施工的需要综合考虑报价，结算提供相关发票； | m3 | 119.14 | 47.17 | 5619.83
|  | 树池 |  |  |  |  | 25774 | 4830 | 697 | 296 | -40
本页小计 | [6 empty] | 10278 | 6 | 1 | 3135 | 587
表—07
分部分项工程量清单与计价表
单位工程(专业)：鸿洲广场改造（一期）-园林工程 | [9 empty] | 第 3 页 共 26 页
序号 | 项目编码 | 项目名称 | 项目特征 | 计量单位 | 工程量 | 综合单价(元) | 合价(元) | 其中(元) |  |  |  | 备注
[8 empty] | 定额人工费 | 人工费价差 | 定额机械费 | 机械费价差
10 | 080202001001 | 混凝土垫层 | 1、100mm厚C20现浇现拌混凝土垫层； | m3 | 2.16 | 447.56 | 966.73 | 186.06 | 27.59 | 23.03 | -5.04
11 | 010401003001 | 实心砖墙 | 1、砖品种、规格、强度等级:混凝土实心砖240*115*53 MU10； 2、基础类型：墙厚180； 3、砂浆强度等级:水泥砂浆M7.5； | m3 | 8.24 | 525.88 | 4333.25 | 1571.62 | 232.78 | 47.22 | 4.2
12 | 011201001001 | 墙面一般抹灰 | 1、20mm厚1:2.5水泥砂浆抹面； 2、基层墙体； | m2 | 50.11 | 28.99 | 1452.69 | 742.13 | 105.23 | 30.07 | 2.5
13 | 011204001001 | 石材墙面 | 1、600*80*30芝麻黑花岗岩板面层； 2、20mm厚1:2.5水泥砂浆； | m2 | 3.8 | 255.43 | 970.63 | 210.03 | 29.79 | 5.55 | 0.45
14 | 011204003001 | 块料墙面 | 1、240*60*10灰色文化石面层； 2、4厚1：2水泥砂浆粘接层，揉挤压实； | m2 | 16.16 | 81.04 | 1309.61 | 532.47 | 75.63 | 5.98 | 0.48
本页小计 | [6 empty] | 9033 | 3242 | 471 | 112 | 3
表—07
分部分项工程量清单与计价表
单位工程(专业)：鸿洲广场改造（一期）-园林工程 | [9 empty] | 第 4 页 共 26 页
序号 | 项目编码 | 项目名称 | 项目特征 | 计量单位 | 工程量 | 综合单价(元) | 合价(元) | 其中(元) |  |  |  | 备注
[8 empty] | 定额人工费 | 人工费价差 | 定额机械费 | 机械费价差
15 | Z010515012001 | 植筋 | 1、M6膨胀螺栓安装； | 根 | 168 | 1.66 | 278.88 | 90.72 | 13.44
16 | 010606013001 | 零星钢构件 | 钢龙骨： 1、钢材品种、规格：Q235B 2、构件类型：口30*50*3热镀锌钢管 3、单根质量：1.5t内 4、钢构件运输包干 5、具体做法及要求详大样及节点图纸。 | t | 0.396 | 8930.49 | 3536.47 | 612.2 | 86.9 | 184.63 | -42.79
17 | 011104002001 | 竹、木（复合）地板 | 1、2100*100*40厚菠萝格防腐木铺在钢龙骨上； 2、M5沉头螺钉固定； | m2 | 21.6 | 552.71 | 11938.54 | 366.77 | 52.05
18 | 011404014001 | 木地板油漆 | 1、菠萝格防腐木表面涂刷聚酯漆三遍； | m2 | 21.6 | 45.7 | 987.12 | 518.4 | 73.66
|  | 花坛A |  |  |  |  | 14030 | 3777 | 545 | 351 | 26
本页小计 | [6 empty] | 16741 | 1588 | 226 | 185 | -43
表—07
分部分项工程量清单与计价表
单位工程(专业)：鸿洲广场改造（一期）-园林工程 | [9 empty] | 第 5 页 共 26 页
序号 | 项目编码 | 项目名称 | 项目特征 | 计量单位 | 工程量 | 综合单价(元) | 合价(元) | 其中(元) |  |  |  | 备注
[8 empty] | 定额人工费 | 人工费价差 | 定额机械费 | 机械费价差
19 | 040101001003 | 挖一般土方 | 1、土壤类别：三类土 2、挖土深度：2m内 3、挖掘机挖土 不装车 | m3 | 22.44 | 10.61 | 238.09 | 121.62 | 17.51 | 43.53 | 6.74
20 | 040103001002 | 回填方 | 1、原土夯实槽、坑，回填要去应符合密实要求； | m3 | 16.66 | 18.84 | 313.87 | 218.08 | 31.32
21 | 040103002003 | 余方弃置 | 1、废弃料品种：弃土装车、外运； 2、弃土外运运距、土方处置费包干,投标单位根据本工程的实际情况，结合自身实际施工的需要综合考虑报价 3、清单工程量=定额工程量。 | m3 | 5.74 | 40.94 | 235 | 2.24 | 0.29 | 156.13 | 29.5
本页小计 | [6 empty] | 787 | 342 | 49 | 200 | 36
表—07
分部分项工程量清单与计价表
单位工程(专业)：鸿洲广场改造（一期）-园林工程 | [9 empty] | 第 6 页 共 26 页
序号 | 项目编码 | 项目名称 | 项目特征 | 计量单位 | 工程量 | 综合单价(元) | 合价(元) | 其中(元) |  |  |  | 备注
[8 empty] | 定额人工费 | 人工费价差 | 定额机械费 | 机械费价差
22 | H040103003002 | 渣土消纳处置费用 | 1、土方处置； 2、清单工程量=定额工程量。 3、弃土土方处置费包干，投标单位根据本工程的实际情况，结合自身实际施工的需要综合考虑报价，结算提供相关发票； | m3 | 5.74 | 47.17 | 270.76
23 | 080202001002 | 混凝土垫层 | 1、100mm厚C20现浇现拌混凝土垫层； | m3 | 1.7 | 447.56 | 760.85 | 146.44 | 21.71 | 18.12 | -3.96
24 | 010401003002 | 实心砖墙 | 1、砖品种、规格、强度等级:混凝土实心砖240*115*53 MU10； 2、基础类型：墙厚180； 3、砂浆强度等级:水泥砂浆M7.5； | m3 | 6.49 | 525.88 | 3412.96 | 1237.84 | 183.34 | 37.19 | 3.31
25 | 011201001002 | 墙面一般抹灰 | 1、20mm厚1:2.5水泥砂浆抹面； | m2 | 47.13 | 28.99 | 1366.3 | 698 | 98.97 | 28.28 | 2.35
本页小计 | [6 empty] | 5811 | 2082 | 304 | 84 | 2
表—07
分部分项工程量清单与计价表
单位工程(专业)：鸿洲广场改造（一期）-园林工程 | [9 empty] | 第 7 页 共 26 页
序号 | 项目编码 | 项目名称 | 项目特征 | 计量单位 | 工程量 | 综合单价(元) | 合价(元) | 其中(元) |  |  |  | 备注
[8 empty] | 定额人工费 | 人工费价差 | 定额机械费 | 机械费价差
26 | 011204001002 | 石材墙面 | 1、600*80*30芝麻黑花岗岩板面层； 2、20mm厚1:2.5水泥砂浆抹面； | m2 | 1.07 | 255.43 | 273.31 | 59.14 | 8.39 | 1.56 | 0.13
27 | 011204003002 | 块料墙面 | 1、240*60*10灰色文化石面层； 2、4厚1：2水泥砂浆粘接层，揉挤压实； | m2 | 24.31 | 81.04 | 1970.08 | 801.01 | 113.78 | 8.99 | 0.73
28 | Z010515012002 | 植筋 | 1、M6膨胀螺栓安装； | 根 | 54 | 1.66 | 89.64 | 29.16 | 4.32
29 | 010606013002 | 零星钢构件 | 1、钢材品种、规格：Q235B 2、构件类型：口30*50*3热镀锌钢管； 3、单根质量：1.5t内 4、钢构件运输包干 5、具体做法及要求详大样及节点图纸。 | t | 0.122 | 8930.49 | 1089.52 | 188.61 | 26.77 | 56.88 | -13.18
本页小计 | [6 empty] | 3423 | 1078 | 153 | 67 | -12
表—07
分部分项工程量清单与计价表
单位工程(专业)：鸿洲广场改造（一期）-园林工程 | [9 empty] | 第 8 页 共 26 页
序号 | 项目编码 | 项目名称 | 项目特征 | 计量单位 | 工程量 | 综合单价(元) | 合价(元) | 其中(元) |  |  |  | 备注
[8 empty] | 定额人工费 | 人工费价差 | 定额机械费 | 机械费价差
30 | 011104002002 | 竹、木（复合）地板 | 1、2100*100*40厚菠萝格防腐木铺在钢龙骨上； 2、M5沉头螺钉固定； | m2 | 6.7 | 552.71 | 3703.16 | 113.77 | 16.14
31 | 011404014002 | 木地板油漆 | 1、菠萝格防腐木表面涂刷聚酯漆三遍； | m2 | 6.7 | 45.7 | 306.19 | 160.8 | 22.85
|  | 花坛B |  |  |  |  | 6292 | 2406 | 347 | 189 | 25
32 | 040101001004 | 挖一般土方 | 1、土壤类别：三类土 2、挖土深度：2m内 3、挖掘机挖土 不装车 | m3 | 14.12 | 10.61 | 149.81 | 76.53 | 11.01 | 27.39 | 4.24
33 | 040103001003 | 回填方 | 1、原土夯实槽、坑，回填要去应符合密实要求； | m3 | 10.51 | 18.84 | 198.01 | 137.58 | 19.75
本页小计 | [6 empty] | 4357 | 489 | 70 | 27 | 4
表—07
分部分项工程量清单与计价表
单位工程(专业)：鸿洲广场改造（一期）-园林工程 | [9 empty] | 第 9 页 共 26 页
序号 | 项目编码 | 项目名称 | 项目特征 | 计量单位 | 工程量 | 综合单价(元) | 合价(元) | 其中(元) |  |  |  | 备注
[8 empty] | 定额人工费 | 人工费价差 | 定额机械费 | 机械费价差
34 | 040103002004 | 余方弃置 | 1、废弃料品种：弃土装车、外运； 2、弃土外运运距、土方处置费包干,投标单位根据本工程的实际情况，结合自身实际施工的需要综合考虑报价 3、清单工程量=定额工程量。 | m3 | 3.61 | 40.94 | 147.79 | 1.41 | 0.18 | 98.19 | 18.56
35 | H040103003003 | 渣土消纳处置费用 | 1、土方处置； 2、清单工程量=定额工程量。 3、弃土土方处置费包干，投标单位根据本工程的实际情况，结合自身实际施工的需要综合考虑报价，结算提供相关发票； | m3 | 3.61 | 47.17 | 170.28
36 | 080202001003 | 混凝土垫层 | 1、100mm厚C20现浇现拌混凝土垫层 | m3 | 1.07 | 447.56 | 478.89 | 92.17 | 13.66 | 11.41 | -2.5
本页小计 | [6 empty] | 797 | 94 | 14 | 110 | 16
表—07
分部分项工程量清单与计价表
单位工程(专业)：鸿洲广场改造（一期）-园林工程 | [9 empty] | 第 10 页 共 26 页
序号 | 项目编码 | 项目名称 | 项目特征 | 计量单位 | 工程量 | 综合单价(元) | 合价(元) | 其中(元) |  |  |  | 备注
[8 empty] | 定额人工费 | 人工费价差 | 定额机械费 | 机械费价差
37 | 010401003003 | 实心砖墙 | 1、砖品种、规格、强度等级:混凝土实心砖240*115*53 MU10； 2、墙体类型：墙厚180； 3、砂浆强度等级:水泥砂浆M7.5； | m3 | 4.08 | 525.88 | 2145.59 | 778.18 | 115.26 | 23.38 | 2.08
38 | 011201001003 | 墙面一般抹灰 | 1、20mm厚1:2.5水泥砂浆抹面； | m2 | 32.96 | 28.99 | 955.51 | 488.14 | 69.21 | 19.78 | 1.64
39 | 011204003003 | 块料墙面 | 1、240*60*10灰色文化石面层； 2、4厚1：2水泥砂浆粘接层，揉挤压实； | m2 | 25.25 | 81.04 | 2046.26 | 831.99 | 118.17 | 9.34 | 0.76
|  | 花坛C |  |  |  |  | 15304 | 3271 | 471 | 287 | 4
40 | 040101001005 | 挖一般土方 | 1、土壤类别：三类土 2、挖土深度：2m内 3、挖掘机挖土 不装车 | m3 | 14.12 | 10.61 | 149.81 | 76.53 | 11.01 | 27.39 | 4.24
本页小计 | [6 empty] | 5297 | 2175 | 314 | 80 | 9
表—07
分部分项工程量清单与计价表
单位工程(专业)：鸿洲广场改造（一期）-园林工程 | [9 empty] | 第 11 页 共 26 页
序号 | 项目编码 | 项目名称 | 项目特征 | 计量单位 | 工程量 | 综合单价(元) | 合价(元) | 其中(元) |  |  |  | 备注
[8 empty] | 定额人工费 | 人工费价差 | 定额机械费 | 机械费价差
41 | 040103001004 | 回填方 | 1、原土夯实槽、坑，回填要去应符合密实要求； | m3 | 10.37 | 18.84 | 195.37 | 135.74 | 19.5
42 | 040103002005 | 余方弃置 | 1、废弃料品种：弃土装车、外运； 2、弃土外运运距、土方处置费包干,投标单位根据本工程的实际情况，结合自身实际施工的需要综合考虑报价 3、清单工程量=定额工程量。 | m3 | 3.75 | 40.94 | 153.53 | 1.46 | 0.19 | 102 | 19.28
43 | H040103003004 | 渣土消纳处置费用 | 1、土方处置； 2、清单工程量=定额工程量。 3、弃土土方处置费包干，投标单位根据本工程的实际情况，结合自身实际施工的需要综合考虑报价，结算提供相关发票； | m3 | 3.75 | 47.17 | 176.89
本页小计 | [6 empty] | 526 | 137 | 20 | 102 | 19
表—07
分部分项工程量清单与计价表
单位工程(专业)：鸿洲广场改造（一期）-园林工程 | [9 empty] | 第 12 页 共 26 页
序号 | 项目编码 | 项目名称 | 项目特征 | 计量单位 | 工程量 | 综合单价(元) | 合价(元) | 其中(元) |  |  |  | 备注
[8 empty] | 定额人工费 | 人工费价差 | 定额机械费 | 机械费价差
44 | 080202001004 | 混凝土垫层 | 1、100mm厚C20现浇现拌混凝土垫层 | m3 | 1.11 | 447.56 | 496.79 | 95.62 | 14.17 | 11.83 | -2.58
45 | 010401003004 | 实心砖墙 | 1、砖品种、规格、强度等级:混凝土实心砖240*115*53 MU10； 2、基础类型：墙厚180； 3、砂浆强度等级:水泥砂浆M7.5； | m3 | 4.24 | 525.88 | 2229.73 | 808.7 | 119.78 | 24.3 | 2.16
46 | 011201001004 | 墙面一般抹灰 | 1、20mm厚1:2.5水泥砂浆抹面； | m2 | 25.53 | 28.99 | 740.11 | 378.1 | 53.61 | 15.32 | 1.27
47 | 011204001003 | 石材墙面 | 1、600*80*30芝麻黑花岗岩板面层； 2、20mm厚1:2.5水泥砂浆抹面； | m2 | 1.78 | 255.43 | 454.67 | 98.38 | 13.96 | 2.6 | 0.21
48 | 011204003004 | 块料墙面 | 1、240*60*10灰色文化石面层； 2、4厚1：2水泥砂浆粘接层，揉挤压实； | m2 | 26.2 | 81.04 | 2123.25 | 863.29 | 122.62 | 9.69 | 0.79
本页小计 | [6 empty] | 6045 | 2244 | 324 | 64 | 2
表—07
分部分项工程量清单与计价表
单位工程(专业)：鸿洲广场改造（一期）-园林工程 | [9 empty] | 第 13 页 共 26 页
序号 | 项目编码 | 项目名称 | 项目特征 | 计量单位 | 工程量 | 综合单价(元) | 合价(元) | 其中(元) |  |  |  | 备注
[8 empty] | 定额人工费 | 人工费价差 | 定额机械费 | 机械费价差
49 | Z010515012003 | 植筋 | 1、M6膨胀螺栓安装； | 根 | 88 | 1.66 | 146.08 | 47.52 | 7.04
50 | 010606013003 | 零星钢构件 | 钢龙骨： 1、钢材品种、规格：Q235B 2、构件类型：口30*50*3热镀锌钢管； 3、单根质量：1.5t内 4、钢构件运输包干； 5、具体做法及要求详大样及节点图纸。 | t | 0.201 | 8930.49 | 1795.03 | 310.74 | 44.11 | 93.71 | -21.72
51 | 011104002003 | 竹、木（复合）地板 | 1、2100*100*40厚菠萝格防腐木铺在钢龙骨上； 2、M5沉头螺钉固定； | m2 | 11.1 | 552.71 | 6135.08 | 188.48 | 26.75
52 | 011404014003 | 木地板油漆 | 1、菠萝格防腐木表面涂刷聚酯漆三遍； | m2 | 11.1 | 45.7 | 507.27 | 266.4 | 37.85
|  | 侧石 |  |  |  |  | 10697 | 1600 | 237 | 40 | -2
本页小计 | [6 empty] | 8583 | 813 | 116 | 94 | -22
表—07
分部分项工程量清单与计价表
单位工程(专业)：鸿洲广场改造（一期）-园林工程 | [9 empty] | 第 14 页 共 26 页
序号 | 项目编码 | 项目名称 | 项目特征 | 计量单位 | 工程量 | 综合单价(元) | 合价(元) | 其中(元) |  |  |  | 备注
[8 empty] | 定额人工费 | 人工费价差 | 定额机械费 | 机械费价差
53 | 040204004001 | 安砌侧（平、缘）石 | 1、1000*150*300芝麻灰花岗岩侧石安砌 2、30厚1:3干硬性水泥砂浆粘接层； 3、人工铺装100厚C20现浇现拌混凝土垫层及侧石靠背； 4、100厚碎石垫层； 5、素土夯实； 6、需做好出入口衔接，费用综合考虑； 7、具体做法详设计图纸； | m | 76.9 | 139.1 | 10696.79 | 1599.52 | 236.85 | 39.99 | -2.31
|  | 菠萝格木地板铺装 |  |  |  |  | 24528 | 3917 | 563 | 758 | -14
54 | 040101001006 | 挖一般土方 | 1、土壤类别：三类土 2、挖土深度：2m内 3、挖掘机挖土 装车 | m3 | 13.63 | 6.5 | 88.6 | 22.08 | 3.14 | 39.12 | 6.13
本页小计 | [6 empty] | 10785 | 1622 | 240 | 79 | 4
表—07
分部分项工程量清单与计价表
单位工程(专业)：鸿洲广场改造（一期）-园林工程 | [9 empty] | 第 15 页 共 26 页
序号 | 项目编码 | 项目名称 | 项目特征 | 计量单位 | 工程量 | 综合单价(元) | 合价(元) | 其中(元) |  |  |  | 备注
[8 empty] | 定额人工费 | 人工费价差 | 定额机械费 | 机械费价差
55 | 040103002006 | 余方弃置 | 1、废弃料品种：弃土外运； 2、弃土外运运距包干,投标单位根据本工程的实际情况，结合自身实际施工的需要综合考虑报价 3、清单工程量=定额工程量。 | m3 | 13.63 | 38.84 | 529.39 |  |  | 356.97 | 66.79
56 | H040103003005 | 渣土消纳处置费用 | 1、土方处置； 2、清单工程量=定额工程量。 3、弃土土方处置费包干，投标单位根据本工程的实际情况，结合自身实际施工的需要综合考虑报价，结算提供相关发票； | m3 | 13.63 | 47.17 | 642.93
57 | 010404001001 | 垫层 | 1、100厚碎石垫层 2、素土夯实，压实系数≥93%； | m3 | 4.26 | 230.77 | 983.08 | 270.04 | 39.79 | 2.56 | -1.28
本页小计 | [6 empty] | 2155 | 270 | 40 | 360 | 66
表—07
分部分项工程量清单与计价表
单位工程(专业)：鸿洲广场改造（一期）-园林工程 | [9 empty] | 第 16 页 共 26 页
序号 | 项目编码 | 项目名称 | 项目特征 | 计量单位 | 工程量 | 综合单价(元) | 合价(元) | 其中(元) |  |  |  | 备注
[8 empty] | 定额人工费 | 人工费价差 | 定额机械费 | 机械费价差
58 | 010501001001 | 垫层 | 1、120厚C20现浇现拌混凝土垫层； | m3 | 5.11 | 514.34 | 2628.28 | 700.33 | 103.78 | 20.13 | 0.41
59 | Z010515012004 | 植筋 | 1、M6膨胀螺栓安装 | 个 | 260 | 1.66 | 431.6 | 140.4 | 20.8
60 | 010606001001 | 钢支撑、钢拉条 | 钢龙骨： 1、钢材品种、规格：Q235B 2、构件类型：50*50*5热镀锌方钢 3、单根质量：1.5t内 4、钢构件运输包干； 5、具体做法及要求详大样及节点图纸。 | t | 0.77 | 8589.2 | 6613.68 | 1038.47 | 147.39 | 339.39 | -85.65
61 | 011104002004 | 竹、木（复合）地板 | 1、25厚防腐实心塑木地板安装在钢龙骨上； | m2 | 42.6 | 250.31 | 10663.21 | 723.35 | 102.66
62 | 011404014004 | 木地板油漆 | 1、防腐实心塑木地板表面涂刷聚酯漆三遍 | m2 | 42.6 | 45.7 | 1946.82 | 1022.4 | 145.27
|  | 砾石铺装 |  |  |  |  | 1201 | 200 | 30
本页小计 | [6 empty] | 22284 | 3625 | 520 | 360 | -85
表—07
分部分项工程量清单与计价表
单位工程(专业)：鸿洲广场改造（一期）-园林工程 | [9 empty] | 第 17 页 共 26 页
序号 | 项目编码 | 项目名称 | 项目特征 | 计量单位 | 工程量 | 综合单价(元) | 合价(元) | 其中(元) |  |  |  | 备注
[8 empty] | 定额人工费 | 人工费价差 | 定额机械费 | 机械费价差
63 | 060105006001 | 土工布铺设 | 1、土工布一道(200g/㎡)； 2、素土夯实； | m2 | 21.3 | 10.38 | 221.09 | 106.71 | 15.77
64 | 040202009001 | 砾石 | 1、石料规格：∅10~12灰色砾石 2、厚度:80mm | m3 | 1.7 | 576.39 | 979.86 | 93.48 | 13.84
|  | 室外花岗岩铺装 |  |  |  |  | 12561 | 2246 | 333 | 702 | 112
65 | 040101001007 | 挖一般土方 | 1、土壤类别：三类土 2、挖土深度：2m内 3、挖掘机挖土 装车 | m3 | 20.59 | 6.5 | 133.84 | 33.36 | 4.73 | 59.09 | 9.27
66 | 040103002007 | 余方弃置 | 1、废弃料品种：弃土外运； 2、弃土外运运距、土方处置费包干,投标单位根据本工程的实际情况，结合自身实际施工的需要综合考虑报价 3、清单工程量=定额工程量。 | m3 | 20.59 | 38.84 | 799.72 |  |  | 539.25 | 100.89
本页小计 | [6 empty] | 2135 | 234 | 34 | 598 | 110
表—07
分部分项工程量清单与计价表
单位工程(专业)：鸿洲广场改造（一期）-园林工程 | [9 empty] | 第 18 页 共 26 页
序号 | 项目编码 | 项目名称 | 项目特征 | 计量单位 | 工程量 | 综合单价(元) | 合价(元) | 其中(元) |  |  |  | 备注
[8 empty] | 定额人工费 | 人工费价差 | 定额机械费 | 机械费价差
67 | H040103003006 | 渣土消纳处置费用 | 1、土方处置； 2、清单工程量=定额工程量。 3、弃土土方处置费包干，投标单位根据本工程的实际情况，结合自身实际施工的需要综合考虑报价，结算提供相关发票； | m3 | 20.59 | 47.17 | 971.23
68 | 010103001001 | 回填方 | 1、300厚塘渣回填，压实度≥93%； | m3 | 10.65 | 148.35 | 1579.93 | 414.07 | 61.35 | 11.93 | -5.33
69 | 050201001001 | 碎石垫层 | 1、100厚碎石垫层； | m2 | 3.55 | 218.17 | 774.5 | 195.21 | 28.9
70 | 050201001002 | 混凝土垫层 | 1、120厚C20现浇现拌混凝土垫层； | m2 | 4.26 | 514.34 | 2191.09 | 583.83 | 86.52 | 16.78 | 0.35
本页小计 | [6 empty] | 5517 | 1193 | 177 | 29 | -5
表—07
分部分项工程量清单与计价表
单位工程(专业)：鸿洲广场改造（一期）-园林工程 | [9 empty] | 第 19 页 共 26 页
序号 | 项目编码 | 项目名称 | 项目特征 | 计量单位 | 工程量 | 综合单价(元) | 合价(元) | 其中(元) |  |  |  | 备注
[8 empty] | 定额人工费 | 人工费价差 | 定额机械费 | 机械费价差
71 | 050201001003 | 园路 | 1、30厚600*300火烧面芝麻灰花岗岩面层，工字铺，四周1:3水泥砂浆护角； 2、30厚1:3干硬性水泥砂浆结合层，表面撒水泥粉； | m2 | 35.5 | 172.14 | 6110.97 | 1019.56 | 151.23 | 74.91 | 6.39
|  | 小品 |  |  |  |  | 207071 | 2294 | 337 | 1323 | 112
72 | 040101001008 | 挖一般土方 | 1、土壤类别：三类土 2、挖土深度：2m内 3、挖掘机挖土 不装车 | m3 | 10.09 | 10.61 | 107.05 | 54.69 | 7.87 | 19.57 | 3.03
73 | 040103001005 | 回填方 | 1、原土夯实槽、坑，回填要去应符合密实要求； | m3 | 5.04 | 18.84 | 94.95 | 65.97 | 9.48
本页小计 | [6 empty] | 6313 | 1140 | 169 | 94 | 9
表—07
分部分项工程量清单与计价表
单位工程(专业)：鸿洲广场改造（一期）-园林工程 | [9 empty] | 第 20 页 共 26 页
序号 | 项目编码 | 项目名称 | 项目特征 | 计量单位 | 工程量 | 综合单价(元) | 合价(元) | 其中(元) |  |  |  | 备注
[8 empty] | 定额人工费 | 人工费价差 | 定额机械费 | 机械费价差
74 | 040103002008 | 余方弃置 | 1、废弃料品种：弃土装车、外运； 2、弃土外运运距包干,投标单位根据本工程的实际情况，结合自身实际施工的需要综合考虑报价 3、清单工程量=定额工程量。 | m3 | 5.05 | 40.94 | 206.75 | 1.97 | 0.25 | 137.36 | 25.96
75 | H040103003007 | 渣土消纳处置费用 | 1、土方处置； 2、清单工程量=定额工程量。 3、弃土土方处置费包干，投标单位根据本工程的实际情况，结合自身实际施工的需要综合考虑报价，结算提供相关发票； | m3 | 5.05 | 47.17 | 238.21
本页小计 | [6 empty] | 445 | 2 |  | 137 | 26
表—07
分部分项工程量清单与计价表
单位工程(专业)：鸿洲广场改造（一期）-园林工程 | [9 empty] | 第 21 页 共 26 页
序号 | 项目编码 | 项目名称 | 项目特征 | 计量单位 | 工程量 | 综合单价(元) | 合价(元) | 其中(元) |  |  |  | 备注
[8 empty] | 定额人工费 | 人工费价差 | 定额机械费 | 机械费价差
76 | 040302001001 | 圆木桩 | 1、地层情况：一二类土； 2、桩长：4m； 3、材质：松木桩（表面需进行防腐蚀处理） 4、梢径：≥150mm； 5、桩倾斜度：竖打； 6、其他：松木桩深入基础垫层100mm。 | 根 | 72 | 194 | 13968 | 562.32 | 83.52 | 978.48 | 151.2
77 | 050201001004 | 碎石垫层 | 1、150厚碎石垫层； | m2 | 4.08 | 210.38 | 858.35 | 150.31 | 22.27 | 4.57 | -2.04
78 | 010404001002 | 垫层 | 1、100mm厚C20现浇现拌混凝土垫层； | m3 | 2.72 | 447.56 | 1217.36 | 234.3 | 34.74 | 29 | -6.34
79 | 040303002001 | 混凝土基础 | 1、混凝土种类：现浇现拌混凝土； 2、混凝土强度等级：C30； | m3 | 10.66 | 461.58 | 4920.44 | 856.53 | 126.96 | 107.88 | -24.95
本页小计 | [6 empty] | 20964 | 1803 | 267 | 1120 | 118
表—07
分部分项工程量清单与计价表
单位工程(专业)：鸿洲广场改造（一期）-园林工程 | [9 empty] | 第 22 页 共 26 页
序号 | 项目编码 | 项目名称 | 项目特征 | 计量单位 | 工程量 | 综合单价(元) | 合价(元) | 其中(元) |  |  |  | 备注
[8 empty] | 定额人工费 | 人工费价差 | 定额机械费 | 机械费价差
80 | 010515001001 | 现浇构件钢筋 | 1、钢筋种类、规格：直条筋，热轧带肋钢筋HRB400； 2、电焊条标准详见结构总说明做法； 3、除设计（包括规范规定）标明的搭接外，其他施工搭接不计算工程量，在综合单价中综合考虑。 | t | 0.7 | 4014.8 | 2810.36 | 367.82 | 52.2 | 46.08 | -34.75
本页小计 | [6 empty] | 2810 | 368 | 52 | 46 | -35
表—07
分部分项工程量清单与计价表
单位工程(专业)：鸿洲广场改造（一期）-园林工程 | [9 empty] | 第 23 页 共 26 页
序号 | 项目编码 | 项目名称 | 项目特征 | 计量单位 | 工程量 | 综合单价(元) | 合价(元) | 其中(元) |  |  |  | 备注
[8 empty] | 定额人工费 | 人工费价差 | 定额机械费 | 机械费价差
81 | 050305010001 | 定制不锈钢小品安装 | 定制不锈钢小品：6550*3450*200 1、镀锌方管焊接造型骨架，2厚304不锈钢造型激光切割，焊接在方管骨架上； 2、不锈钢表面打磨后弹丸处理，喷涂环氧底漆，表面喷涂氟碳漆三遍； 3、文字“览读”不锈钢字体：1500*1500*10 4、书本造型规格：1500*1100*600 5、毛笔造型规格：∅130*2600 6、具体做法及要求详图纸及专业厂家二次深化； 7、含雕塑材 | 个 | 1 | 47840 | 47840
本页小计 | [6 empty] | 47840
表—07
分部分项工程量清单与计价表
单位工程(专业)：鸿洲广场改造（一期）-园林工程 | [9 empty] | 第 24 页 共 26 页
序号 | 项目编码 | 项目名称 | 项目特征 | 计量单位 | 工程量 | 综合单价(元) | 合价(元) | 其中(元) |  |  |  | 备注
[8 empty] | 定额人工费 | 人工费价差 | 定额机械费 | 机械费价差
料、建模、雕刻制作、运输、上下车、吊装、安装等一切人工机械费用；
本页小计 | [6 empty] | 47840
表—07
分部分项工程量清单与计价表
单位工程(专业)：鸿洲广场改造（一期）-园林工程 | [9 empty] | 第 25 页 共 26 页
序号 | 项目编码 | 项目名称 | 项目特征 | 计量单位 | 工程量 | 综合单价(元) | 合价(元) | 其中(元) |  |  |  | 备注
[8 empty] | 定额人工费 | 人工费价差 | 定额机械费 | 机械费价差
82 | 050301006001 | 定制清白大理石书本造型雕塑安装 | 定制清白大理石书本造型雕塑安装（重量约34吨）： 1、造型雕塑分为书本，书背后支撑，三本书造型以及梯形底座六个部分组成，各部分用实心钢管链接，现场四周用专用粘接胶固定； 2、大理石书面上的雕刻字体工艺是阳刻，刻好后由厂家涂上对应的颜色，刻字内容由业主定； 3、规格：3150*2775*2970 4、具体做法及要求详图纸及专业厂家二次深化； 5、含雕塑材料、建模、雕刻 | 座 | 1 | 134810 | 134810
本页小计 | [6 empty] | 134810
表—07
分部分项工程量清单与计价表
单位工程(专业)：鸿洲广场改造（一期）-园林工程 | [9 empty] | 第 26 页 共 26 页
序号 | 项目编码 | 项目名称 | 项目特征 | 计量单位 | 工程量 | 综合单价(元) | 合价(元) | 其中(元) |  |  |  | 备注
[8 empty] | 定额人工费 | 人工费价差 | 定额机械费 | 机械费价差
制作、运输、上下车、吊装、安装等一切人工机械费用；
|  | 其他工程 |  |  |  |  | 7000
83 | 05B001 | 树木砍伐普工费用 | 1、开工前，把施工区域内的乔木及其他灌木等植被砍伐、树根挖除、装车普工费用，按项包干； | 项 | 1 | 6000 | 6000
84 | 05B002 | 原钢架宣传窗拆除2.5米*32米 | 1、原钢架宣传窗拆除2.5米*32米，堆放在校园指定地点； | 项 | 1 | 1000 | 1000
本页小计 | [6 empty] | 7000
合 计 | [6 empty] | 339070 | 26642 | 3865 | 7998 | 884
表—07

## 表-08 施工技术措施项目清单与计价表【园林工程】
施工技术措施项目清单与计价表
单位工程(专业)：鸿洲广场改造（一期）-园林工程 | [9 empty] | 第 1 页 共 1 页
序号 | 项目编码 | 项目名称 | 项目特征 | 计量单位 | 工程量 | 综合单价(元) | 合价(元) | 其中(元) |  |  |  | 备注
[8 empty] | 定额人工费 | 人工费价差 | 定额机械费 | 机械费价差
|  | [请输入分部名称] |  |  |  |  | 8749 | 2459 | 352 | 1599 | 212
1 | 011702001001 | 基础 | 1、混凝土垫层模板； | m2 | 68.82 | 52.08 | 3584.15 | 1483.07 | 209.9 | 62.63 | -12.39
2 | 011702001002 | 基础 | 1、整板基础复合木模； | m2 | 16.5 | 55.13 | 909.65 | 435.6 | 61.88 | 8.09 | 0.16
3 | 041106001001 | 大型机械设备进出场及安拆 | 1、大型机械设备进出场费，按项综合考虑包干，结算不作调整。 | 台·次 | 1 | 4255.24 | 4255.24 | 540 | 80 | 1528.51 | 223.85
本页小计 | [6 empty] | 8749 | 2459 | 352 | 1599 | 212
合 计 | [6 empty] | 8749 | 2459 | 352 | 1599 | 212
表—08

## 施工组织措施项目清单与计价表【园林工程】
施工组织措施项目清单与计价表
单位工程(专业)：鸿洲广场改造（一期）-园林工程 |  |  | 第 1 页 共 1 页
序号 | 项目名称 | 计算基础 | 费率(%) | 金额(元)
1 | 安全文明施工基本费 | 定额人工费+定额机械费 | 6.41 | 2480.49
2 | 提前竣工增加费 | 定额人工费+定额机械费 | 0
3 | 二次搬运费 | 定额人工费+定额机械费 | 0.13 | 50.31
4 | 冬雨季施工增加费 | 定额人工费+定额机械费 | 0.15 | 58.05
5 | 行车、行人干扰增加费 | 定额人工费+定额机械费 | 0.95 | 367.62
6 | 其他施工组织措施费 | 按相关规定进行计算 | 0
合 计 |  |  |  | 2956.47

## 表-02 专业工程招标控制价计算程序表【绿化工程】
专业工程招标控制价计算程序表
单位工程（专业）：鸿洲广场改造（一期）-绿化工程
序号 | 汇 总 内 容 | 费用计算表达式 | 金额（元）
一 | 分部分项工程费 | 表-07 | 36831.5
1 | 其中：定额人工费 | 表-07 | 6301.48
2 | 其中：人工价差 | 表-07 | 906.74
3 | 其中：定额机械费 | 表-07 | 784.15
4 | 其中：机械费价差 | 表-07 | 144.78
二 | 措施项目费 | 5+6 | 999.46
5 | 施工技术措施项目费 | 表-08 | 452.15
5.1 | 其中：定额人工费 | 表-08 | 78.06
5.2 | 其中：人工价差 | 表-08 | 11.16
5.3 | 其中：定额机械费 | 表-08
5.4 | 其中：机械费价差 | 表-08
6 | 施工组织措施项目费 | 6.1+6.2+6.3+6.4+6.5+6.6 | 547.31
6.1 | 安全文明施工基本费 | （1+3+5.1+5.3）×费率6.41% | 459.19
6.2 | 提前竣工增加费 | （1+3+5.1+5.3）×费率
6.3 | 二次搬运费 | （1+3+5.1+5.3）×费率0.13% | 9.31
6.4 | 冬雨季施工增加费 | （1+3+5.1+5.3）×费率0.15% | 10.75
6.5 | 行车、行人干扰增加费 | （1+3+5.1+5.3）×费率0.95% | 68.06
6.6 | 其他施工组织措施费 | 计价时列岀具体费用名称
三 | 其他项目 | 表-11
四 | 规费 | （1+3+5.1+5.3）×费率30.97% | 2218.59
五 | 税前工程造价 | 一+二+三+四 | 40049.55
六 | 税金 | 五×税率9% | 3604.46
专业工程招标控制价 |  | 一+二+三+四+六 | 43,654.01

## 表-07 分部分项工程量清单与计价表【绿化工程】
分部分项工程量清单与计价表
单位工程(专业)：鸿洲广场改造（一期）-绿化工程 | [9 empty] | 第 1 页 共 7 页
序号 | 项目编码 | 项目名称 | 项目特征 | 计量单位 | 工程量 | 综合单价(元) | 合价(元) | 其中(元) |  |  |  | 备注
[8 empty] | 定额人工费 | 人工费价差 | 定额机械费 | 机械费价差
|  | 绿化上木苗 |  |  |  |  | 13952 | 1584 | 228 | 379 | 63
1 | 050102001001 | 栽植乔木 | 1、种类：金桂 2、规格：H=350cm P=300cm（全冠种植，枝叶丰满，树形优美） 3、养护期：一年 | 株 | 2 | 1272.86 | 2545.72 | 375.96 | 54.12 | 102 | 15.52
2 | 050102001002 | 栽植乔木 | 1、种类：香柚 2、规格：Φ=18cm H=500cm P=400cm（全冠种植，枝叶丰满，树形优美） 3、养护期：一年 | 株 | 1 | 1707.76 | 1707.76 | 216.18 | 31.12 | 70.57 | 10.07
3 | 050102001003 | 栽植乔木 | 1、种类：重瓣茶花 2、规格：H=250cm P=200cm（全冠种植,枝叶丰满，树形优美） 3、养护期：一年 | 株 | 2 | 849 | 1698 | 175.9 | 25.34 | 34.56 | 6.24
本页小计 | [6 empty] | 5951 | 768 | 111 | 207 | 32
表—07
分部分项工程量清单与计价表
单位工程(专业)：鸿洲广场改造（一期）-绿化工程 | [9 empty] | 第 2 页 共 7 页
序号 | 项目编码 | 项目名称 | 项目特征 | 计量单位 | 工程量 | 综合单价(元) | 合价(元) | 其中(元) |  |  |  | 备注
[8 empty] | 定额人工费 | 人工费价差 | 定额机械费 | 机械费价差
4 | 050102001004 | 栽植乔木 | 1、种类：晚樱 2、规格：Φ=10cm H=350cm P=300cm（全冠种植,枝叶丰满，树形优美） 3、养护期：一年 | 株 | 3 | 689.42 | 2068.26 | 263.85 | 38.01 | 51.84 | 9.36
5 | 050102001005 | 栽植乔木 | 1、种类：紫薇 2、规格：Φ=10cm H=250cm P=200cm（全冠种植,枝叶丰满，树形优美） 3、养护期：一年 | 株 | 3 | 631.85 | 1895.55 | 263.85 | 38.01 | 51.84 | 9.36
6 | 050102001006 | 栽植乔木 | 1、种类：红枫 2、规格：Φ=10cm H=300cm P=250cm（全冠种植,枝叶丰满，树形优美） 3、养护期：一年 | 株 | 1 | 1080.29 | 1080.29 | 87.95 | 12.67 | 17.28 | 3.12
本页小计 | [6 empty] | 5044 | 616 | 89 | 121 | 22
表—07
分部分项工程量清单与计价表
单位工程(专业)：鸿洲广场改造（一期）-绿化工程 | [9 empty] | 第 3 页 共 7 页
序号 | 项目编码 | 项目名称 | 项目特征 | 计量单位 | 工程量 | 综合单价(元) | 合价(元) | 其中(元) |  |  |  | 备注
[8 empty] | 定额人工费 | 人工费价差 | 定额机械费 | 机械费价差
7 | 050102001007 | 栽植乔木 | 1、种类：鸡爪槭 2、规格：Φ=10cm H=300cm P=250cm（全冠种植,枝叶丰满，树形优美） 3、养护期：一年 | 株 | 1 | 1123.72 | 1123.72 | 87.95 | 12.67 | 17.28 | 3.12
8 | 050102002001 | 栽植灌木 | 1、种类：无刺构骨球 2、规格：H=150cm P=150cm（全冠种植，树形优美，叶色漂亮） 3、养护期：一年 | 株 | 1 | 322.24 | 322.24 | 17.97 | 2.58 | 3.69 | 0.73
本页小计 | [6 empty] | 1446 | 106 | 15 | 21 | 4
表—07
分部分项工程量清单与计价表
单位工程(专业)：鸿洲广场改造（一期）-绿化工程 | [9 empty] | 第 4 页 共 7 页
序号 | 项目编码 | 项目名称 | 项目特征 | 计量单位 | 工程量 | 综合单价(元) | 合价(元) | 其中(元) |  |  |  | 备注
[8 empty] | 定额人工费 | 人工费价差 | 定额机械费 | 机械费价差
9 | 050102002002 | 栽植灌木 | 1、种类：茶梅球 2、规格：H=100cm P=100cm（全冠种植，树形优美，叶色漂亮） 3、养护期：一年 | 株 | 9 | 167.87 | 1510.83 | 94.41 | 13.5 | 29.7 | 5.94
|  | 绿化下木苗 |  |  |  |  | 22879 | 4717 | 679 | 405 | 81
10 | 050102002003 | 栽植灌木 | 1、种类：春鹃 2、规格：H=40-45cm P=30-35cm 36株/m2（不露土） 3、养护期:一年 | m2 | 12 | 127.25 | 1527 | 212.04 | 30.48 | 30.84 | 6.24
11 | 050102002004 | 栽植灌木 | 1、种类：夏鹃 2、规格：H=40-45cm P=30-35cm 36株/m2（不露土） 3、养护期:一年 | m2 | 16 | 123.47 | 1975.52 | 282.72 | 40.64 | 41.12 | 8.32
本页小计 | [6 empty] | 5013 | 589 | 85 | 102 | 21
表—07
分部分项工程量清单与计价表
单位工程(专业)：鸿洲广场改造（一期）-绿化工程 | [9 empty] | 第 5 页 共 7 页
序号 | 项目编码 | 项目名称 | 项目特征 | 计量单位 | 工程量 | 综合单价(元) | 合价(元) | 其中(元) |  |  |  | 备注
[8 empty] | 定额人工费 | 人工费价差 | 定额机械费 | 机械费价差
12 | 050102002005 | 栽植灌木 | 1、种类：红叶石楠 2、规格：H=40-45cm P=30-35cm 36株/m2（不露土） 3、养护期:一年 | m2 | 16 | 148.04 | 2368.64 | 282.72 | 40.64 | 41.12 | 8.32
13 | 050102002006 | 栽植灌木 | 1、种类：大花萱草 2、规格：H=35-40cm P=21-30cm 5-10芽/丛 49株/m2（不露土） 3、养护期:一年 | m2 | 45 | 96.58 | 4346.1 | 795.15 | 114.3 | 115.65 | 23.4
14 | 050102002007 | 栽植灌木 | 1、种类：黄金菊 2、规格：H=15cm P=15cm 49株/m2（不露土） 3、养护期:一年 | m2 | 10 | 83.09 | 830.9 | 176.7 | 25.4 | 25.7 | 5.2
本页小计 | [6 empty] | 7546 | 1255 | 180 | 182 | 37
表—07
分部分项工程量清单与计价表
单位工程(专业)：鸿洲广场改造（一期）-绿化工程 | [9 empty] | 第 6 页 共 7 页
序号 | 项目编码 | 项目名称 | 项目特征 | 计量单位 | 工程量 | 综合单价(元) | 合价(元) | 其中(元) |  |  |  | 备注
[8 empty] | 定额人工费 | 人工费价差 | 定额机械费 | 机械费价差
15 | 050102002008 | 栽植灌木 | 1、种类：五色梅 2、规格：H=35-40cm P=21-30cm 5-10芽/丛 64株/m2（不露土） 3、养护期:一年 | m2 | 15 | 198.34 | 2975.1 | 265.05 | 38.1 | 38.55 | 7.8
16 | 050102002009 | 栽植灌木 | 1、种类：吉祥草 2、规格：H=11-15cm P=11-15cm 64株/m2（不露土） 3、养护期:一年 | m2 | 9 | 79.62 | 716.58 | 159.03 | 22.86 | 23.13 | 4.68
17 | 050102012001 | 铺种草皮 | 1、种类:马尼拉混播黑麦草（15g/m2） 2、规格:满铺 3、养护期:一年 | m2 | 62 | 32.28 | 2001.36 | 800.42 | 114.7 | 89.28 | 17.36
18 | 050101010001 | 整理绿化用地 | 1、绿地细平整； | m2 | 185 | 5.47 | 1011.95 | 703 | 101.75
19 | 050101009001 | 种植土回（换）填 | 1、人工回填300mm厚种植土。 | m3 | 55.5 | 92.36 | 5125.98 | 1040.63 | 149.85
本页小计 | [6 empty] | 11831 | 2968 | 427 | 151 | 30
表—07
分部分项工程量清单与计价表
单位工程(专业)：鸿洲广场改造（一期）-绿化工程 | [9 empty] | 第 7 页 共 7 页
合 计 | [6 empty] | 36832 | 6301 | 907 | 784 | 145
表—07

## 表-08 施工技术措施项目清单与计价表【绿化工程】
施工技术措施项目清单与计价表
单位工程(专业)：鸿洲广场改造（一期）-绿化工程 | [9 empty] | 第 1 页 共 1 页
序号 | 项目编码 | 项目名称 | 项目特征 | 计量单位 | 工程量 | 综合单价(元) | 合价(元) | 其中(元) |  |  |  | 备注
[8 empty] | 定额人工费 | 人工费价差 | 定额机械费 | 机械费价差
|  | [请输入分部名称] |  |  |  |  | 452 | 78 | 11
1 | 050403001001 | 树木支撑架 | 1.支撑类型、材质:杉木剥皮刷黑漆，四脚桩 | 株 | 3 | 55.29 | 165.87 | 12.24 | 1.74
2 | 050403001002 | 树木支撑架 | 1.支撑类型、材质:杉木剥皮刷黑漆，三脚桩 | 株 | 10 | 21.02 | 210.2 | 30.6 | 4.4
3 | 050403002001 | 草绳绕树干 | 1.胸径（干径）:20cm以内 2.草绳所绕树干高度:2m | 株 | 1 | 15.78 | 15.78 | 7.16 | 1.02
4 | 050403002002 | 草绳绕树干 | 1.胸径（干径）:15cm以内 2.草绳所绕树干高度:1.5m | 株 | 2 | 8.6 | 17.2 | 7.66 | 1.1
5 | 050403002003 | 草绳绕树干 | 1.胸径（干径）:10cm以内 2.草绳所绕树干高度:1m | 株 | 10 | 4.31 | 43.1 | 20.4 | 2.9
本页小计 | [6 empty] | 452 | 78 | 11
合 计 | [6 empty] | 452 | 78 | 11
表—08

## 施工组织措施项目清单与计价表【绿化工程】
施工组织措施项目清单与计价表
单位工程(专业)：鸿洲广场改造（一期）-绿化工程 |  |  | 第 1 页 共 1 页
序号 | 项目名称 | 计算基础 | 费率(%) | 金额(元)
1 | 安全文明施工基本费 | 定额人工费+定额机械费 | 6.41 | 459.19
2 | 提前竣工增加费 | 定额人工费+定额机械费 | 0
3 | 二次搬运费 | 定额人工费+定额机械费 | 0.13 | 9.31
4 | 冬雨季施工增加费 | 定额人工费+定额机械费 | 0.15 | 10.75
5 | 行车、行人干扰增加费 | 定额人工费+定额机械费 | 0.95 | 68.06
6 | 其他施工组织措施费 | 按相关规定进行计算 | 0
合 计 |  |  |  | 547.31

## 表-02 专业工程招标控制价计算程序表【景观灯工程】
专业工程招标控制价计算程序表
单位工程（专业）：鸿洲广场改造（一期）-景观灯工程
序号 | 汇 总 内 容 | 费用计算表达式 | 金额（元）
一 | 分部分项工程费 | 表-07 | 10949.33
1 | 其中：定额人工费 | 表-07 | 2158.19
2 | 其中：人工价差 | 表-07 | 320.31
3 | 其中：定额机械费 | 表-07 | 313.7
4 | 其中：机械费价差 | 表-07 | 32.4
二 | 措施项目费 | 5+6 | 267.21
5 | 施工技术措施项目费 | 表-08
5.1 | 其中：定额人工费 | 表-08
5.2 | 其中：人工价差 | 表-08
5.3 | 其中：定额机械费 | 表-08
5.4 | 其中：机械费价差 | 表-08
6 | 施工组织措施项目费 | 6.1+6.2+6.3+6.4+6.5+6.6 | 267.21
6.1 | 安全文明施工基本费 | （1+3+5.1+5.3）×费率8.51% | 210.36
6.2 | 提前竣工增加费 | （1+3+5.1+5.3）×费率
6.3 | 二次搬运费 | （1+3+5.1+5.3）×费率0.48% | 11.87
6.4 | 冬雨季施工增加费 | （1+3+5.1+5.3）×费率0.13% | 3.21
6.5 | 行车、行人干扰增加费 | （1+3+5.1+5.3）×费率1.69% | 41.77
6.6 | 其他施工组织措施费 | 计价时列岀具体费用名称
三 | 其他项目 | 表-11
四 | 规费 | （1+3+5.1+5.3）×费率18.75% | 463.48
五 | 税前工程造价 | 一+二+三+四 | 11680.02
六 | 税金 | 五×税率9% | 1051.2
专业工程招标控制价 |  | 一+二+三+四+六 | 12,731.22

## 表-07 分部分项工程量清单与计价表【景观灯工程】
分部分项工程量清单与计价表
单位工程(专业)：鸿洲广场改造（一期）-景观灯工程 | [9 empty] | 第 1 页 共 6 页
序号 | 项目编码 | 项目名称 | 项目特征 | 计量单位 | 工程量 | 综合单价(元) | 合价(元) | 其中(元) |  |  |  | 备注
[8 empty] | 定额人工费 | 人工费价差 | 定额机械费 | 机械费价差
|  | 景观灯 |  |  |  |  | 10949 | 2158 | 320 | 314 | 32
1 | 040101002001 | 挖沟槽土方 | 1、管道沟槽土方开挖(含路基密实开挖)； 2、开挖方式、土质类别及含水率综合考虑； 3、清单工程量按2018版浙江省定额计算规则计算。 | m3 | 18.02 | 6.54 | 117.85 | 51.72 | 7.39 | 31.54 | 4.86
2 | 040103001006 | 回填方 | 1、密实度要求：分层回填夯实，密实度符合设计要求； 2、填方材料品种：原土夯实； | m3 | 10.3 | 36.58 | 376.77 | 259.46 | 38.42 | 10.71 | -4.84
3 | 040305001001 | 垫层 | 1、管底黄砂垫层； 2、压实系数：0.90； | m3 | 1.29 | 255.49 | 329.58 | 49.11 | 7.28 | 2.89 | -1.3
4 | 040103001007 | 回填方 | 1.黄砂沟槽回填； | m3 | 6.18 | 236.6 | 1462.19 | 173.72 | 25.71 | 2.84 | -0.62
5 | 040103002009 | 余方弃置 | 1、废弃料品种：弃土装车； 2、清单工程量=定额工程量。 | m3 | 8.76 | 2.07 | 18.13 | 3.42 | 0.43 | 8.85 | 2.1
本页小计 | [6 empty] | 2305 | 537 | 79 | 57
表—07
分部分项工程量清单与计价表
单位工程(专业)：鸿洲广场改造（一期）-景观灯工程 | [9 empty] | 第 2 页 共 6 页
序号 | 项目编码 | 项目名称 | 项目特征 | 计量单位 | 工程量 | 综合单价(元) | 合价(元) | 其中(元) |  |  |  | 备注
[8 empty] | 定额人工费 | 人工费价差 | 定额机械费 | 机械费价差
6 | 040103002010 | 余方弃置 | 1、废弃料品种：弃土外运； 2、弃土外运运距包干,投标单位根据本工程的实际情况，结合自身实际施工的需要综合考虑报价 3、清单工程量=定额工程量。 | m3 | 8.76 | 38.17 | 334.37 |  |  | 229.42 | 42.93
7 | H040103003008 | 渣土消纳处置费用 | 1、土方处置； 2、清单工程量=定额工程量。 3、弃土土方处置费包干，投标单位根据本工程的实际情况，结合自身实际施工的需要综合考虑报价，结算提供相关发票； | m3 | 8.76 | 47.17 | 413.21
本页小计 | [6 empty] | 748 |  |  | 229 | 43
表—07
分部分项工程量清单与计价表
单位工程(专业)：鸿洲广场改造（一期）-景观灯工程 | [9 empty] | 第 3 页 共 6 页
序号 | 项目编码 | 项目名称 | 项目特征 | 计量单位 | 工程量 | 综合单价(元) | 合价(元) | 其中(元) |  |  |  | 备注
[8 empty] | 定额人工费 | 人工费价差 | 定额机械费 | 机械费价差
8 | 040804001001 | 配管 | 1、名称：刚性阻燃管 2、材质：PVC 3、规格：DN25 4、配置形式：砖混凝土结构明配 | m | 7.5 | 13.38 | 100.35 | 55.28 | 8.17 | 2.18 | -1.5
9 | 040804001002 | 配管 | 1、名称：电缆保护管 2、材质：镀锌钢管 3、规格：DN25 4、配置形式：埋地敷设 | m | 128.7 | 19.06 | 2453.02 | 610.04 | 90.09
10 | 040804002001 | 配线 | 1、名称：铜芯电力电缆 2、型号规格：YJV-3*2.5 3、材质：铜芯; 4、敷设方式：穿管敷设 | m | 153.3 | 10.54 | 1615.78 | 260.61 | 39.86 | 6.13 | 1.54
本页小计 | [6 empty] | 4169 | 926 | 138 | 8
表—07
分部分项工程量清单与计价表
单位工程(专业)：鸿洲广场改造（一期）-景观灯工程 | [9 empty] | 第 4 页 共 6 页
序号 | 项目编码 | 项目名称 | 项目特征 | 计量单位 | 工程量 | 综合单价(元) | 合价(元) | 其中(元) |  |  |  | 备注
[8 empty] | 定额人工费 | 人工费价差 | 定额机械费 | 机械费价差
11 | Z030412013001 | 景观灯 | 1、名称:草坪灯 2、规格:LED光源 12W/220V H=0.8m IP65 3、附件配置要求:含驱动线路及使电灯具正常使用的所有配件 4、样式:灯具式样应符合电气和景观图纸及招标文件要求 5、基础:含混凝土基础及模板、基础预埋详见设计图纸 | 套 | 9 | 267.04 | 2403.36 | 462.87 | 68.58 | 12.78 | -6.57
本页小计 | [6 empty] | 2403 | 463 | 69 | 13 | -7
表—07
分部分项工程量清单与计价表
单位工程(专业)：鸿洲广场改造（一期）-景观灯工程 | [9 empty] | 第 5 页 共 6 页
序号 | 项目编码 | 项目名称 | 项目特征 | 计量单位 | 工程量 | 综合单价(元) | 合价(元) | 其中(元) |  |  |  | 备注
[8 empty] | 定额人工费 | 人工费价差 | 定额机械费 | 机械费价差
12 | Z030412013002 | 景观灯 | 1、名称：射树灯 2、规格：LED光源,40W/100V IP67 3、附件配置要求：含保护熔断器等包括驱动线路及使电灯具正常使用的所有配件 4、样式：灯具式样应符合电气和景观图纸及招标文件要求 5、基础:含混凝土基础及模板、基础预埋详见设计图纸 | 套 | 2 | 334.58 | 669.16 | 77.32 | 11.46 | 2.12 | -1.4
本页小计 | [6 empty] | 669 | 77 | 11 | 2 | -1
表—07
分部分项工程量清单与计价表
单位工程(专业)：鸿洲广场改造（一期）-景观灯工程 | [9 empty] | 第 6 页 共 6 页
序号 | 项目编码 | 项目名称 | 项目特征 | 计量单位 | 工程量 | 综合单价(元) | 合价(元) | 其中(元) |  |  |  | 备注
[8 empty] | 定额人工费 | 人工费价差 | 定额机械费 | 机械费价差
13 | Z030412013003 | 景观灯 | 1、名称：小射灯 2、规格：LED光源,10W/100V IP67 3、附件配置要求：含保护熔断器等包括驱动线路及使电灯具正常使用的所有配件 4、样式：灯具式样应符合电气和景观图纸及招标文件要求 5、基础:含混凝土基础及模板、基础预埋详见设计图纸 | 套 | 4 | 163.89 | 655.56 | 154.64 | 22.92 | 4.24 | -2.8
本页小计 | [6 empty] | 656 | 155 | 23 | 4 | -3
合 计 | [6 empty] | 10949 | 2158 | 320 | 314 | 32
表—07

## 表-08 施工技术措施项目清单与计价表【景观灯工程】
施工技术措施项目清单与计价表
单位工程(专业)：鸿洲广场改造（一期）-景观灯工程 | [9 empty] | 第 1 页 共 1 页
序号 | 项目编码 | 项目名称 | 项目特征 | 计量单位 | 工程量 | 综合单价(元) | 合价(元) | 其中(元) |  |  |  | 备注
[8 empty] | 定额人工费 | 人工费价差 | 定额机械费 | 机械费价差
[请输入分部名称]
本页小计
合 计
表—08

## 施工组织措施项目清单与计价表【景观灯工程】
施工组织措施项目清单与计价表
单位工程(专业)：鸿洲广场改造（一期）-景观灯工程 |  |  | 第 1 页 共 1 页
序号 | 项目名称 | 计算基础 | 费率(%) | 金额(元)
1 | 安全文明施工基本费 | 定额人工费+定额机械费 | 8.51 | 210.36
2 | 提前竣工增加费 | 定额人工费+定额机械费 | 0
3 | 二次搬运费 | 定额人工费+定额机械费 | 0.48 | 11.87
4 | 冬雨季施工增加费 | 定额人工费+定额机械费 | 0.13 | 3.21
5 | 行车、行人干扰增加费 | 定额人工费+定额机械费 | 1.69 | 41.77
6 | 其他施工组织措施费 | 按相关规定进行计算 | 0
合 计 |  |  |  | 267.21

## 表-02 专业工程招标控制价计算程序表【体能训练场改造工程】
专业工程招标控制价计算程序表
单位工程（专业）：学生体能训练房等改造-体能训练场改造工程
序号 | 汇 总 内 容 | 费用计算表达式 | 金额（元）
一 | 分部分项工程费 | 表-07 | 365139.1
1 | 其中：定额人工费 | 表-07 | 51293.41
2 | 其中：人工价差 | 表-07 | 7311.22
3 | 其中：定额机械费 | 表-07 | 391.73
4 | 其中：机械费价差 | 表-07 | 12.74
二 | 措施项目费 | 5+6 | 11714.05
5 | 施工技术措施项目费 | 表-08 | 6090.98
5.1 | 其中：定额人工费 | 表-08 | 3669.15
5.2 | 其中：人工价差 | 表-08 | 541.73
5.3 | 其中：定额机械费 | 表-08 | 154.78
5.4 | 其中：机械费价差 | 表-08 | 31.86
6 | 施工组织措施项目费 | 6.1+6.2+6.3+6.4+6.5+6.6 | 5623.07
6.1 | 安全文明施工基本费 | （1+3+5.1+5.3）×费率9.52% | 5284.46
6.2 | 提前竣工增加费 | （1+3+5.1+5.3）×费率
6.3 | 二次搬运费 | （1+3+5.1+5.3）×费率0.5% | 277.55
6.4 | 冬雨季施工增加费 | （1+3+5.1+5.3）×费率0.11% | 61.06
6.5 | 行车、行人干扰增加费 | （1+3+5.1+5.3）×费率
6.6 | 其他施工组织措施费 | 计价时列岀具体费用名称
三 | 其他项目 | 表-11
四 | 规费 | （1+3+5.1+5.3）×费率25.78% | 14310.24
五 | 税前工程造价 | 一+二+三+四 | 391163.39
六 | 税金 | 五×税率9% | 35204.71
专业工程招标控制价 |  | 一+二+三+四+六 | 426,368.10

## 表-07 分部分项工程量清单与计价表【体能训练场改造工程】
分部分项工程量清单与计价表
单位工程(专业)：学生体能训练房等改造-体能训练场改造工程 | [9 empty] | 第 1 页 共 7 页
序号 | 项目编码 | 项目名称 | 项目特征 | 计量单位 | 工程量 | 综合单价(元) | 合价(元) | 其中(元) |  |  |  | 备注
[8 empty] | 定额人工费 | 人工费价差 | 定额机械费 | 机械费价差
| A | 门窗工程 |  |  |  |  | 10093 | 513 | 73
1 | 010802001001 | 金属（塑钢）门 | 对破旧的铝合金平开地弹簧门拆卸维修： 1、对地弹簧进行保养维护； 2、更换破损门扇密封条，门框四周打密封胶固定； 3、拆卸的门扇清洗、重新安装； | m2 | 9.6 | 79.4 | 762.24 | 170.5 | 24.19
2 | 010802004001 | 防盗门 | 1、成品1.2厚304不锈钢门安装； 2、玻璃品种、厚度： 10mm钢化玻璃； 3、门框边填缝、内外打胶(含密封条、五金配件，门锁），具体做法符合设计要求。 4、具体做法及要求详图纸； | m2 | 10.8 | 863.99 | 9331.09 | 342.04 | 48.6
本页小计 | [6 empty] | 10093 | 513 | 73
表—07
分部分项工程量清单与计价表
单位工程(专业)：学生体能训练房等改造-体能训练场改造工程 | [9 empty] | 第 2 页 共 7 页
序号 | 项目编码 | 项目名称 | 项目特征 | 计量单位 | 工程量 | 综合单价(元) | 合价(元) | 其中(元) |  |  |  | 备注
[8 empty] | 定额人工费 | 人工费价差 | 定额机械费 | 机械费价差
|  | 楼地面装饰工程 |  |  |  |  | 130465 | 13396 | 1901 | 51
3 | 011103002001 | 橡胶板卷材楼地面 | 1、乒乓球专用地胶4.8mm布纹（防滑、阻燃、无毒、无味、吸音）； 2、4mm厚水泥基自流平砂浆 面层； 3、界面剂一道； 4、原地面清扫干净； | m2 | 466.86 | 270.71 | 126383.67 | 12665.91 | 1797.41 | 51.35
4 | 011105006001 | 金属踢脚线 | 1、1厚成品黑钛金不锈钢踢脚线 高60mm | m | 85.3 | 47.85 | 4081.61 | 730.17 | 103.21
|  | 墙、柱面装饰与隔断、幕墙工程 |  |  |  |  | 48078 | 13051 | 1850 | 133 | -24
本页小计 | [6 empty] | 130465 | 13396 | 1901 | 51
表—07
分部分项工程量清单与计价表
单位工程(专业)：学生体能训练房等改造-体能训练场改造工程 | [9 empty] | 第 3 页 共 7 页
序号 | 项目编码 | 项目名称 | 项目特征 | 计量单位 | 工程量 | 综合单价(元) | 合价(元) | 其中(元) |  |  |  | 备注
[8 empty] | 定额人工费 | 人工费价差 | 定额机械费 | 机械费价差
5 | 011210001001 | 木隔断 | 1、隔墙龙骨 木龙骨中距400mm以内； 2、木龙骨两侧铺设18厚阻燃胶合板； 3、阻燃胶合板外侧增加单层9.5mm石膏板； 4、石膏板面缝贴胶带、点锈； 5、清单量按隔断正立面计； | m2 | 158.16 | 254.01 | 40174.22 | 8698.8 | 1233.65
6 | 011407006001 | 木材构件喷刷防火涂料 | 1、墙、柱面木龙骨防火涂料二遍 | m2 | 158.16 | 12.65 | 2000.72 | 1159.31 | 164.49
7 | 011201001005 | 墙面一般抹灰 | 1、6厚1:2.5水泥砂浆光面； 2、14厚1:3水泥砂浆分层压实抹平； 3、满铺玻璃纤维网格布； 4、素水泥浆一道（内含建筑胶） | m2 | 133.32 | 44.28 | 5903.41 | 3193.01 | 451.96 | 133.32 | -24
|  | 天棚工程 |  |  |  |  | 81026 | 7712 | 1093
本页小计 | [6 empty] | 48078 | 13051 | 1850 | 133 | -24
表—07
分部分项工程量清单与计价表
单位工程(专业)：学生体能训练房等改造-体能训练场改造工程 | [9 empty] | 第 4 页 共 7 页
序号 | 项目编码 | 项目名称 | 项目特征 | 计量单位 | 工程量 | 综合单价(元) | 合价(元) | 其中(元) |  |  |  | 备注
[8 empty] | 定额人工费 | 人工费价差 | 定额机械费 | 机械费价差
8 | 011302002001 | 格栅吊顶 | 铝方通吊顶 1、铝方通吊顶：50*100*1.0mm厚白色喷涂铝方通，净距100mm铺设，铝方通短边朝下(配套龙骨）； 2、10厚镀锌低碳钢丝（或φ6）吊杆，双向中距≤1000； 3、钢筋混凝土板底面清理干净； | m2 | 455.23 | 177.99 | 81026.39 | 7711.6 | 1092.55
|  | 油漆、涂料、裱糊工程 |  |  |  |  | 80406 | 10605 | 1501
9 | 011407001001 | 墙面喷刷涂料 | 乳胶漆墙面： 1、乳胶漆饰面三道； 2、内墙腻子二遍； | m2 | 122.93 | 33.58 | 4127.99 | 785.52 | 110.64
本页小计 | [6 empty] | 85154 | 8497 | 1203
表—07
分部分项工程量清单与计价表
单位工程(专业)：学生体能训练房等改造-体能训练场改造工程 | [9 empty] | 第 5 页 共 7 页
序号 | 项目编码 | 项目名称 | 项目特征 | 计量单位 | 工程量 | 综合单价(元) | 合价(元) | 其中(元) |  |  |  | 备注
[8 empty] | 定额人工费 | 人工费价差 | 定额机械费 | 机械费价差
10 | 011407002001 | 天棚喷刷涂料 | 天棚灰色弹性涂料： 1、灰色弹性涂料涂料 一底两面； 2、面层工序详产品说明书，颜色及分隔样式业主定，具体做法及要求详图纸。 | m2 | 523.85 | 45.75 | 23966.14 | 7978.24 | 1131.51
11 | 011407001002 | 墙面喷刷涂料 | 1、艺术漆饰面三遍； 2、腻子二遍； | m2 | 288.09 | 181.58 | 52311.38 | 1840.9 | 259.28
|  | 拆除工程 |  |  |  |  | 9070 | 6017 | 894 | 207 | 37
12 | 011604002001 | 立面抹灰层拆除 | 1、原破损外墙面抹灰层拆除； | m2 | 74.04 | 9.49 | 702.64 | 503.47 | 74.78
13 | 011605002001 | 立面块料拆除 | 1、墙面陶瓷面砖及砂浆基层拆除； | m2 | 59.28 | 9.18 | 544.19 | 390.66 | 57.5
14 | 011608002001 | 铲除涂料面 | 1、抹灰面铲涂料； | m2 | 558.17 | 8.37 | 4671.88 | 3343.44 | 496.77
15 | 011609002001 | 隔断隔墙拆除 | 1、铝合金玻璃隔断拆除； | m2 | 62.25 | 8.25 | 513.56 | 367.9 | 54.78
16 | 011610002001 | 金属门窗拆除 | 1、金属门窗拆除 | m2 | 9.6 | 25.48 | 244.61 | 175.39 | 25.92
本页小计 | [6 empty] | 82954 | 14600 | 2101
表—07
分部分项工程量清单与计价表
单位工程(专业)：学生体能训练房等改造-体能训练场改造工程 | [9 empty] | 第 6 页 共 7 页
序号 | 项目编码 | 项目名称 | 项目特征 | 计量单位 | 工程量 | 综合单价(元) | 合价(元) | 其中(元) |  |  |  | 备注
[8 empty] | 定额人工费 | 人工费价差 | 定额机械费 | 机械费价差
17 | 011606001001 | 楼地面龙骨及饰面拆除 | 1、塑胶地面铲除 | m2 | 469.5 | 3.65 | 1713.68 | 1230.09 | 183.11
18 | 010103002001 | 余方弃置 | 1、废弃料品种：弃土装车、外运； 2、清单工程量=定额工程量； 3、弃土外运运距包干，投标单位根据本工程的实际情况，结合自身实际施工的需要综合考虑报价； | m3 | 7.97 | 38.11 | 303.74 | 6.46 | 0.87 | 207.06 | 36.74
19 | H010103003001 | 渣土消纳处置费用 | 1、土方处置； 2、清单工程量=定额工程量。 3、弃土土方处置费包干，投标单位根据本工程的实际情况，结合自身实际施工的需要综合考虑报价，结算提供相关发票； | m3 | 7.97 | 47.17 | 375.94
|  | 室内设备、物品拆卸、搬运费用 |  |  |  |  | 6000
本页小计 | [6 empty] | 2393 | 1237 | 184 | 207 | 37
表—07
分部分项工程量清单与计价表
单位工程(专业)：学生体能训练房等改造-体能训练场改造工程 | [9 empty] | 第 7 页 共 7 页
序号 | 项目编码 | 项目名称 | 项目特征 | 计量单位 | 工程量 | 综合单价(元) | 合价(元) | 其中(元) |  |  |  | 备注
[8 empty] | 定额人工费 | 人工费价差 | 定额机械费 | 机械费价差
20 | 01B002 | 室内训练器材及机械搬移，乒乓球桌、办公桌椅等搬运费用 | 1、室内训练器材及机械、乒乓球桌、办公桌椅等搬移，完工后，重新摆放整齐费用 | 项 | 1 | 6000 | 6000
本页小计 | [6 empty] | 6000
合 计 | [6 empty] | 365139 | 51293 | 7311 | 392 | 13
表—07

## 表-08 施工技术措施项目清单与计价表【体能训练场改造工程】
施工技术措施项目清单与计价表
单位工程(专业)：学生体能训练房等改造-体能训练场改造工程 | [9 empty] | 第 1 页 共 1 页
序号 | 项目编码 | 项目名称 | 项目特征 | 计量单位 | 工程量 | 综合单价(元) | 合价(元) | 其中(元) |  |  |  | 备注
[8 empty] | 定额人工费 | 人工费价差 | 定额机械费 | 机械费价差
|  | [请输入分部名称] |  |  |  |  | 6091 | 3669 | 542 | 155 | 32
1 | 011701006001 | 满堂脚手架 | 1、单项脚手架 满堂装饰脚手架； | m2 | 455.23 | 13.38 | 6090.98 | 3669.15 | 541.73 | 154.78 | 31.86
本页小计 | [6 empty] | 6091 | 3669 | 542 | 155 | 32
合 计 | [6 empty] | 6091 | 3669 | 542 | 155 | 32
表—08

## 施工组织措施项目清单与计价表【体能训练场改造工程】
施工组织措施项目清单与计价表
单位工程(专业)：学生体能训练房等改造-体能训练场改造工程 |  |  | 第 1 页 共 1 页
序号 | 项目名称 | 计算基础 | 费率(%) | 金额(元)
1 | 安全文明施工基本费 | 定额人工费+定额机械费 | 9.52 | 5284.46
2 | 提前竣工增加费 | 定额人工费+定额机械费 | 0
3 | 二次搬运费 | 定额人工费+定额机械费 | 0.5 | 277.55
4 | 冬雨季施工增加费 | 定额人工费+定额机械费 | 0.11 | 61.06
5 | 行车、行人干扰增加费 | 定额人工费+定额机械费 | 0
6 | 其他施工组织措施费 | 按相关规定进行计算 | 0
合 计 |  |  |  | 5623.07

## 表-02 专业工程招标控制价计算程序表【安装工程】
专业工程招标控制价计算程序表
单位工程（专业）：学生体能训练房等改造-安装工程
序号 | 汇 总 内 容 | 费用计算表达式 | 金额（元）
一 | 分部分项工程费 | 表-07 | 5581.02
1 | 其中：定额人工费 | 表-07 | 1151.54
2 | 其中：人工价差 | 表-07 | 170.68
3 | 其中：定额机械费 | 表-07
4 | 其中：机械费价差 | 表-07
二 | 措施项目费 | 5+6 | 140.43
5 | 施工技术措施项目费 | 表-08 | 53.32
5.1 | 其中：定额人工费 | 表-08 | 11.52
5.2 | 其中：人工价差 | 表-08 | 1.71
5.3 | 其中：定额机械费 | 表-08
5.4 | 其中：机械费价差 | 表-08
6 | 施工组织措施项目费 | 6.1+6.2+6.3+6.4+6.5+6.6 | 87.11
6.1 | 安全文明施工基本费 | （1+3+5.1+5.3）×费率7.1% | 82.58
6.2 | 提前竣工增加费 | （1+3+5.1+5.3）×费率
6.3 | 二次搬运费 | （1+3+5.1+5.3）×费率0.26% | 3.02
6.4 | 冬雨季施工增加费 | （1+3+5.1+5.3）×费率0.13% | 1.51
6.5 | 行车、行人干扰增加费 | （1+3+5.1+5.3）×费率
6.6 | 其他施工组织措施费 | 计价时列岀具体费用名称
三 | 其他项目 | 表-11
四 | 规费 | （1+3+5.1+5.3）×费率30.63% | 356.25
五 | 税前工程造价 | 一+二+三+四 | 6077.7
六 | 税金 | 五×税率9% | 546.99
专业工程招标控制价 |  | 一+二+三+四+六 | 6,624.69

## 表-07 分部分项工程量清单与计价表【安装工程】
分部分项工程量清单与计价表
单位工程(专业)：学生体能训练房等改造-安装工程 | [9 empty] | 第 1 页 共 3 页
序号 | 项目编码 | 项目名称 | 项目特征 | 计量单位 | 工程量 | 综合单价(元) | 合价(元) | 其中(元) |  |  |  | 备注
[8 empty] | 定额人工费 | 人工费价差 | 定额机械费 | 机械费价差
|  | [请输入分部名称] |  |  |  |  | 5581 | 1152 | 171
1 | 030411001001 | 配管 | 1、名称：刚性阻燃管 2、材质：PVC 3、规格：DN20 4、配置形式：砖、混凝土结构暗配 | m | 95.9 | 7.14 | 684.73 | 374.97 | 55.62
2 | 030411004001 | 配线 | 1、名称：电线 2、配线形式：管内穿线 3、型号：BV 4、规格：2.5 | m | 213.8 | 3.21 | 686.3 | 130.42 | 19.24
3 | 030411004002 | 配线 | 1、名称：电线 2、配线形式：管内穿线 3、型号：BVR 4、规格：2.5 | m | 106.9 | 3.43 | 366.67 | 65.21 | 9.62
4 | 030404034001 | 照明开关 | 1、名称：三联单控开关 2、规格：250V,86型10A 3、安装方式：暗装 | 套 | 1 | 17.6 | 17.6 | 6.62 | 0.98
本页小计 | [6 empty] | 1755 | 577 | 85
表—07
分部分项工程量清单与计价表
单位工程(专业)：学生体能训练房等改造-安装工程 | [9 empty] | 第 2 页 共 3 页
序号 | 项目编码 | 项目名称 | 项目特征 | 计量单位 | 工程量 | 综合单价(元) | 合价(元) | 其中(元) |  |  |  | 备注
[8 empty] | 定额人工费 | 人工费价差 | 定额机械费 | 机械费价差
5 | 030404034002 | 照明开关 | 1、名称：双联单控开关 2、规格：250V,86型10A 3、安装方式：暗装 | 套 | 2 | 15.72 | 31.44 | 13.24 | 1.96
6 | 030404035001 | 插座 | 1.名称：单相电插座; 2.规格：10A~250V ; 3.安装方式：暗装. | 个 | 7 | 18.32 | 128.24 | 54.6 | 8.12
7 | 030412004001 | 装饰灯 | 1、名称：铝方专用LED灯（含光源） 2、规格：100*1200mm 50W 3、安装形式：嵌入式安装 | 套 | 22 | 157.52 | 3465.44 | 416.02 | 61.82
8 | 030411006001 | 接线盒 | 1、名称：开关盒、插座盒 2、材质：塑料 3、规格：86型 | 个 | 10 | 6.09 | 60.9 | 29.3 | 4.3
本页小计 | [6 empty] | 3686 | 513 | 76
表—07
分部分项工程量清单与计价表
单位工程(专业)：学生体能训练房等改造-安装工程 | [9 empty] | 第 3 页 共 3 页
序号 | 项目编码 | 项目名称 | 项目特征 | 计量单位 | 工程量 | 综合单价(元) | 合价(元) | 其中(元) |  |  |  | 备注
[8 empty] | 定额人工费 | 人工费价差 | 定额机械费 | 机械费价差
9 | 030411006002 | 接线盒 | 1、名称：接线盒 2、材质：塑料 3、规格：86型 | 个 | 22 | 6.35 | 139.7 | 61.16 | 9.02
本页小计 | [6 empty] | 140 | 61 | 9
合 计 | [6 empty] | 5581 | 1152 | 171
表—07

## 表-08 施工技术措施项目清单与计价表【安装工程】
施工技术措施项目清单与计价表
单位工程(专业)：学生体能训练房等改造-安装工程 | [9 empty] | 第 1 页 共 1 页
序号 | 项目编码 | 项目名称 | 项目特征 | 计量单位 | 工程量 | 综合单价(元) | 合价(元) | 其中(元) |  |  |  | 备注
[8 empty] | 定额人工费 | 人工费价差 | 定额机械费 | 机械费价差
|  | [请输入分部名称] |  |  |  |  | 53 | 12 | 2
1 | 031301017001 | 脚手架搭拆 | 1、脚手架搭拆费第四册； | 项 | 1 | 53.32 | 53.32 | 11.52 | 1.71
本页小计 | [6 empty] | 53 | 12 | 2
合 计 | [6 empty] | 53 | 12 | 2
表—08

## 施工组织措施项目清单与计价表【安装工程】
施工组织措施项目清单与计价表
单位工程(专业)：学生体能训练房等改造-安装工程 |  |  | 第 1 页 共 1 页
序号 | 项目名称 | 计算基础 | 费率(%) | 金额(元)
1 | 安全文明施工基本费 | 定额人工费+定额机械费 | 7.1 | 82.58
2 | 提前竣工增加费 | 定额人工费+定额机械费 | 0
3 | 二次搬运费 | 定额人工费+定额机械费 | 0.26 | 3.02
4 | 冬雨季施工增加费 | 定额人工费+定额机械费 | 0.13 | 1.51
5 | 行车、行人干扰增加费 | 定额人工费+定额机械费 | 0
6 | 其他施工组织措施费 | 按相关规定进行计算 | 0
合 计 |  |  |  | 87.11