## 签署页
招 标 预 算
工 程 名 称: |  | 2025年黄岩区头陀镇高标准农田建设项目
招标预算(小写): |  |  | 3775027元
| (大写): |  | 叁佰柒拾柒万伍仟零贰拾柒元整
审 定 人: |  |  |  | (签字并盖执业专用章)
审 核 人: |  |  |  | (签字并盖执业专用章)
编 制 人: |  |  |  | (签字并盖执业专用章)

## 1 招标预算汇总表
招标预算汇总表
项目及标段名称： | 2025年黄岩区头陀镇高标准农田建设项目 | 第1页 共1页
序号 | 工程项目名称 | 金额（元）
一 | 建筑工程 | 3566211
二 | 机电设备及安装工程 | 43463
三 | 金属结构设备及安装工程 | 8810
四 | 施工临时工程 | 139631
五 | 其他项目 | 16912
| 合计 | 3775027
其中： 暂估价
预留金

## 2 建筑工程分类分项工程量清单计价表
建筑工程分类分项工程量清单计价表
项目及标段名称： |  | 2025年黄岩区头陀镇高标准农田建设项目 | [5 empty] | 第1页 共8页
序号 | 项目编码 | 项目名称 | 项目 主要特征 | 计量 单位 | 工程 数量 | 单价 (元) | 合价 (元) | 主要技术 条款编码 | 备注
1 |  | 土方工程 |  |  |  |  | 220162
1.1 | 500101003002 | 渠道土方开挖 | 1. 凿除部位及断面尺寸：原砖砌渠道机械拆除； 2. 运距：拆除后弃渣外运，运距包干； | m3 | 1239.1908 | 78.52 | 97301 | 6.8
1.2 | 500101003001 | 渠道土方开挖 | 1. 土类分级：由投标人自行确定，土方类别结算不调整； 2. 断面形式及尺寸：上口宽度1-2m，开挖深度小于1m； 3. 运距：不外运，就地整平堆放； | m3 | 4956.7622 | 21.62 | 107165 | 6.8
1.3 | 500103023001 | 土方回填 | 1. 干密度：压实度符合设计图纸和规范要求； 2. 土类分级：由投标人自行确定，结算不调整； 3. 运距：利用开挖料回填； | m3 | 2210.67 | 7.1 | 15696 | 13.9
2 |  | 渠道工程 |  |  |  |  | 2380997
2.1 | 500103017001 | 砂石垫层 | 1. 材料：碎石； 2. 厚度：10cm。 | m3 | 669.2 | 237.56 | 158975 | 13.9
2.2 | 500109001001 | C15混凝土垫层 | 1. 部位及类型：渠道垫层； 2. 强度等级及配合比：C15； 3. 级配、拌制要求：二级配； | m3 | 669.2 | 482.08 | 322608 | 14.11
2.3 | 500109011001 | C25混凝土明渠底板衬砌 | 1. 部位及类型：渠道底板； 2. 设计龄期、强度等级及配合比：C25; 3. 级配、拌制要求：二级配； 4. 衬砌厚度：15cm | m3 | 823.14 | 540.41 | 444833 | 14.11
2.4 | 500109011004 | C25混凝土明渠边壁衬砌 | 1. 部位及类型：渠道边壁； 2. 设计龄期、强度等级及配合比：C25; 3. 级配、拌制要求：二级配； 4. 衬砌厚度：15cm。 | m3 | 167.67 | 698.35 | 117092 | 14.11
建筑工程分类分项工程量清单计价表
项目及标段名称： |  | 2025年黄岩区头陀镇高标准农田建设项目 | [5 empty] | 第2页 共8页
序号 | 项目编码 | 项目名称 | 项目 主要特征 | 计量 单位 | 工程 数量 | 单价 (元) | 合价 (元) | 主要技术 条款编码 | 备注
2.5 | 500109011006 | C25混凝土明渠边壁衬砌 | 1. 部位及类型：渠道边板； 2. 设计龄期、强度等级及配合比：C25； 3. 级配、拌制要求：二级配； 4. 衬砌厚度：20cm； | m3 | 1448.32 | 667.42 | 966638 | 14.11
2.6 | 500111001001 | 钢筋加工与安装 | 1. 工程部位：渠道壁板钢筋； 2. 型号及规格：HPB300，规格具体见图纸； | t | 49.234 | 5548.54 | 273177 | 20.7
2.7 | 500109009001 | 伸缩缝 | 1. 伸缩缝部位：渠道每隔10m设置一道伸缩缝； 2. 填料的种类、规格：2cm宽沥青松木板，具体见图纸； | m2 | 370.62 | 126.26 | 46794 | 14.11
2.8 | 500105017001 | 塑料排水管 | 1. 材质及规格：φ200PVC管； 2. 埋设部位：渠道根据实际需要，在每块地的进出水口设置； | m | 240.16 | 53.63 | 12880 | 16.4
| 04B002 | 不锈钢斗门 | 1、不锈钢斗门,0.72*1.32。 | 套 | 25 | 1200 | 30000
| 04B003 | 管道清淤 | 1、管道清淤 | m | 800 | 10 | 8000
3 |  | 机耕路工程 |  |  |  |  | 343319
3.1 | 500109010002 | 混凝土路面凿除 | 1. 凿除部位及断面尺寸：砼路面机械拆除； 2. 运距：弃渣外运，运距包干。 | m3 | 105.12 | 115.61 | 12153 | 14.11
3.2 | 500101001001 | 场地平整 | 1. 工程部位：道路基层场地平整。 | m2 | 1839 | 1.77 | 3255 | 6.8
3.3 | 500109001002 | C15混凝土垫层 | 1. 部位及类型：道路垫层； 2. 强度等级及配合比：C15； 3. 级配、拌制要求：二级配； | m3 | 150.1 | 482.08 | 72360 | 14.11
3.4 | 500115006001 | 混凝土道路路面 | 1. 部位及面层厚度：路面，18cm厚； 2. 混凝土设计龄期、强度等级及配合比：C25,二级配； | m3 | 337.74 | 585.29 | 197676
建筑工程分类分项工程量清单计价表
项目及标段名称： |  | 2025年黄岩区头陀镇高标准农田建设项目 | [5 empty] | 第3页 共8页
序号 | 项目编码 | 项目名称 | 项目 主要特征 | 计量 单位 | 工程 数量 | 单价 (元) | 合价 (元) | 主要技术 条款编码 | 备注
3.5 | 500109009002 | 伸缩缝 | 1. 伸缩缝部位：缩缝，每5m设一道； | m | 970.4 | 3.43 | 3328 | 14.11
3.6 | 500105001001 | 干砌块石（条料石、卵石） | 1. 材质及规格：干砌块石路肩，规格要求见图纸； | m3 | 117.696 | 340.95 | 40128 | 16.4
3.7 | 500109015002 | 路面刻画防滑槽 | 1.砼路面刻画防滑槽，具体要求见图纸； | m2 | 1839 | 4.9 | 9011 | 14.11
3.8 | 04B001 | 标杆 | 1. 部位及类型：道路警示标杆。 | 根 | 8 | 675.89 | 5407
4 |  | G4 PE100 DN315*23.2铺设 |  |  |  |  | 181377
4.1 | 500101003003 | 渠道土方开挖 | 1. 土类分级：由投标人自行确定，土方类别结算不调整； 2. 断面形式及尺寸：上口宽度2-4m； 3. 运距：不外运，就地整平堆放； | m3 | 369.2 | 5.77 | 2130 | 6.8
4.2 | 500103023002 | 土方回填 | 1. 干密度：压实度符合设计图纸和规范要求； 2. 土类分级：由投标人自行确定，结算不调整； 3. 运距：利用开挖料回填； | m3 | 339.37 | 7.1 | 2410 | 13.9
4.3 | 500115004001 | 塑料管铺设 | 1. 管道材料名称：PE管； 2. 管材规格：315*23.2 3. 压力等级：1.0Mpa； | m | 383 | 415.93 | 159301
4.4 | 500115016001 | 水平定向钻牵引管道 | 1. 管道材料名称：PE管牵引施工； 2. 管材规格：315*23.2 3. 压力等级：1.0Mpa； | m | 18 | 974.21 | 17536
5 |  | G14 1PE100 DN160*11.8铺设 |  |  |  |  | 328083
建筑工程分类分项工程量清单计价表
项目及标段名称： |  | 2025年黄岩区头陀镇高标准农田建设项目 | [5 empty] | 第4页 共8页
序号 | 项目编码 | 项目名称 | 项目 主要特征 | 计量 单位 | 工程 数量 | 单价 (元) | 合价 (元) | 主要技术 条款编码 | 备注
5.1 | 500101003004 | 渠道土方开挖 | 1. 土类分级：由投标人自行确定，土方类别结算不调整； 2. 断面形式及尺寸：上口宽度2-4m； 3. 运距：不外运，就地整平堆放； | m3 | 908.92 | 5.77 | 5244 | 6.8
5.2 | 500103023003 | 土方回填 | 1. 干密度：压实度符合设计图纸和规范要求； 2. 土类分级：由投标人自行确定，结算不调整； 3. 运距：利用开挖料回填； | m3 | 871.1 | 7.1 | 6185 | 13.9
5.3 | 500109001003 | 管道方包 | 1. 部位及类型：管道方包； 2. 强度等级及配合比：C25； 3. 级配、拌制要求：二级配； | m3 | 143.4 | 616.58 | 88418 | 14.11
5.4 | 500115004002 | 塑料管铺设 | 1. 管道材料名称：PE管； 2. 管材规格：160*11.8 3. 压力等级：1.0Mpa； | m | 1882 | 117.69 | 221493
5.5 | 500109001004 | 镇墩 | 1. 部位及类型：镇墩； 2. 强度等级及配合比：C25； 3. 级配、拌制要求：二级配； | m3 | 0.93 | 609.51 | 567 | 14.11
5.6 | 500105018001 | 其它砌筑工程 | 1、工程部位：500*500检查井； 2、M10.0水泥砂浆砌筑井身，内外底1:2 水泥砂浆抹灰； 3、500*500混凝土井盖安装。 | 座 | 7 | 882.46 | 6177 | 16.4
6 |  | 下田埠 |  |  |  |  | 23225
| 500101002001 | 一般土方开挖 | 1. 土类分级：由投标人自行确定，土方类别结算不调整； 2. 运距：不外运，就地整平堆放； | m3 | 46.68 | 3.16 | 148 | 6.8
建筑工程分类分项工程量清单计价表
项目及标段名称： |  | 2025年黄岩区头陀镇高标准农田建设项目 | [5 empty] | 第5页 共8页
序号 | 项目编码 | 项目名称 | 项目 主要特征 | 计量 单位 | 工程 数量 | 单价 (元) | 合价 (元) | 主要技术 条款编码 | 备注
4.2 | 500103023005 | 土方回填 | 1. 干密度：压实度符合设计图纸和规范要求； 2. 土类分级：由投标人自行确定，结算不调整； 3. 运距：利用开挖料回填； | m3 | 29.99 | 7.1 | 213 | 13.9
| 500109001005 | 垫层混凝土 | 1. 部位及类型：下田埠垫层； 2. 强度等级及配合比：C15； 3. 级配、拌制要求：二级配； | m3 | 0.2 | 521.68 | 104 | 14.11
| 500103017002 | 砂石垫层 | 1. 部位：下田埠； 2. 材料：碎石； 3. 厚度：10cm。 | m3 | 12.79 | 196.05 | 2507 | 13.9
| 500109001006 | 下田埠面层混凝土 | 1. 部位及类型：下田埠面层； 2. 强度等级及配合比：C25； 3. 级配、拌制要求：二级配； | m3 | 6.53 | 521.68 | 3407 | 14.11
| 500109001007 | 混凝土道路路面 | 1. 部位及面层厚度：路面，20cm厚； 2. 混凝土设计龄期、强度等级及配合比：C25,二级配； | m3 | 13.28 | 585.29 | 7773 | 14.11
| 500111001002 | 钢筋加工与安装 | 1. 部位及类型：下田埠钢筋网制作安装。 | t | 0.12 | 5501.93 | 660 | 20.7
| 500105002001 | 浆砌块石 | 1. 材质及规格：浆砌块石挡墙，规格要求见图纸； | m3 | 4.16 | 466.88 | 1942 | 16.4
| 500115003001 | 混凝土管铺设 | 1. 管道材料名称：钢筋砼管，Ⅰ级； 2. 管材规格：D600; 3. 埋设深度：根据现场情况确定； 4. 接口形式：承插； | m | 15 | 314.75 | 4721
| 500109009003 | 伸缩缝 | 1. 伸缩缝部位：下田埠伸缩缝； 2. 填料的种类、规格：2cm宽沥青松木板，具体见图纸； | m2 | 13.86 | 126.26 | 1750 | 14.11
7 |  | 过路涵管 |  |  |  |  | 36454
建筑工程分类分项工程量清单计价表
项目及标段名称： |  | 2025年黄岩区头陀镇高标准农田建设项目 | [5 empty] | 第6页 共8页
序号 | 项目编码 | 项目名称 | 项目 主要特征 | 计量 单位 | 工程 数量 | 单价 (元) | 合价 (元) | 主要技术 条款编码 | 备注
| 500101002002 | 一般土方开挖 | 1. 土类分级：由投标人自行确定，土方类别结算不调整； 2. 运距：不外运，就地整平堆放； | m3 | 76.26 | 3.16 | 241 | 6.8
| 500103023006 | 土方回填 | 1. 干密度：压实度符合设计图纸和规范要求； 2. 土类分级：由投标人自行确定，结算不调整； 3. 运距：利用开挖料回填； | m3 | 32.98 | 7.1 | 234 | 13.9
| 500109001008 | 垫层混凝土 | 1. 部位及类型：过路涵管垫层； 2. 强度等级及配合比：C20； 3. 级配、拌制要求：二级配； | m3 | 3.78 | 504.49 | 1907 | 14.11
| 500109001009 | 混凝土底板 | 1. 部位及类型：过路涵管底板； 2. 强度等级及配合比：C30； 3. 级配、拌制要求：二级配； | m3 | 1 | 548.57 | 549 | 14.11
| 500109001010 | 小型构件 | 1. 部位及类型：过路涵管支撑梁； 2. 强度等级及配合比：C30； 3. 级配、拌制要求：二级配； | m3 | 3.31 | 659.09 | 2182 | 14.11
| 500109001011 | 普通混凝土 | 1. 部位及类型：过路涵管； 2. 强度等级及配合比：C30； 3. 级配、拌制要求：二级配； | m3 | 24.19 | 724.57 | 17527 | 14.11
| 500111001003 | 钢筋加工与安装 | 1. 部位及类型：过路涵钢筋管制作安装。 | t | 1.88 | 5548.54 | 10431 | 20.7
3.4 | 500115006002 | 混凝土道路路面 | 1. 部位及面层厚度：路面，18cm厚； 2. 混凝土设计龄期、强度等级及配合比：C25,二级配； | m3 | 5.78 | 585.29 | 3383
8 |  | 泵站 |  |  |  |  | 52593
建筑工程分类分项工程量清单计价表
项目及标段名称： |  | 2025年黄岩区头陀镇高标准农田建设项目 | [5 empty] | 第7页 共8页
序号 | 项目编码 | 项目名称 | 项目 主要特征 | 计量 单位 | 工程 数量 | 单价 (元) | 合价 (元) | 主要技术 条款编码 | 备注
| 500101002003 | 一般土方开挖 | 1. 土类分级：由投标人自行确定，土方类别结算不调整； 2. 运距：不外运，就地整平堆放； | m3 | 29.93 | 3.16 | 95 | 6.8
| 500103023007 | 土方回填 | 1. 干密度：压实度符合设计图纸和规范要求； 2. 土类分级：由投标人自行确定，结算不调整； 3. 运距：利用开挖料回填； | m3 | 0.62 | 7.1 | 4 | 13.9
| 500103023008 | 土方回填 | 1. 部位及类型：基础石渣回填。 2. 干密度：压实度符合设计图纸和规范要求； | m3 | 11.55 | 76.15 | 880 | 13.9
| 500109001012 | 垫层混凝土 | 1. 部位及类型：泵房垫层； 2. 强度等级及配合比：C25； 3. 级配、拌制要求：二级配； | m3 | 2.55 | 491.66 | 1254 | 14.11
| 500109015003 | 其它混凝土工程 | 1. 部位及类型：混凝土机座； 2. 强度等级及配合比：C25； 3. 级配、拌制要求：二级配； | m3 | 6.84 | 794.48 | 5434 | 14.11
5.5 | 500109001013 | 镇墩 | 1. 部位及类型：镇墩； 2. 强度等级及配合比：C25； 3. 级配、拌制要求：二级配； | m3 | 1.4 | 609.51 | 853 | 14.11
| 500115001001 | 钢管铺设 | 1. 管道材料名称：钢管； 2. 管材规格：DN250。 | m | 17 | 296.63 | 5043
1.14 | 500108008002 | 圆木桩 | 1. 材质、桩长、梢径：松木桩，桩长6m，梢径12cm； | 根 | 35 | 83.69 | 2929 | 12.9
| 500109001014 | 出水口底板 | 1. 部位及类型：出水口底板； 2. 设计龄期、强度等级及配合比：C30; 3. 级配、拌制要求：二级配； 4. 衬砌厚度：20cm | m3 | 0.87 | 540.53 | 470 | 14.11
建筑工程分类分项工程量清单计价表
项目及标段名称： |  | 2025年黄岩区头陀镇高标准农田建设项目 | [5 empty] | 第8页 共8页
序号 | 项目编码 | 项目名称 | 项目 主要特征 | 计量 单位 | 工程 数量 | 单价 (元) | 合价 (元) | 主要技术 条款编码 | 备注
| 500109001015 | 出水口壁板 出水口壁板 | 1. 部位及类型：出水口壁板； 2. 设计龄期、强度等级及配合比：C30; 3. 级配、拌制要求：二级配； 4. 衬砌厚度：20cm | m3 | 3.64 | 641.11 | 2334 | 14.11
| 500111001004 | 钢筋加工与安装 | 1. 部位及类型：泵房及出水口钢筋制作安装。 | t | 1.46 | 5548.54 | 8101 | 20.7
| 补001 | 泵站铭牌 | 1.（黑大理石2cm厚，文字采用华文细黑，纯色，60cm*60cm）。 | 套 | 1 | 1500 | 1500
| 补005 | 泵房工程 | 泵房工程，按其他专业计价； | 项 | 1 | 23697 | 23697
|  | 合计 |  |  |  |  | 3566211

## 3 机电设备及安装工程分类分项工程量清单计价表
机电设备及安装工程分类分项工程量清单计价表
项目及标段名称： |  | 2025年黄岩区头陀镇高标准农田建设项目 | [6 empty] | 第1页 共1页
序号 | 项目编码 | 项目名称 | 项目 主要特征 | 计量 单位 | 工程 数量 | 单价(元) |  | 合价(元) |  | 主要技术 条款编码 | 备注
[6 empty] | 设备费 | 安装费 | 设备费 | 安装费
1 |  | 水泵安装 |  |  | 0 |  |  | 38500 | 4963
1.1 | 500201034001 | 水泵及电机安装 | 1.水泵及电机型号：250/300-37/4立式离心泵安装； | 台 | 1 | 15000 | 3572.55 | 15000 | 3573
1.2 | 500201034002 | 其它机电设备安装工程 | 配套30kw控制柜(一控一) | 套 | 1 | 15000 | 390 | 15000 | 390
1.3 | 500201034003 | 其它机电设备安装工程 | 管道固定支架 | 只 | 5 | 300 | 50 | 1500 | 250
1.4 | 500201034004 | 其它机电设备安装工程 | 取水口喇叭管(250×400) | 只 | 1 | 300 | 50 | 300 | 50
1.5 | 500201034005 | 其它机电设备安装工程 | DN250控制闸阀 | 只 | 1 | 500 | 50 | 500 | 50
1.6 | 500201034006 | 其它机电设备安装工程 | DN250橡胶减震软接头 | 只 | 2 | 200 | 50 | 400 | 100
1.7 | 500201034007 | 其它机电设备安装工程 | 电磁流量计(DN250四氟衬里-4-20mA+rs485) | 套 | 1 | 5000 | 500 | 5000 | 500
| 500201034008 | 其它机电设备安装工程 | 手提式干粉灭火器MF/ABC3型2A3kg2具 | 套 | 1 | 800 | 50 | 800 | 50
|  | 合计 | [5 empty] | 38500 | 4963

## 4 金属结构设备及安装工程分类分项工程量清单计价表
金属结构设备及安装工程分类分项工程量清单计价表
项目及标段名称： |  | 2025年黄岩区头陀镇高标准农田建设项目 | [6 empty] | 第1页 共1页
序号 | 项目编码 | 项目名称 | 项目 主要特征 | 计量 单位 | 工程 数量 | 单价(元) |  | 合价(元) |  | 主要技术 条款编码 | 备注
[6 empty] | 设备费 | 安装费 | 设备费 | 安装费
1 |  | 拦污栅安装 | [5 empty] | 4961 | 3849
1.1 | 500202006001 | 拦污栅设备制作及安装 | 1. 外形尺寸：具体见图纸； 2. 材质：Q235; 3. 防腐要求：镀锌防腐； | t | 0.54 | 9187.44 | 2578.82 | 4961 | 1393
1.2 | 500202013001 | 水泵进出水管安装 | 1.φ300钢管，壁厚4.5mm，具体见图纸，法兰连接，镀锌防腐。 | m | 10 | / | 245.62 | / | 2456
|  | 合计 | [5 empty] | 4961 | 3849

## 5 施工临时工程分类分项工程量清单计价表
施工临时工程分类分项工程量清单计价表
项目及标段名称： |  | 2025年黄岩区头陀镇高标准农田建设项目 |  |  |  |  | 第1页 共1页
序号 | 清单编号 | 项目名称 | 项目 主要特征 | 计量 单位 | 工程 数量 | 单价 (元) | 合价 (元) | 主要技术 条款编码 | 备注
1 |  | 施工导流工程 |  |  |  |  | 3000
1.1 | Ab001001 | 施工导流工程 | 泵站及挡墙等涉水部分施工导流，费用包干； | 项 | 1 | 3000 | 3000
2 |  | 施工交通工程 |  |  |  |  | 12000
| Ab001003 | 施工交通工程 | 施工交通工程 | 项 | 1 | 12000 | 12000
3 |  | 施工场外供电工程 |  |  |  |  | 6000
| Ab001004 | 施工场外供电工程 | 施工场外供电工程 | 项 | 1 | 6000 | 6000
4 |  | 施工房屋建筑工程 |  |  |  |  | 10000
2.1 | Ab001002 | 施工房屋建筑工程 | 施工临时仓库，办公用房等； | 项 | 1 | 10000 | 10000
5 |  | 其他临时工程 |  |  |  |  | 18030
| 5.1 | 其他临时工程 | 其他临时工程 | 项 | 1 | 18030.11 | 18030
6 |  | 安全生产措施费 |  |  |  |  | 90601
| 6.1 | 安全生产措施费 | 安全生产措施费 | 项 | 1 | 90601.32 | 90601
|  | 合计 |  |  |  |  | 139631

## 6 其他项目清单计价表
其他项目清单计价表
项目及标段名称： | 2025年黄岩区头陀镇高标准农田建设项目 |  |  | 第1页 共1页
序号 | 项目名称 | 计量单位 | 金额(元) | 备注
1 | 工程保险费 | 元 | 16912
2 | 预留金 | 元
| 合 计 |  | 16912

## 9 电、风、水、砂石基础单价汇总表
电、风、水、砂石基础单价汇总表
项目及标段名称： | 2025年黄岩区头陀镇高标准农田建设项目 |  |  | 第1页 共1页
序号 | 名称 | 计量单位 | 单价（元） | 备注
1 | 碎石 | m3 | 138.26
2 | 碎石 | m3 | 147.57
3 | 块石 | m3 | 168.35
4 | 电 | kWh | 0.72
5 | 风 | m3 | 0.12
6 | 水 | m3 | 0.61
7 | 中砂 | m3 | 60
8 | 电 | kW.h | 0.72

## 10 混凝土(砂浆)配合比材料费表
混凝土(砂浆)配合比材料费表
项目及标段名称： |  | 2025年黄岩区头陀镇高标准农田建设项目 | [9 empty] | 第1页 共1页
序号 | 混凝土 (砂浆) 强度等级 | 水泥 强度 等级 | 级配 | 水灰比 | 每m3混凝土材料预算量 | [5 empty] | 单价 (元/m3) | 补差 (元/m3) | 备注
[5 empty] | 水泥(kg) | 砂(m3) | 石(m3) | 水(m3) | 外加剂(kg) | 掺合料(kg)
[5 empty] | 42.5:0.3; | 60 | 60 | 0.61
[5 empty] | 42.5:0.081; |  | 78.26
1 | C15 | 42.5 | 2 | 0.64 | 237.49 | 0.58 | 0.73 | 0.17 |  |  | 149.91 | 76.49 | [标号32.5换标号42.5]
2 | C20 | 42.5 | 2 | 0.62 | 284.55 | 0.57 | 0.73 | 0.17 |  |  | 163.39 | 80.29 | [采用人工砂]
3 | C25 | 42.5 | 2 | 0.55 | 321.3 | 0.54 | 0.74 | 0.17 |  |  | 173.06 | 84.01 | [采用人工砂]
4 | C30 | 42.5 | 2 | 0.49 | 360.15 | 0.51 | 0.74 | 0.17 |  |  | 183.43 | 87.16 | [采用人工砂]

## 12 主要材料用量及预算价格汇总表
主要材料用量及预算价格汇总表
项目及标段名称： | 2025年黄岩区头陀镇高标准农田建设项目 |  |  |  |  | 第1页 共3页
序号 | 材料名称 | 型号规格 | 计量 单位 | 数量 | 预算价 (元) | 材料补差 (元) | 备注
1 | 人工 |  | 工日 | 5475.73 | 128
2 | 机械人工 |  | 工日 | 226.14 | 128
3 | 二类人工 |  | 工日 | 75.09 | 128
4 | 钢筋 | 综合 | t | 56.12 | 3206 | 206
5 | 铁件 |  | kg | 4147.25 | 4.19
6 | 铁丝 |  | kg | 264.31 | 5.2
7 | 柴油 |  | kg | 3969.03 | 7.16 | 4.16
8 | 汽油 |  | kg | 392.42 | 8.54
9 | 石渣 |  | m3 | 12.71 | 47.57 | 17.57
10 | 碎石 | 骨料 | m3 | 2876.23 | 138.26 | 78.26
11 | 块石 |  | m3 | 145.95 | 168.35 | 108.35
12 | 电 |  | kWh | 14713.16 | 0.72
13 | 风 |  | m3 | 518670.11 | 0.12
14 | 水 |  | m3 | 15487.53 | 0.61
15 | 水泥 42.5级 |  | kg | 1181726.11 | 0.38 | 0.08
16 | 钢筋混凝土承插管DN600 | Ⅰ级 | m | 15 | 183 | 137.25
17 | PVC-U排水管 | φ200 | m | 244.96 | 41.37 | 31.03
18 | 高密度聚乙烯给水管PE100 | SDR13.6 1.0Mpa 315*23.2 | m | 383 | 345 | 258.75
19 | 高密度聚乙烯给水管PE100 | SDR13.6 1.0Mpa 315*23.2 | m | 18.36 | 345
20 | 黄砂 | 净砂 | t | 2.52 | 111
21 | 混凝土实心砖 | 240×115×53 MU10 | 千块 | 2.17 | 345
22 | 高密度聚乙烯给水管PE100 | SDR13.6 1.0Mpa 160*11.8 | m | 1910.23 | 86.7
23 | 标志杆 |  | 根 | 8 | 500
24 | 栅体 |  | t | 0.54 | 4106
25 | 纯混凝土 C15 42.5 2 |  | m3 | 835.69 | 226.4 | 76.49 | [标号32.5换标号42.5]
26 | 纯混凝土 C20 42.5 2 |  | m3 | 3.86 | 243.68 | 80.29 | [采用人工砂]
27 | 纯混凝土 C25 42.5 2 |  | m3 | 3019.1 | 257.07 | 84.01 | [采用人工砂]
28 | 纯混凝土 C30 42.5 2 |  | m3 | 33.67 | 270.59 | 87.16 | [采用人工砂]
主要材料用量及预算价格汇总表
项目及标段名称： | 2025年黄岩区头陀镇高标准农田建设项目 |  |  |  |  | 第2页 共3页
序号 | 材料名称 | 型号规格 | 计量 单位 | 数量 | 预算价 (元) | 材料补差 (元) | 备注
29 | 水泥砂浆 | 1∶2 | m3 | 0.96 | 309.18
30 | 水泥砂浆 | M10.0 | m3 | 0.91 | 259.79
31 | 折旧费(机械) |  | 元 | 46.91 | 1
32 | 检修费(机械) |  | 元 | 14.69 | 1
33 | 维护费(机械) |  | 元 | 36.85 | 1
34 | 安拆及场外运输费(机械) |  | 元 | 37.65 | 1
35 | 电(机械) |  | kW·h | 213.86 | 0.72
36 | 机械人工 |  | 工日 | 10.42 | 128
37 | 汽油(机械) |  | kg | 308.25 | 8.54
38 | 其它机械费 |  | 元 | 15 | 1
39 | 折旧费 |  | 元 | 0.24 | 0.89
40 | 修理及替换设备费 |  | 元 | 0.23 | 0.92
41 | 安装拆卸费 |  | 元 | 0.07 | 1
42 | 柴油(机械) |  | kg | 1.69 | 5.09
43 | 单斗挖掘机 液压 斗容0.6m3 |  | 台班 | 19.43 | 784.1 | 187.2
44 | 单斗挖掘机 液压 斗容1m3 |  | 台班 | 3.88 | 1072.67 | 262.08
45 | 装载机 斗容1m3 |  | 台班 | 0.06 | 595.91 | 220.48
46 | 推土机 功率74kW |  | 台班 | 6.28 | 779.44 | 216.32
47 | 蛙式夯实机 功率2.8kW |  | 台班 | 52.27 | 145.49
48 | 双胶轮车 |  | 台班 | 357.1 | 4.14
49 | 水平定向钻机 ST-35型 |  | 台班 | 1.24 | 2418.96 | 915.2
50 | 泥浆泵 功率22kW |  | 台班 | 1.24 | 235.64
51 | 混凝土搅拌机 出料0.4m3 |  | 台班 | 0.07 | 207.29
52 | 载重汽车 汽油型 载重量5t |  | 台班 | 12.23 | 483.08
53 | 自卸汽车 柴油型 载重量5t |  | 台班 | 50.81 | 497.45 | 145.6
54 | 自卸汽车 柴油型 载重量8t |  | 台班 | 3.09 | 689.98 | 170.56
55 | 龙门式起重机 起重量10t |  | 台班 | 0.13 | 362.03
56 | 桥式起重机 双梁 起重量10t |  | 台班 | 0.11 | 258.26
57 | 履带起重机 油动 起重量10t |  | 台班 | 7.03 | 657.47 | 158.08
58 | 汽车起重机 柴油型 起重量8t |  | 台班 | 1.17 | 596.86 | 116.48
主要材料用量及预算价格汇总表
项目及标段名称： | 2025年黄岩区头陀镇高标准农田建设项目 |  |  |  |  | 第3页 共3页
序号 | 材料名称 | 型号规格 | 计量 单位 | 数量 | 预算价 (元) | 材料补差 (元) | 备注
59 | 汽车起重机 柴油型 起重量10t |  | 台班 | 1.24 | 660.65 | 120.64
60 | 混凝土切缝机 | 7.5kW | 台班 | 6.07 | 30.82
61 | 混凝土路面刻槽机 |  | 台班 | 10.11 | 386.51
62 | 电焊机 交流 50kVA |  | 台时 | 0.45 | 27.1
63 | 载货汽车 | 4t | 台班 | 0.3 | 423.87
64 | 交流弧焊机 | 21kV·A | 台班 | 0.32 | 59.71
65 | 电焊条烘干箱 | 60×50×75cm3 | 台班 | 0.05 | 16.01
66 | 汽车式起重机 | 5t | 台班 | 0.01 | 359.47
67 | 机动翻斗车 | 1t | 台班 | 0.24 | 190.36
68 | 灰浆搅拌机 | 200L | 台班 | 0.31 | 147.45

## 13 施工机械台班费汇总表
施工机械台班费汇总表
项目及标段名称： |  | 2025年黄岩区头陀镇高标准农田建设项目 | [9 empty] | 第1页 共3页
序号 | 机械名称 |  | 型号规格 | 一类 费用 | 二类费用 | [6 empty] | 合计 | 补差
[5 empty] | 人工 (工日) | 汽油 (kg) | 柴油 (kg) | 电 (kwh) | 风 (m3) | 水 (t) | 小计
[5 empty] | 128 | 8.54 | 3 | 0.72 | 0.12 | 0.61
1009 | 单斗挖掘机 液压 斗容0.6m3 |  |  | 269.9 | 192 |  | 135 |  |  |  | 327 | 596.9 | 187.2
1010 | 单斗挖掘机 液压 斗容1m3 |  |  | 429.59 | 192 |  | 189 |  |  |  | 381 | 810.59 | 262.08
1021 | 装载机 斗容1m3 |  |  | 88.43 | 128 |  | 159 |  |  |  | 287 | 375.43 | 220.48
1030 | 推土机 功率74kW |  |  | 215.12 | 192 |  | 156 |  |  |  | 348 | 563.12 | 216.32
1080 | 蛙式夯实机 功率2.8kW |  |  | 6.69 | 128 |  |  | 10.8 |  |  | 138.8 | 145.49
1108 | 双胶轮车 |  |  | 4.14 | [7 empty] | 4.14
1125 | 水平定向钻机 ST-35型 |  |  | 843.76 |  |  | 660 |  |  |  | 660 | 1503.76 | 915.2
2039 | 泥浆泵 功率22kW |  |  | 41.08 | 102.4 |  |  | 92.16 |  |  | 194.56 | 235.64
4014 | 混凝土搅拌机 出料0.4m3 |  |  | 41.85 | 128 |  |  | 37.44 |  |  | 165.44 | 207.29
4040 | 振捣器 插入式 功率2.2kW |  |  | 10.18 |  |  |  | 7.2 |  |  | 7.2 | 17.38
4042 | 振捣器 平板式 功率2.2kW |  |  | 8.45 |  |  |  | 7.2 |  |  | 7.2 | 15.65
4054 | 风（砂）水枪 耗风量 6m3/min |  |  | 3.65 |  |  |  |  | 144 | 14.64 | 158.64 | 162.29
4060 | 试压泵 2.5MPa |  |  | 7.95 | 102.4 |  |  | 7.2 |  |  | 109.6 | 117.55
5003 | 载重汽车 汽油型 载重量5t |  |  | 81.8 | 128 | 273.28 |  |  |  |  | 401.28 | 483.08
5010 | 自卸汽车 柴油型 载重量5t |  |  | 118.85 | 128 |  | 105 |  |  |  | 233 | 351.85 | 145.6
5011 | 自卸汽车 柴油型 载重量8t |  |  | 204.42 | 192 |  | 123 |  |  |  | 315 | 519.42 | 170.56
6029 | 龙门式起重机 起重量10t |  |  | 108.11 | 192 |  |  | 61.92 |  |  | 253.92 | 362.03
6039 | 桥式起重机 双梁 起重量10t |  |  | 71.22 | 128 |  |  | 59.04 |  |  | 187.04 | 258.26
施工机械台班费汇总表
项目及标段名称： |  | 2025年黄岩区头陀镇高标准农田建设项目 | [9 empty] | 第2页 共3页
序号 | 机械名称 |  | 型号规格 | 一类 费用 | 二类费用 | [6 empty] | 合计 | 补差
[5 empty] | 人工 (工日) | 汽油 (kg) | 柴油 (kg) | 电 (kwh) | 风 (m3) | 水 (t) | 小计
[5 empty] | 128 | 8.54 | 3 | 0.72 | 0.12 | 0.61
6048 | 履带起重机 油动 起重量10t |  |  | 193.39 | 192 |  | 114 |  |  |  | 306 | 499.39 | 158.08
6057 | 汽车起重机 柴油型 起重量8t |  |  | 204.38 | 192 |  | 84 |  |  |  | 276 | 480.38 | 116.48
6058 | 汽车起重机 柴油型 起重量10t |  |  | 261.01 | 192 |  | 87 |  |  |  | 279 | 540.01 | 120.64
6060 | 汽车起重机 柴油型 起重量16t |  |  | 337.73 | 192 |  | 108 |  |  |  | 300 | 637.73 | 149.76
6094 | 卷扬机 起重量5t |  |  | 21.97 | 102.4 |  |  | 28.8 |  |  | 131.2 | 153.17
8033 | 离心式水泵 单级 功率7kW |  |  | 8.07 | 64 |  |  | 25.2 |  |  | 89.2 | 97.27
8034 | 离心式水泵 单级 功率17kW |  |  | 14.5 | 64 |  |  | 64.08 |  |  | 128.08 | 142.58
8035 | 离心式水泵 单级 功率30kW |  |  | 23.48 | 64 |  |  | 110.16 |  |  | 174.16 | 197.64
9001 | 电焊机 交流20~25kVA |  |  | 3.88 |  |  |  | 51.84 |  |  | 51.84 | 55.72
9005 | 电焊机 直流30kVA |  |  | 10.49 |  |  |  | 99.36 |  |  | 99.36 | 109.85
9014 | 对焊机 电弧型150kVA |  |  | 24.1 | 102.4 |  |  | 285.12 | 4.56 | 7.93 | 400.01 | 424.11
9021 | 钢筋弯曲机 Φ6~40 |  |  | 16.88 | 102.4 |  |  | 9.36 |  |  | 111.76 | 128.64
9026 | 钢筋切断机 功率20kW |  |  | 15.41 | 102.4 |  |  | 64.8 |  |  | 167.2 | 182.61
9027 | 钢筋调直机 功率4~14kW |  |  | 28.56 | 102.4 |  |  | 8.64 |  |  | 111.04 | 139.6
9055 | 数控火焰等离子切割机 |  |  | 220.67 | 140.8 |  |  | 18.72 |  |  | 159.52 | 380.19
9067 | 摇臂钻床 规格Φ35～Φ50mm |  |  | 26.74 | 102.4 |  |  | 19.44 |  |  | 121.84 | 148.58
9101 | 电熔焊接机 型号DRH-160A |  |  | 6.99 |  |  |  | 5.04 |  |  | 5.04 | 12.03
ZB0009 | 混凝土切缝机 |  | 7.5kW | 30.82 | [6 empty] | 0 | 30.82
施工机械台班费汇总表
项目及标段名称： |  | 2025年黄岩区头陀镇高标准农田建设项目 | [9 empty] | 第3页 共3页
序号 | 机械名称 |  | 型号规格 | 一类 费用 | 二类费用 | [6 empty] | 合计 | 补差
[5 empty] | 人工 (工日) | 汽油 (kg) | 柴油 (kg) | 电 (kwh) | 风 (m3) | 水 (t) | 小计
[5 empty] | 128 | 8.54 | 3 | 0.72 | 0.12 | 0.61
ZB0013 | 混凝土路面刻槽机 |  |  | 386.51 | [7 empty] | 386.51
ZB0023 | 电焊机 交流 50kVA |  |  | 1.11 |  |  |  | 25.99 |  |  | 25.99 | 27.1
ZB0029 | 载货汽车 |  | 4t | 423.87 | [7 empty] | 423.87
ZB0030 | 交流弧焊机 |  | 21kV·A | 59.71 | [6 empty] | 0 | 59.71
ZB0031 | 电焊条烘干箱 |  | 60×50×75cm3 | 16.01 | [7 empty] | 16.01
ZB0033 | 汽车式起重机 |  | 5t | 359.47 | [7 empty] | 359.47
9907140059 | 机动翻斗车 |  | 1t | 62.36 | 128 | [5 empty] | 128 | 190.36
9911140035 | 灰浆搅拌机 |  | 200L | 19.45 | 128 | [5 empty] | 128 | 147.45

## 14 建筑安装工程单价计算表
单价计算表
单价序号 |  |  | 1
项目名称 |  |  | 机械挖渠道 土质级别Ⅲ上口宽度≤2m~单斗挖掘机 液压 0.6m3
定额编号 |  |  | 10029
施工措施
定额单位 |  |  | 100m3
编号 | 工料名称 | 单位 | 单价(元) | 工料定额 | 合价(元)
1 | 人工 | 工日 | 128 | 2.5 | 320
2 | 单斗挖掘机 液压 斗容0.6m3 | 台班 | 596.9 | 0.36 | 214.88
3 | 双胶轮车 | 台班 | 4.14 | 1.7 | 7.04
4 | 其他机材费 | % | 221.92 | 5 | 11.1
| 直接工程费小计 | 元 |  |  | 553.02
| 措施费 | 元 | 3.5% |  | 19.36
| 间接费 | 元 | 6.5% |  | 37.2
| 利 润 | 元 | 5% |  | 30.48
| 材料补差 | 元 |  |  | 67.39
| 柴油 | kg | 4.16 | 16.2 | 67.392
| 装置性材料 | 元
| 税 金 | 元 | 9% |  | 63.67
| 合 计 | 元 |  |  | 771.12
| 单 价 | 元 |  |  | 7.71
单价计算表
单价序号 |  |  | 2
项目名称 |  |  | 人工装卸胶轮车运石方 露天 岩石级别Ⅸ-Ⅹ运距≤50m
定额编号 |  |  | 21064
施工措施
定额单位 |  |  | 100m3
编号 | 工料名称 | 单位 | 单价(元) | 工料定额 | 合价(元)
1 | 人工 | 工日 | 128 | 22 | 2816
2 | 双胶轮车 | 台班 | 4.14 | 12 | 49.68
3 | 其他机材费 | % | 49.68 | 2 | 0.99
| 直接工程费小计 | 元 |  |  | 2866.67
| 措施费 | 元 | 3.5% |  | 100.33
| 间接费 | 元 | 9.5% |  | 281.87
| 利 润 | 元 | 5% |  | 162.44
| 材料补差 | 元
| 装置性材料 | 元
| 税 金 | 元 | 9% |  | 307.02
| 合 计 | 元 |  |  | 3718.33
| 单 价 | 元 |  |  | 37.18
单价计算表
单价序号 |  |  | 3
项目名称 |  |  | 1.0m3挖掘机装石方自卸汽车运输 露天 运距~5km~自卸汽车 5t
定额编号 |  |  | 21318
施工措施
定额单位 |  |  | 100m3
编号 | 工料名称 | 单位 | 单价(元) | 工料定额 | 合价(元)
1 | 人工 | 工日 | 128 | 1.2 | 153.6
2 | 单斗挖掘机 液压 斗容1m3 | 台班 | 810.59 | 0.3 | 243.18
3 | 推土机 功率74kW | 台班 | 563.12 | 0.2 | 112.62
4 | 自卸汽车 柴油型 载重量5t | 台班 | 351.85 | 4.1 | 1442.59
5 | 其他机材费 | % | 1798.39 | 2 | 35.97
| 直接工程费小计 | 元 |  |  | 1987.96
| 措施费 | 元 | 3.5% |  | 69.58
| 间接费 | 元 | 9.5% |  | 195.47
| 利 润 | 元 | 5% |  | 112.65
| 材料补差 | 元 |  |  | 718.85
| 柴油 | kg | 4.16 | 172.8 | 718.848
| 装置性材料 | 元
| 税 金 | 元 | 9% |  | 277.61
| 合 计 | 元 |  |  | 3362.12
| 单 价 | 元 |  |  | 33.62
单价计算表
单价序号 |  |  | 4
项目名称 |  |  | 人工挖沟槽 土质级别Ⅰ、Ⅱ上口宽度≤1m深度≤1m
定额编号 |  |  | 10044
施工措施
定额单位 |  |  | 100m3
编号 | 工料名称 | 单位 | 单价(元) | 工料定额 | 合价(元)
1 | 人工 | 工日 | 128 | 13 | 1664
2 | 零星机材费 | % | 1664 | 3 | 49.92
| 直接工程费小计 | 元 |  |  | 1713.92
| 措施费 | 元 | 3.5% |  | 59.99
| 间接费 | 元 | 6.5% |  | 115.3
| 利 润 | 元 | 5% |  | 94.46
| 材料补差 | 元
| 装置性材料 | 元
| 税 金 | 元 | 9% |  | 178.53
| 合 计 | 元 |  |  | 2162.2
| 单 价 | 元 |  |  | 21.62
单价计算表
单价序号 |  |  | 5
项目名称 |  |  | 建筑物土石回填 土方回填机械夯填
定额编号 |  |  | 10563
施工措施
定额单位 |  |  | 100m3实方
编号 | 工料名称 | 单位 | 单价(元) | 工料定额 | 合价(元)
1 | 人工 | 工日 | 128 | 2 | 256
2 | 推土机 功率74kW | 台班 | 563.12 | 0.1 | 56.31
3 | 蛙式夯实机 功率2.8kW | 台班 | 145.49 | 1.5 | 218.24
4 | 其他机材费 | % | 274.55 | 5 | 13.73
| 直接工程费小计 | 元 |  |  | 544.28
| 措施费 | 元 | 3.5% |  | 19.05
| 间接费 | 元 | 6.5% |  | 36.62
| 利 润 | 元 | 5% |  | 30
| 材料补差 | 元 |  |  | 21.63
| 柴油 | kg | 4.16 | 5.2 | 21.632
| 装置性材料 | 元
| 税 金 | 元 | 9% |  | 58.64
| 合 计 | 元 |  |  | 710.22
| 单 价 | 元 |  |  | 7.1
单价计算表
单价序号 |  |  | 6
项目名称 |  |  | 人工铺筑砂石垫层 碎石垫层平面
定额编号 |  |  | 30002
施工措施
定额单位 |  |  | 100m3
编号 | 工料名称 | 单位 | 单价(元) | 工料定额 | 合价(元)
1 | 人工 | 工日 | 128 | 28.3 | 3622.4
2 | 碎石 | m3 | 30 | 113 | 3390
3 | 双胶轮车 | 台班 | 4.14 | 25 | 103.5
4 | 其他机材费 | % | 3493.5 | 1 | 34.94
| 直接工程费小计 | 元 |  |  | 7150.84
| 措施费 | 元 | 3.5% |  | 250.28
| 间接费 | 元 | 9.5% |  | 703.11
| 利 润 | 元 | 5% |  | 405.21
| 材料补差 | 元 |  |  | 13285.41
| 碎石 | m3 | 117.57 | 113 | 13285.41
| 装置性材料 | 元
| 税 金 | 元 | 9% |  | 1961.54
| 合 计 | 元 |  |  | 23756.39
| 单 价 | 元 |  |  | 237.56
单价计算表
单价序号 |  |  | 7
项目名称 |  |  | 素混凝土底板、基础、垫层及压顶 底板、基础、垫层≤15cm~纯混凝土 C15 42.5 2
定额编号 |  |  | 40129换
施工措施
定额单位 |  |  | 100m3
编号 | 工料名称 | 单位 | 单价(元) | 工料定额 | 合价(元)
1 | 人工 | 工日 | 128 | 73.4 | 9395.2
2 | 板枋材 | m3 | 1045 | 0.47 | 491.15
3 | 铁件 | kg | 4.19 | 50 | 209.5
4 | 纯混凝土 C15 42.5 2 | m3 | 149.91 | 102 | 15290.82
5 | 水 | m3 | 0.61 | 70 | 42.7
6 | 振捣器 平板式 功率2.2kW | 台班 | 15.65 | 5.2 | 81.38
7 | 离心式水泵 单级 功率7kW | 台班 | 97.27 | 1 | 97.27
8 | 风（砂）水枪 耗风量 6m3/min | 台班 | 162.29 | 2 | 324.58
9 | 其他机材费 | % | 16537.4 | 2 | 330.75
10 | 混凝土拌制 | m3 | 25.54 | 102 | 2605.08
11 | 混凝土运输 | m3 | 17.07 | 102 | 1741.14
| 直接工程费小计 | 元 |  |  | 30609.57
| 措施费 | 元 | 3.5% |  | 1071.33
| 间接费 | 元 | 9.5% |  | 3009.69
| 利 润 | 元 | 5% |  | 1734.53
| 材料补差 | 元 |  |  | 7801.98
| 纯混凝土 C15 42.5 2 | m3 | 76.49 | 102 | 7801.98
| 装置性材料 | 元
| 税 金 | 元 | 9% |  | 3980.44
| 合 计 | 元 |  |  | 48207.54
| 单 价 | 元 |  |  | 482.08
单价计算表
单价序号 |  |  | 8
项目名称 |  |  | 明渠底板衬砌 衬砌厚度≤15cm~纯混凝土 C25 42.5 2
定额编号 |  |  | 40182*j0.5+40183*j0.5换
施工措施
定额单位 |  |  | 100m3
编号 | 工料名称 | 单位 | 单价(元) | 工料定额 | 合价(元)
1 | 人工 | 工日 | 128 | 63.4 | 8115.2
2 | 板枋材 | m3 | 1045 | 0.6 | 627
3 | 纯混凝土 C25 42.5 2 | m3 | 173.06 | 102 | 17652.12
4 | 水 | m3 | 0.61 | 95 | 57.95
5 | 振捣器 平板式 功率2.2kW | 台班 | 15.65 | 11.4 | 178.41
6 | 风（砂）水枪 耗风量 6m3/min | 台班 | 162.29 | 17.5 | 2840.08
7 | 离心式水泵 单级 功率17kW | 台班 | 142.58 | 1.5 | 213.87
8 | 其他机材费 | % | 21569.43 | 2 | 431.39
9 | 混凝土拌制 | m3 | 25.54 | 102 | 2605.08
10 | 混凝土运输 | m3 | 17.07 | 102 | 1741.14
| 直接工程费小计 | 元 |  |  | 34462.24
| 措施费 | 元 | 3.5% |  | 1206.18
| 间接费 | 元 | 9.5% |  | 3388.5
| 利 润 | 元 | 5% |  | 1952.85
| 材料补差 | 元 |  |  | 8569.02
| 纯混凝土 C25 42.5 2 | m3 | 84.01 | 102 | 8569.02
| 装置性材料 | 元
| 税 金 | 元 | 9% |  | 4462.09
| 合 计 | 元 |  |  | 54040.88
| 单 价 | 元 |  |  | 540.41
单价计算表
单价序号 |  |  | 9
项目名称 |  |  | 明渠边坡衬砌 衬砌厚度≤15cm~纯混凝土 C25 42.5 2
定额编号 |  |  | 40177*j0.5+40178*j0.5换
施工措施
定额单位 |  |  | 100m3
编号 | 工料名称 | 单位 | 单价(元) | 工料定额 | 合价(元)
1 | 人工 | 工日 | 128 | 135.6 | 17356.8
2 | 板枋材 | m3 | 1045 | 1.08 | 1128.6
3 | 钢模板 | kg | 4.5 | 61 | 274.5
4 | 型钢 | kg | 4.2 | 90 | 378
5 | 卡扣件 | kg | 5.2 | 36 | 187.2
6 | 铁件 | kg | 4.19 | 221.5 | 928.09
7 | 电焊条 | kg | 6.11 | 4.3 | 26.27
8 | 纯混凝土 C25 42.5 2 | m3 | 173.06 | 102 | 17652.12
9 | 水 | m3 | 0.61 | 120 | 73.2
10 | 载重汽车 汽油型 载重量5t | 台班 | 483.08 | 0.38 | 181.16
11 | 履带起重机 油动 起重量10t | 台班 | 499.39 | 0.49 | 242.2
12 | 振捣器 平板式 功率2.2kW | 台班 | 15.65 | 11.4 | 178.41
13 | 风（砂）水枪 耗风量 6m3/min | 台班 | 162.29 | 17.5 | 2840.08
14 | 离心式水泵 单级 功率17kW | 台班 | 142.58 | 1.86 | 265.2
15 | 电焊机 交流20~25kVA | 台班 | 55.72 | 0.52 | 28.97
16 | 其他机材费 | % | 24384 | 2 | 487.68
17 | 混凝土拌制 | m3 | 25.54 | 102 | 2605.08
18 | 混凝土运输 | m3 | 17.07 | 102 | 1741.14
| 直接工程费小计 | 元 |  |  | 46574.7
| 措施费 | 元 | 3.5% |  | 1630.11
| 间接费 | 元 | 9.5% |  | 4579.46
| 利 润 | 元 | 5% |  | 2639.21
| 材料补差 | 元 |  |  | 8645.69
| 纯混凝土 C25 42.5 2 | m3 | 84.01 | 102 | 8569.02
| 柴油 | kg | 4.16 | 18.43 | 76.6688
| 装置性材料 | 元
| 税 金 | 元 | 9% |  | 5766.23
| 合 计 | 元 |  |  | 69835.4
| 单 价 | 元 |  |  | 698.35
单价计算表
单价序号 |  |  | 10
项目名称 |  |  | 明渠边坡衬砌 衬砌厚度20cm~纯混凝土 C25 42.5 2
定额编号 |  |  | 40178换
施工措施
定额单位 |  |  | 100m3
编号 | 工料名称 | 单位 | 单价(元) | 工料定额 | 合价(元)
1 | 人工 | 工日 | 128 | 123.7 | 15833.6
2 | 板枋材 | m3 | 1045 | 0.96 | 1003.2
3 | 钢模板 | kg | 4.5 | 52 | 234
4 | 型钢 | kg | 4.2 | 78 | 327.6
5 | 卡扣件 | kg | 5.2 | 30 | 156
6 | 铁件 | kg | 4.19 | 195 | 817.05
7 | 电焊条 | kg | 6.11 | 3.6 | 22
8 | 纯混凝土 C25 42.5 2 | m3 | 173.06 | 102 | 17652.12
9 | 水 | m3 | 0.61 | 120 | 73.2
10 | 载重汽车 汽油型 载重量5t | 台班 | 483.08 | 0.33 | 159.42
11 | 履带起重机 油动 起重量10t | 台班 | 499.39 | 0.42 | 209.74
12 | 振捣器 平板式 功率2.2kW | 台班 | 15.65 | 10.8 | 169.02
13 | 风（砂）水枪 耗风量 6m3/min | 台班 | 162.29 | 15 | 2434.35
14 | 离心式水泵 单级 功率17kW | 台班 | 142.58 | 1.86 | 265.2
15 | 电焊机 交流20~25kVA | 台班 | 55.72 | 0.45 | 25.07
16 | 其他机材费 | % | 23547.97 | 2 | 470.96
17 | 混凝土拌制 | m3 | 25.54 | 102 | 2605.08
18 | 混凝土运输 | m3 | 17.07 | 102 | 1741.14
| 直接工程费小计 | 元 |  |  | 44198.75
| 措施费 | 元 | 3.5% |  | 1546.96
| 间接费 | 元 | 9.5% |  | 4345.84
| 利 润 | 元 | 5% |  | 2504.58
| 材料补差 | 元 |  |  | 8635.41
| 纯混凝土 C25 42.5 2 | m3 | 84.01 | 102 | 8569.02
| 柴油 | kg | 4.16 | 15.96 | 66.3936
| 装置性材料 | 元
| 税 金 | 元 | 9% |  | 5510.84
| 合 计 | 元 |  |  | 66742.38
| 单 价 | 元 |  |  | 667.42
单价计算表
单价序号 |  |  | 11
项目名称 |  |  | 钢筋制作安装 一般钢筋
定额编号 |  |  | 40332
施工措施
定额单位 |  |  | t
编号 | 工料名称 | 单位 | 单价(元) | 工料定额 | 合价(元)
1 | 人工 | 工日 | 128 | 5.8 | 742.4
2 | 钢筋 | t | 3000 | 1.07 | 3195
3 | 铁丝 | kg | 5.2 | 5 | 26
4 | 电焊条 | kg | 6.11 | 7.5 | 45.83
5 | 钢筋调直机 功率4~14kW | 台班 | 139.6 | 0.1 | 13.96
6 | 风（砂）水枪 耗风量 6m3/min | 台班 | 162.29 | 0.23 | 37.33
7 | 钢筋切断机 功率20kW | 台班 | 182.61 | 0.06 | 10.96
8 | 钢筋弯曲机 Φ6~40 | 台班 | 128.64 | 0.16 | 20.58
9 | 电焊机 交流20~25kVA | 台班 | 55.72 | 0.77 | 42.9
10 | 对焊机 电弧型150kVA | 台班 | 424.11 | 0.06 | 25.45
11 | 载重汽车 汽油型 载重量5t | 台班 | 483.08 | 0.07 | 33.82
12 | 汽车起重机 柴油型 起重量8t | 台班 | 480.38 | 0.02 | 9.61
13 | 其他机材费 | % | 3461.42 | 1 | 34.61
| 直接工程费小计 | 元 |  |  | 4238.44
| 措施费 | 元 | 3.5% |  | 148.35
| 间接费 | 元 | 5.7% |  | 250.05
| 利 润 | 元 | 5% |  | 231.84
| 材料补差 | 元 |  |  | 221.72
| 钢筋 | t | 206 | 1.065 | 219.39
| 柴油 | kg | 4.16 | 0.56 | 2.3296
| 装置性材料 | 元
| 税 金 | 元 | 9% |  | 458.14
| 合 计 | 元 |  |  | 5548.54
| 单 价 | 元 |  |  | 5548.54
单价计算表
单价序号 |  |  | 12
项目名称 |  |  | 伸缩缝 沥青木板
定额编号 |  |  | 40279
施工措施
定额单位 |  |  | 100m2
编号 | 工料名称 | 单位 | 单价(元) | 工料定额 | 合价(元)
1 | 人工 | 工日 | 128 | 18.7 | 2393.6
2 | 板枋材 | m3 | 1045 | 2.2 | 2299
3 | 沥青 | t | 3858 | 1.24 | 4783.92
4 | 木柴 | t | 435 | 0.42 | 182.7
5 | 双胶轮车 | 台班 | 4.14 | 0.56 | 2.32
6 | 其他机材费 | % | 7267.94 | 1 | 72.68
| 直接工程费小计 | 元 |  |  | 9734.22
| 措施费 | 元 | 3.5% |  | 340.7
| 间接费 | 元 | 9.5% |  | 957.12
| 利 润 | 元 | 5% |  | 551.6
| 材料补差 | 元
| 装置性材料 | 元
| 税 金 | 元 | 9% |  | 1042.53
| 合 计 | 元 |  |  | 12626.17
| 单 价 | 元 |  |  | 126.26
单价计算表
单价序号 |  |  | 13
项目名称 |  |  | 塑料排水管埋设 无反滤包
定额编号 |  |  | 30221
施工措施
定额单位 |  |  | 100m
编号 | 工料名称 | 单位 | 单价(元) | 工料定额 | 合价(元)
1 | 人工 | 工日 | 128 | 3.2 | 409.6
2 | PVC-U排水管 | m | 10.34 | 102 | 1054.68
3 | 其他机材费 | % | 1054.68 | 1 | 10.55
| 直接工程费小计 | 元 |  |  | 1474.83
| 措施费 | 元 | 3.5% |  | 51.62
| 间接费 | 元 | 9.5% |  | 145.01
| 利 润 | 元 | 5% |  | 83.57
| 材料补差 | 元 |  |  | 3165.06
| PVC-U排水管 | m | 31.03 | 102 | 3165.06
| 装置性材料 | 元
| 税 金 | 元 | 9% |  | 442.81
| 合 计 | 元 |  |  | 5362.9
| 单 价 | 元 |  |  | 53.63
单价计算表
单价序号 |  |  | 14
项目名称 |  |  | 液压岩石破碎机拆除混凝土~单斗挖掘机 液压 斗容 0.6m3
定额编号 |  |  | 30203
施工措施
定额单位 |  |  | 100m3
编号 | 工料名称 | 单位 | 单价(元) | 工料定额 | 合价(元)
1 | 人工 | 工日 | 128 | 2 | 256
2 | 单斗挖掘机 液压 斗容0.6m3 | 台班 | 596.9 | 7.64 | 4560.32
3 | 其他机材费 | % | 4560.32 | 5 | 228.02
| 直接工程费小计 | 元 |  |  | 5044.34
| 措施费 | 元 | 3.5% |  | 176.55
| 间接费 | 元 | 9.5% |  | 495.98
| 利 润 | 元 | 5% |  | 285.84
| 材料补差 | 元 |  |  | 1430.21
| 柴油 | kg | 4.16 | 343.8 | 1430.208
| 装置性材料 | 元
| 税 金 | 元 | 9% |  | 668.96
| 合 计 | 元 |  |  | 8101.88
| 单 价 | 元 |  |  | 81.02
单价计算表
单价序号 |  |  | 15
项目名称 |  |  | 0.6m3挖掘机装石方自卸汽车运输 露天 运距~5km~自卸汽车 8t
定额编号 |  |  | 21304
施工措施
定额单位 |  |  | 100m3
编号 | 工料名称 | 单位 | 单价(元) | 工料定额 | 合价(元)
1 | 人工 | 工日 | 128 | 1.5 | 192
2 | 单斗挖掘机 液压 斗容0.6m3 | 台班 | 596.9 | 0.4 | 238.76
3 | 推土机 功率74kW | 台班 | 563.12 | 0.25 | 140.78
4 | 自卸汽车 柴油型 载重量8t | 台班 | 519.42 | 2.94 | 1527.09
5 | 其他机材费 | % | 1906.63 | 2 | 38.13
| 直接工程费小计 | 元 |  |  | 2136.76
| 措施费 | 元 | 3.5% |  | 74.79
| 间接费 | 元 | 9.5% |  | 210.1
| 利 润 | 元 | 5% |  | 121.08
| 材料补差 | 元 |  |  | 630.41
| 柴油 | kg | 4.16 | 151.54 | 630.4064
| 装置性材料 | 元
| 税 金 | 元 | 9% |  | 285.58
| 合 计 | 元 |  |  | 3458.72
| 单 价 | 元 |  |  | 34.59
单价计算表
单价序号 |  |  | 16
项目名称 |  |  | 机械平整场地 土类级别 Ⅳ~单斗挖掘机 液压 0.6m3
定额编号 |  |  | 10547
施工措施
定额单位 |  |  | 100m2
编号 | 工料名称 | 单位 | 单价(元) | 工料定额 | 合价(元)
1 | 人工 | 工日 | 128 | 0.2 | 25.6
2 | 单斗挖掘机 液压 斗容0.6m3 | 台班 | 596.9 | 0.14 | 83.57
3 | 其他机材费 | % | 83.57 | 10 | 8.36
| 直接工程费小计 | 元 |  |  | 117.53
| 措施费 | 元 | 3.5% |  | 4.11
| 间接费 | 元 | 6.5% |  | 7.91
| 利 润 | 元 | 5% |  | 6.48
| 材料补差 | 元 |  |  | 26.21
| 柴油 | kg | 4.16 | 6.3 | 26.208
| 装置性材料 | 元
| 税 金 | 元 | 9% |  | 14.6
| 合 计 | 元 |  |  | 176.84
| 单 价 | 元 |  |  | 1.77
单价计算表
单价序号 |  |  | 17
项目名称 |  |  | 混凝土路面铺筑~纯混凝土 C25 42.5 2
定额编号 |  |  | 40660换
施工措施
定额单位 |  |  | 100m3
编号 | 工料名称 | 单位 | 单价(元) | 工料定额 | 合价(元)
1 | 人工 | 工日 | 128 | 95.7 | 12249.6
2 | 板枋材 | m3 | 1045 | 0.1 | 104.5
3 | 钢模板 | kg | 4.5 | 72 | 324
4 | 型钢 | kg | 4.2 | 155 | 651
5 | 卡扣件 | kg | 5.2 | 105 | 546
6 | 草垫 | m2 | 1 | 680 | 680
7 | 纯混凝土 C25 42.5 2 | m3 | 173.06 | 102 | 17652.12
8 | 水 | m3 | 0.61 | 190 | 115.9
9 | 振捣器 插入式 功率2.2kW | 台班 | 17.38 | 3.6 | 62.57
10 | 振捣器 平板式 功率2.2kW | 台班 | 15.65 | 8.2 | 128.33
11 | 载重汽车 汽油型 载重量5t | 台班 | 483.08 | 0.5 | 241.54
12 | 其他机材费 | % | 20505.96 | 4 | 820.24
13 | 混凝土拌制 | m3 | 25.54 | 102 | 2605.08
14 | 混凝土运输 | m3 | 17.07 | 102 | 1741.14
| 直接工程费小计 | 元 |  |  | 37922.02
| 措施费 | 元 | 3.5% |  | 1327.27
| 间接费 | 元 | 9.5% |  | 3728.68
| 利 润 | 元 | 5% |  | 2148.9
| 材料补差 | 元 |  |  | 8569.02
| 纯混凝土 C25 42.5 2 | m3 | 84.01 | 102 | 8569.02
| 装置性材料 | 元
| 税 金 | 元 | 9% |  | 4832.63
| 合 计 | 元 |  |  | 58528.52
| 单 价 | 元 |  |  | 585.29
单价计算表
单价序号 |  |  | 18
项目名称 |  |  | 锯缝机切缝缝~深（cm）5
定额编号 |  |  | [市政]2-219
施工措施
定额单位 |  |  | 100m
编号 | 工料名称 | 单位 | 单价(元) | 工料定额 | 合价(元)
1 | 二类人工 | 工日 | 128 | 1.35 | 172.8
2 | 切缝机片 | 片 | 155 | 0.44 | 68.2
3 | 其他材料费 | 元 | 1 | 1.01 | 1.01
4 | 水 | m3 | 0.61 | 5 | 3.05
5 | 混凝土切缝机 | 台班 | 30.82 | 0.63 | 19.26
| 直接工程费小计 | 元 |  |  | 264.32
| 措施费 | 元 | 3.5% |  | 9.25
| 间接费 | 元 | 9.5% |  | 25.99
| 利 润 | 元 | 5% |  | 14.98
| 材料补差 | 元
| 装置性材料 | 元
| 税 金 | 元 | 9% |  | 28.31
| 合 计 | 元 |  |  | 342.85
| 单 价 | 元 |  |  | 3.43
单价计算表
单价序号 |  |  | 19
项目名称 |  |  | 干砌块石 挡土墙
定额编号 |  |  | 30013
施工措施
定额单位 |  |  | 100m3
编号 | 工料名称 | 单位 | 单价(元) | 工料定额 | 合价(元)
1 | 人工 | 工日 | 128 | 62 | 7936
2 | 块石 | m3 | 60 | 121 | 7260
3 | 其他机材费 | % | 7260 | 1 | 72.6
| 直接工程费小计 | 元 |  |  | 15268.6
| 措施费 | 元 | 3.5% |  | 534.4
| 间接费 | 元 | 9.5% |  | 1501.29
| 利 润 | 元 | 5% |  | 865.21
| 材料补差 | 元 |  |  | 13110.35
| 块石 | m3 | 108.35 | 121 | 13110.35
| 装置性材料 | 元
| 税 金 | 元 | 9% |  | 2815.19
| 合 计 | 元 |  |  | 34095.04
| 单 价 | 元 |  |  | 340.95
单价计算表
单价序号 |  |  | 20
项目名称 |  |  | 路面防滑条
定额编号 |  |  | [市政]2-223
施工措施
定额单位 |  |  | 100m2
编号 | 工料名称 | 单位 | 单价(元) | 工料定额 | 合价(元)
1 | 二类人工 | 工日 | 128 | 0.53 | 67.58
2 | 锯纹机刀片 | 套 | 862 | 0.12 | 103.44
3 | 水 | m3 | 0.61 | 8.2 | 5
4 | 混凝土路面刻槽机 | 台班 | 386.51 | 0.55 | 212.58
| 直接工程费小计 | 元 |  |  | 388.6
| 措施费 | 元 | 3.5% |  | 13.6
| 间接费 | 元 | 6.5% |  | 26.14
| 利 润 | 元 | 5% |  | 21.42
| 材料补差 | 元
| 装置性材料 | 元
| 税 金 | 元 | 9% |  | 40.48
| 合 计 | 元 |  |  | 490.24
| 单 价 | 元 |  |  | 4.9
单价计算表
单价序号 |  |  | 21
项目名称 |  |  | 标志杆 单柱式（单位：mm）Φ60×3000以内
定额编号 |  |  | [市政]2-286
施工措施
定额单位 |  |  | 根
编号 | 工料名称 | 单位 | 单价(元) | 工料定额 | 合价(元)
1 | 二类人工 | 工日 | 128 | 0.18 | 23.04
2 | 标志杆 | 根 | 500 | 1 | 500
3 | 载货汽车 | 台班 | 423.87 | 0.03 | 12.72
| 直接工程费小计 | 元 |  |  | 535.76
| 措施费 | 元 | 3.5% |  | 18.75
| 间接费 | 元 | 6.5% |  | 36.04
| 利 润 | 元 | 5% |  | 29.53
| 材料补差 | 元
| 装置性材料 | 元
| 税 金 | 元 | 9% |  | 55.81
| 合 计 | 元 |  |  | 675.89
| 单 价 | 元 |  |  | 675.89
单价计算表
单价序号 |  |  | 22
项目名称 |  |  | 机械挖渠道 土质级别Ⅰ、Ⅱ上口宽度2-4m~单斗挖掘机 液压 0.6m3
定额编号 |  |  | 10027
施工措施
定额单位 |  |  | 100m3
编号 | 工料名称 | 单位 | 单价(元) | 工料定额 | 合价(元)
1 | 人工 | 工日 | 128 | 1.8 | 230.4
2 | 单斗挖掘机 液压 斗容0.6m3 | 台班 | 596.9 | 0.28 | 167.13
3 | 双胶轮车 | 台班 | 4.14 | 1.35 | 5.59
4 | 其他机材费 | % | 172.72 | 5 | 8.64
| 直接工程费小计 | 元 |  |  | 411.76
| 措施费 | 元 | 3.5% |  | 14.41
| 间接费 | 元 | 6.5% |  | 27.7
| 利 润 | 元 | 5% |  | 22.69
| 材料补差 | 元 |  |  | 52.42
| 柴油 | kg | 4.16 | 12.6 | 52.416
| 装置性材料 | 元
| 税 金 | 元 | 9% |  | 47.61
| 合 计 | 元 |  |  | 576.59
| 单 价 | 元 |  |  | 5.77
单价计算表
单价序号 |  |  | 23
项目名称 |  |  | 塑料管铺设 公称直径0.3m
定额编号 |  |  | 40617
施工措施
定额单位 |  |  | 100延长米
编号 | 工料名称 | 单位 | 单价(元) | 工料定额 | 合价(元)
1 | 人工 | 工日 | 128 | 10.5 | 1344
2 | 铁纱布0#-2# | 张 | 1.03 | 1.1 | 1.13
3 | 三氯乙烯 | kg | 10.09 | 0.03 | 0.3
4 | 高密度聚乙烯给水管PE100 | m | 86.25 | 100 | 8625
5 | 水 | m3 | 0.61 | 7.8 | 4.76
6 | 电熔焊接机 型号DRH-160A | 台班 | 12.03 | 4.4 | 52.93
7 | 离心式水泵 单级 功率7kW | 台班 | 97.27 | 1 | 97.27
8 | 试压泵 2.5MPa | 台班 | 117.55 | 0.18 | 21.16
9 | 其他机材费 | % | 8802.55 | 2 | 176.05
| 直接工程费小计 | 元 |  |  | 10322.6
| 措施费 | 元 | 3.5% |  | 361.29
| 间接费 | 元 | 9.5% |  | 1014.97
| 利 润 | 元 | 5% |  | 584.94
| 材料补差 | 元 |  |  | 25875
| 高密度聚乙烯给水管PE100 | m | 258.75 | 100 | 25875
| 装置性材料 | 元
| 税 金 | 元 | 9% |  | 3434.29
| 合 计 | 元 |  |  | 41593.09
| 单 价 | 元 |  |  | 415.93
单价计算表
单价序号 |  |  | 24
项目名称 |  |  | 水平定向钻牵引管道 管径400mm以内~如穿越长度大于300m
定额编号 |  |  | 21498换
施工措施
定额单位 |  |  | 100m
编号 | 工料名称 | 单位 | 单价(元) | 工料定额 | 合价(元)
1 | 人工 | 工日 | 128 | 63.25 | 8096
2 | 高密度聚乙烯给水管PE100 | m | 345 | 102 | 35190
3 | 导向钻刀片 | 只 | 700 | 1 | 700
4 | 回扩器 | 只 | 700 | 0.9 | 630
5 | 回扩器 | 只 | 1000 | 0.9 | 900
6 | 回扩器 | 只 | 1500 | 0.9 | 1350
7 | 水 | m3 | 0.61 | 55 | 33.55
8 | 水平定向钻机 ST-35型 | 台班 | 1503.76 | 6.9 | 10375.94
9 | 泥浆泵 功率22kW | 台班 | 235.64 | 6.9 | 1625.92
10 | 离心式水泵 单级 功率30kW | 台班 | 197.64 | 6.9 | 1363.72
11 | 汽车起重机 柴油型 起重量10t | 台班 | 540.01 | 6.9 | 3726.07
12 | 载重汽车 汽油型 载重量5t | 台班 | 483.08 | 6.9 | 3333.25
13 | 其他机材费 | % | 59228.45 | 3 | 1776.85
| 直接工程费小计 | 元 |  |  | 69101.3
| 措施费 | 元 | 3.5% |  | 2418.55
| 间接费 | 元 | 9.5% |  | 6794.39
| 利 润 | 元 | 5% |  | 3915.71
| 材料补差 | 元 |  |  | 7147.3
| 柴油 | kg | 4.16 | 1718.1 | 7147.296
| 装置性材料 | 元
| 税 金 | 元 | 9% |  | 8043.95
| 合 计 | 元 |  |  | 97421.2
| 单 价 | 元 |  |  | 974.21
单价计算表
单价序号 |  |  | 25
项目名称 |  |  | 外包混凝土 厚度≤0.5m~纯混凝土 C25 42.5 2
定额编号 |  |  | 40242换
施工措施
定额单位 |  |  | 100m3
编号 | 工料名称 | 单位 | 单价(元) | 工料定额 | 合价(元)
1 | 人工 | 工日 | 128 | 100 | 12800
2 | 板枋材 | m3 | 1045 | 0.42 | 438.9
3 | 钢模板 | kg | 4.5 | 230 | 1035
4 | 型钢 | kg | 4.2 | 120 | 504
5 | 卡扣件 | kg | 5.2 | 56 | 291.2
6 | 铁件 | kg | 4.19 | 270 | 1131.3
7 | 电焊条 | kg | 6.11 | 8 | 48.88
8 | 纯混凝土 C25 42.5 2 | m3 | 173.06 | 102 | 17652.12
9 | 水 | m3 | 0.61 | 90 | 54.9
10 | 振捣器 插入式 功率2.2kW | 台班 | 17.38 | 11 | 191.18
11 | 电焊机 交流20~25kVA | 台班 | 55.72 | 1 | 55.72
12 | 风（砂）水枪 耗风量 6m3/min | 台班 | 162.29 | 8.2 | 1330.78
13 | 其他机材费 | % | 22733.98 | 2 | 454.68
14 | 混凝土拌制 | m3 | 25.54 | 102 | 2605.08
15 | 混凝土运输 | m3 | 17.07 | 102 | 1741.14
| 直接工程费小计 | 元 |  |  | 40334.88
| 措施费 | 元 | 3.5% |  | 1411.72
| 间接费 | 元 | 9.5% |  | 3965.93
| 利 润 | 元 | 5% |  | 2285.63
| 材料补差 | 元 |  |  | 8569.02
| 纯混凝土 C25 42.5 2 | m3 | 84.01 | 102 | 8569.02
| 装置性材料 | 元
| 税 金 | 元 | 9% |  | 5091.05
| 合 计 | 元 |  |  | 61658.23
| 单 价 | 元 |  |  | 616.58
单价计算表
单价序号 |  |  | 26
项目名称 |  |  | 塑料排水管铺设 管径（mm以内）DN150
定额编号 |  |  | [市政]6-52
施工措施
定额单位 |  |  | 100m
编号 | 工料名称 | 单位 | 单价(元) | 工料定额 | 合价(元)
1 | 二类人工 | 工日 | 128 | 2.06 | 264.06
2 | 高密度聚乙烯给水管PE100 | m | 86.7 | 101.5 | 8800.05
3 | 其他材料费 | 元 | 1 | 9.5 | 9.5
| 直接工程费小计 | 元 |  |  | 9073.61
| 措施费 | 元 | 3.5% |  | 317.58
| 间接费 | 元 | 9.5% |  | 892.16
| 利 润 | 元 | 5% |  | 514.17
| 材料补差 | 元
| 装置性材料 | 元
| 税 金 | 元 | 9% |  | 971.78
| 合 计 | 元 |  |  | 11769.3
| 单 价 | 元 |  |  | 117.69
单价计算表
单价序号 |  |  | 27
项目名称 |  |  | 镇墩~纯混凝土 C25 42.5 2
定额编号 |  |  | 40218换
施工措施
定额单位 |  |  | 100m3
编号 | 工料名称 | 单位 | 单价(元) | 工料定额 | 合价(元)
1 | 人工 | 工日 | 128 | 97.8 | 12518.4
2 | 板枋材 | m3 | 1045 | 2.8 | 2926
3 | 铁件 | kg | 4.19 | 274 | 1148.06
4 | 纯混凝土 C25 42.5 2 | m3 | 173.06 | 102 | 17652.12
5 | 水 | m3 | 0.61 | 90 | 54.9
6 | 振捣器 插入式 功率2.2kW | 台班 | 17.38 | 7.8 | 135.56
7 | 卷扬机 起重量5t | 台班 | 153.17 | 1 | 153.17
8 | 风（砂）水枪 耗风量 6m3/min | 台班 | 162.29 | 2.5 | 405.73
9 | 其他机材费 | % | 22475.54 | 2 | 449.51
10 | 混凝土拌制 | m3 | 25.54 | 102 | 2605.08
11 | 混凝土运输 | m3 | 17.07 | 102 | 1741.14
| 直接工程费小计 | 元 |  |  | 39789.67
| 措施费 | 元 | 3.5% |  | 1392.64
| 间接费 | 元 | 9.5% |  | 3912.32
| 利 润 | 元 | 5% |  | 2254.73
| 材料补差 | 元 |  |  | 8569.02
| 纯混凝土 C25 42.5 2 | m3 | 84.01 | 102 | 8569.02
| 装置性材料 | 元
| 税 金 | 元 | 9% |  | 5032.65
| 合 计 | 元 |  |  | 60951.03
| 单 价 | 元 |  |  | 609.51
单价计算表
单价序号 |  |  | 28
项目名称 |  |  | 井砌筑 砖砌矩形~水泥砂浆 M10.0
定额编号 |  |  | [市政]6-252换
施工措施
定额单位 |  |  | 10m3
编号 | 工料名称 | 单位 | 单价(元) | 工料定额 | 合价(元)
1 | 二类人工 | 工日 | 128 | 7.43 | 951.33
2 | 混凝土实心砖 | 千块 | 345 | 5.45 | 1879.91
3 | 其他材料费 | 元 | 1 | 29.08 | 29.08
4 | 水 | m3 | 0.61 | 1.15 | 0.7
5 | 水泥砂浆 | m3 | 259.79 | 2.29 | 593.88
6 | 机动翻斗车 | 台班 | 190.36 | 0.33 | 63.2
7 | 干混砂浆罐式搅拌机 | 台班 | 185.12 |  | 0
8 | 灰浆搅拌机 | 台班 | 147.45 | 0.38 | 56.3
| 直接工程费小计 | 元 |  |  | 3574.39
| 措施费 | 元 | 3.5% |  | 125.1
| 间接费 | 元 | 9.5% |  | 351.45
| 利 润 | 元 | 5% |  | 202.55
| 材料补差 | 元
| 装置性材料 | 元
| 税 金 | 元 | 9% |  | 382.81
| 合 计 | 元 |  |  | 4636.3
| 单 价 | 元 |  |  | 463.63
单价计算表
单价序号 |  |  | 29
项目名称 |  |  | 砖墙 抹灰井壁~水泥砂浆 1:2
定额编号 |  |  | [市政]6-260换
施工措施
定额单位 |  |  | 100m2
编号 | 工料名称 | 单位 | 单价(元) | 工料定额 | 合价(元)
1 | 二类人工 | 工日 | 128 | 14.71 | 1883.33
2 | 其他材料费 | 元 | 1 | 9.03 | 9.03
3 | 水 | m3 | 0.61 | 0.53 | 0.32
4 | 水泥砂浆 | m3 | 309.18 | 2.17 | 672.16
5 | 机动翻斗车 | 台班 | 190.36 | 0.31 | 59.77
6 | 干混砂浆罐式搅拌机 | 台班 | 185.12 |  | 0
7 | 灰浆搅拌机 | 台班 | 147.45 | 0.36 | 53.54
| 直接工程费小计 | 元 |  |  | 2678.15
| 措施费 | 元 | 3.5% |  | 93.74
| 间接费 | 元 | 9.5% |  | 263.33
| 利 润 | 元 | 5% |  | 151.76
| 材料补差 | 元
| 装置性材料 | 元
| 税 金 | 元 | 9% |  | 286.83
| 合 计 | 元 |  |  | 3473.81
| 单 价 | 元 |  |  | 34.74
单价计算表
单价序号 |  |  | 30
项目名称 |  |  | 砖墙 抹灰井底~水泥砂浆 1:2
定额编号 |  |  | [市政]6-261换
施工措施
定额单位 |  |  | 100m2
编号 | 工料名称 | 单位 | 单价(元) | 工料定额 | 合价(元)
1 | 二类人工 | 工日 | 128 | 9.76 | 1249.47
2 | 其他材料费 | 元 | 1 | 9.03 | 9.03
3 | 水 | m3 | 0.61 | 0.53 | 0.32
4 | 水泥砂浆 | m3 | 309.18 | 2.17 | 672.16
5 | 机动翻斗车 | 台班 | 190.36 | 0.31 | 59.77
6 | 干混砂浆罐式搅拌机 | 台班 | 185.12 |  | 0
7 | 灰浆搅拌机 | 台班 | 147.45 | 0.36 | 53.54
| 直接工程费小计 | 元 |  |  | 2044.29
| 措施费 | 元 | 3.5% |  | 71.55
| 间接费 | 元 | 9.5% |  | 201
| 利 润 | 元 | 5% |  | 115.84
| 材料补差 | 元
| 装置性材料 | 元
| 税 金 | 元 | 9% |  | 218.94
| 合 计 | 元 |  |  | 2651.62
| 单 价 | 元 |  |  | 26.52
单价计算表
单价序号 |  |  | 31
项目名称 |  |  | 检查井盖混凝土井盖安装~水泥砂浆 1:2
定额编号 |  |  | [市政]6-276换
施工措施
定额单位 |  |  | 10套
编号 | 工料名称 | 单位 | 单价(元) | 工料定额 | 合价(元)
1 | 二类人工 | 工日 | 128 | 3.41 | 436.54
2 | 其他材料费 | 元 | 1 | 1.18 | 1.18
3 | 混凝土井盖 | 套 | 292 | 10 | 2920
4 | 水泥砂浆 | m3 | 309.18 | 0.28 | 87.81
5 | 灰浆搅拌机 | 台班 | 147.45 | 0.05 | 6.99
| 直接工程费小计 | 元 |  |  | 3452.52
| 措施费 | 元 | 3.5% |  | 120.84
| 间接费 | 元 | 9.5% |  | 339.47
| 利 润 | 元 | 5% |  | 195.64
| 材料补差 | 元
| 装置性材料 | 元
| 税 金 | 元 | 9% |  | 369.76
| 合 计 | 元 |  |  | 4478.23
| 单 价 | 元 |  |  | 447.82
单价计算表
单价序号 |  |  | 32
项目名称 |  |  | 挖掘机挖土方 土类级别Ⅰ、Ⅱ~单斗挖掘机 液压 0.6m3
定额编号 |  |  | 10013
施工措施
定额单位 |  |  | 100m3
编号 | 工料名称 | 单位 | 单价(元) | 工料定额 | 合价(元)
1 | 人工 | 工日 | 128 | 0.5 | 64
2 | 单斗挖掘机 液压 斗容0.6m3 | 台班 | 596.9 | 0.24 | 143.26
3 | 其他机材费 | % | 143.26 | 3 | 4.3
| 直接工程费小计 | 元 |  |  | 211.56
| 措施费 | 元 | 3.5% |  | 7.4
| 间接费 | 元 | 6.5% |  | 14.23
| 利 润 | 元 | 5% |  | 11.66
| 材料补差 | 元 |  |  | 44.93
| 柴油 | kg | 4.16 | 10.8 | 44.928
| 装置性材料 | 元
| 税 金 | 元 | 9% |  | 26.08
| 合 计 | 元 |  |  | 315.86
| 单 价 | 元 |  |  | 3.16
单价计算表
单价序号 |  |  | 33
项目名称 |  |  | 素混凝土底板、基础、垫层及压顶 底板、基础、垫层≤15cm~纯混凝土 C25 42.5 2
定额编号 |  |  | 40129换
施工措施
定额单位 |  |  | 100m3
编号 | 工料名称 | 单位 | 单价(元) | 工料定额 | 合价(元)
1 | 人工 | 工日 | 128 | 73.4 | 9395.2
2 | 板枋材 | m3 | 1045 | 0.47 | 491.15
3 | 铁件 | kg | 4.19 | 50 | 209.5
4 | 纯混凝土 C25 42.5 2 | m3 | 173.06 | 102 | 17652.12
5 | 水 | m3 | 0.61 | 70 | 42.7
6 | 振捣器 平板式 功率2.2kW | 台班 | 15.65 | 5.2 | 81.38
7 | 离心式水泵 单级 功率7kW | 台班 | 97.27 | 1 | 97.27
8 | 风（砂）水枪 耗风量 6m3/min | 台班 | 162.29 | 2 | 324.58
9 | 其他机材费 | % | 18898.7 | 2 | 377.97
10 | 混凝土拌制 | m3 | 25.54 | 102 | 2605.08
11 | 混凝土运输 | m3 | 17.07 | 102 | 1741.14
| 直接工程费小计 | 元 |  |  | 33018.09
| 措施费 | 元 | 3.5% |  | 1155.63
| 间接费 | 元 | 9.5% |  | 3246.5
| 利 润 | 元 | 5% |  | 1871.01
| 材料补差 | 元 |  |  | 8569.02
| 纯混凝土 C25 42.5 2 | m3 | 84.01 | 102 | 8569.02
| 装置性材料 | 元
| 税 金 | 元 | 9% |  | 4307.42
| 合 计 | 元 |  |  | 52167.67
| 单 价 | 元 |  |  | 521.68
单价计算表
单价序号 |  |  | 34
项目名称 |  |  | 机械铺筑碎石垫层 碎石垫层厚度50cm以内
定额编号 |  |  | 30007
施工措施
定额单位 |  |  | 100m3
编号 | 工料名称 | 单位 | 单价(元) | 工料定额 | 合价(元)
1 | 人工 | 工日 | 128 | 4.5 | 576
2 | 碎石 | m3 | 30 | 110 | 3300
3 | 推土机 功率74kW | 台班 | 563.12 | 0.23 | 129.52
4 | 装载机 斗容1m3 | 台班 | 375.43 | 0.23 | 86.35
5 | 其他机材费 | % | 3515.87 | 2 | 70.32
| 直接工程费小计 | 元 |  |  | 4162.19
| 措施费 | 元 | 3.5% |  | 145.68
| 间接费 | 元 | 9.5% |  | 409.25
| 利 润 | 元 | 5% |  | 235.86
| 材料补差 | 元 |  |  | 13033.16
| 碎石 | m3 | 117.57 | 110 | 12932.7
| 柴油 | kg | 4.16 | 24.15 | 100.464
| 装置性材料 | 元
| 税 金 | 元 | 9% |  | 1618.75
| 合 计 | 元 |  |  | 19604.89
| 单 价 | 元 |  |  | 196.05
单价计算表
单价序号 |  |  | 35
项目名称 |  |  | 钢筋制作安装 钢筋网
定额编号 |  |  | 40334
施工措施
定额单位 |  |  | t
编号 | 工料名称 | 单位 | 单价(元) | 工料定额 | 合价(元)
1 | 人工 | 工日 | 128 | 6.3 | 806.4
2 | 钢筋 | t | 3000 | 1.05 | 3150
3 | 铁丝 | kg | 5.2 | 12 | 62.4
4 | 电焊条 | kg | 6.11 | 3 | 18.33
5 | 钢筋调直机 功率4~14kW | 台班 | 139.6 | 0.1 | 13.96
6 | 风（砂）水枪 耗风量 6m3/min | 台班 | 162.29 | 0.25 | 40.57
7 | 钢筋切断机 功率20kW | 台班 | 182.61 | 0.06 | 10.96
8 | 电焊机 交流20~25kVA | 台班 | 55.72 | 0.73 | 40.68
9 | 载重汽车 汽油型 载重量5t | 台班 | 483.08 | 0.06 | 28.98
10 | 其他机材费 | % | 3365.88 | 1 | 33.66
| 直接工程费小计 | 元 |  |  | 4205.94
| 措施费 | 元 | 3.5% |  | 147.21
| 间接费 | 元 | 5.7% |  | 248.13
| 利 润 | 元 | 5% |  | 230.06
| 材料补差 | 元 |  |  | 216.3
| 钢筋 | t | 206 | 1.05 | 216.3
| 装置性材料 | 元
| 税 金 | 元 | 9% |  | 454.29
| 合 计 | 元 |  |  | 5501.93
| 单 价 | 元 |  |  | 5501.93
单价计算表
单价序号 |  |  | 36
项目名称 |  |  | 混凝土灌砌块石 挡墙~纯混凝土 C25 42.5 2
定额编号 |  |  | 30068换
施工措施
定额单位 |  |  | 100m3
编号 | 工料名称 | 单位 | 单价(元) | 工料定额 | 合价(元)
1 | 人工 | 工日 | 128 | 69.4 | 8883.2
2 | 块石 | m3 | 60 | 85 | 5100
3 | 纯混凝土 C25 42.5 2 | m3 | 173.06 | 52 | 8999.12
4 | 混凝土搅拌机 出料0.4m3 | 台班 | 207.29 | 1.74 | 360.68
5 | 振捣器 插入式 功率2.2kW | 台班 | 17.38 | 12.5 | 217.25
6 | 双胶轮车 | 台班 | 4.14 | 15 | 62.1
7 | 其他机材费 | % | 14739.15 | 0.5 | 73.7
8 | 混凝土运输 | m3 | 17.07 | 52 | 887.64
| 直接工程费小计 | 元 |  |  | 24583.69
| 措施费 | 元 | 3.5% |  | 860.43
| 间接费 | 元 | 9.5% |  | 2417.19
| 利 润 | 元 | 5% |  | 1393.07
| 材料补差 | 元 |  |  | 13578.27
| 块石 | m3 | 108.35 | 85 | 9209.75
| 纯混凝土 C25 42.5 2 | m3 | 84.01 | 52 | 4368.52
| 装置性材料 | 元
| 税 金 | 元 | 9% |  | 3854.94
| 合 计 | 元 |  |  | 46687.59
| 单 价 | 元 |  |  | 466.88
单价计算表
单价序号 |  |  | 37
项目名称 |  |  | 混凝土管铺设 公称直径0.6m
定额编号 |  |  | 40610
施工措施
定额单位 |  |  | 100延长米
编号 | 工料名称 | 单位 | 单价(元) | 工料定额 | 合价(元)
1 | 人工 | 工日 | 128 | 50.3 | 6438.4
2 | 橡胶止水圈 | 个 | 17.5 | 21 | 367.5
3 | 润滑油 | kg | 17.5 | 2.5 | 43.75
4 | 水泥砂浆 | m3 |  | 0.15
5 | 钢筋混凝土承插管DN600 | m | 45.75 | 100 | 4575
6 | 水 | m3 | 0.61 | 31.2 | 19.03
7 | 汽车起重机 柴油型 起重量16t | 台班 | 637.73 | 1.15 | 733.39
8 | 卷扬机 起重量5t | 台班 | 153.17 | 0.9 | 137.85
9 | 离心式水泵 单级 功率7kW | 台班 | 97.27 | 1.2 | 116.72
10 | 试压泵 2.5MPa | 台班 | 117.55 | 0.3 | 35.27
11 | 其他机材费 | % | 6028.51 | 2 | 120.57
| 直接工程费小计 | 元 |  |  | 12587.48
| 措施费 | 元 | 3.5% |  | 440.56
| 间接费 | 元 | 9.5% |  | 1237.66
| 利 润 | 元 | 5% |  | 713.29
| 材料补差 | 元 |  |  | 13897.22
| 钢筋混凝土承插管DN600 | m | 137.25 | 100 | 13725
| 柴油 | kg | 4.16 | 41.4 | 172.224
| 装置性材料 | 元
| 税 金 | 元 | 9% |  | 2598.86
| 合 计 | 元 |  |  | 31475.07
| 单 价 | 元 |  |  | 314.75
单价计算表
单价序号 |  |  | 38
项目名称 |  |  | 素混凝土底板、基础、垫层及压顶 底板、基础、垫层≤15cm~纯混凝土 C20 42.5 2
定额编号 |  |  | 40129换
施工措施
定额单位 |  |  | 100m3
编号 | 工料名称 | 单位 | 单价(元) | 工料定额 | 合价(元)
1 | 人工 | 工日 | 128 | 73.4 | 9395.2
2 | 板枋材 | m3 | 1045 | 0.47 | 491.15
3 | 铁件 | kg | 4.19 | 50 | 209.5
4 | 纯混凝土 C20 42.5 2 | m3 | 163.39 | 102 | 16665.78
5 | 水 | m3 | 0.61 | 70 | 42.7
6 | 振捣器 平板式 功率2.2kW | 台班 | 15.65 | 5.2 | 81.38
7 | 离心式水泵 单级 功率7kW | 台班 | 97.27 | 1 | 97.27
8 | 风（砂）水枪 耗风量 6m3/min | 台班 | 162.29 | 2 | 324.58
9 | 其他机材费 | % | 17912.36 | 2 | 358.25
10 | 混凝土拌制 | m3 | 25.54 | 102 | 2605.08
11 | 混凝土运输 | m3 | 17.07 | 102 | 1741.14
| 直接工程费小计 | 元 |  |  | 32012.03
| 措施费 | 元 | 3.5% |  | 1120.42
| 间接费 | 元 | 9.5% |  | 3147.58
| 利 润 | 元 | 5% |  | 1814
| 材料补差 | 元 |  |  | 8189.58
| 纯混凝土 C20 42.5 2 | m3 | 80.29 | 102 | 8189.58
| 装置性材料 | 元
| 税 金 | 元 | 9% |  | 4165.52
| 合 计 | 元 |  |  | 50449.13
| 单 价 | 元 |  |  | 504.49
单价计算表
单价序号 |  |  | 39
项目名称 |  |  | 钢筋混凝土底板、基础 底板厚度≤40cm~纯混凝土 C30 42.5 2
定额编号 |  |  | 40125换
施工措施
定额单位 |  |  | 100m3
编号 | 工料名称 | 单位 | 单价(元) | 工料定额 | 合价(元)
1 | 人工 | 工日 | 128 | 71.1 | 9100.8
2 | 板枋材 | m3 | 1045 | 0.56 | 585.2
3 | 钢模板 | kg | 4.5 | 26 | 117
4 | 型钢 | kg | 4.2 | 33 | 138.6
5 | 卡扣件 | kg | 5.2 | 13 | 67.6
6 | 铁件 | kg | 4.19 | 98 | 410.62
7 | 纯混凝土 C30 42.5 2 | m3 | 183.43 | 102 | 18709.86
8 | 水 | m3 | 0.61 | 90 | 54.9
9 | 载重汽车 汽油型 载重量5t | 台班 | 483.08 | 0.3 | 144.92
10 | 振捣器 插入式 功率2.2kW | 台班 | 17.38 | 8 | 139.04
11 | 离心式水泵 单级 功率7kW | 台班 | 97.27 | 1 | 97.27
12 | 风（砂）水枪 耗风量 6m3/min | 台班 | 162.29 | 4.3 | 697.85
13 | 其他机材费 | % | 21162.86 | 1 | 211.63
14 | 混凝土拌制 | m3 | 25.54 | 102 | 2605.08
15 | 混凝土运输 | m3 | 17.07 | 102 | 1741.14
| 直接工程费小计 | 元 |  |  | 34821.51
| 措施费 | 元 | 3.5% |  | 1218.75
| 间接费 | 元 | 9.5% |  | 3423.82
| 利 润 | 元 | 5% |  | 1973.2
| 材料补差 | 元 |  |  | 8890.32
| 纯混凝土 C30 42.5 2 | m3 | 87.16 | 102 | 8890.32
| 装置性材料 | 元
| 税 金 | 元 | 9% |  | 4529.48
| 合 计 | 元 |  |  | 54857.08
| 单 价 | 元 |  |  | 548.57
单价计算表
单价序号 |  |  | 40
项目名称 |  |  | 混凝土小型结构 其他小型结构~纯混凝土 C30 42.5 2
定额编号 |  |  | 40249换
施工措施
定额单位 |  |  | 100m3
编号 | 工料名称 | 单位 | 单价(元) | 工料定额 | 合价(元)
1 | 人工 | 工日 | 128 | 132.6 | 16972.8
2 | 板枋材 | m3 | 1045 | 1.75 | 1828.75
3 | 铁件 | kg | 4.19 | 90 | 377.1
4 | 纯混凝土 C30 42.5 2 | m3 | 183.43 | 102 | 18709.86
5 | 水 | m3 | 0.61 | 100 | 61
6 | 振捣器 插入式 功率2.2kW | 台班 | 17.38 | 12 | 208.56
7 | 风（砂）水枪 耗风量 6m3/min | 台班 | 162.29 | 2.5 | 405.73
8 | 其他机材费 | % | 21591 | 2 | 431.82
9 | 混凝土拌制 | m3 | 25.54 | 102 | 2605.08
10 | 混凝土运输 | m3 | 17.07 | 102 | 1741.14
| 直接工程费小计 | 元 |  |  | 43341.84
| 措施费 | 元 | 3.5% |  | 1516.96
| 间接费 | 元 | 9.5% |  | 4261.59
| 利 润 | 元 | 5% |  | 2456.02
| 材料补差 | 元 |  |  | 8890.32
| 纯混凝土 C30 42.5 2 | m3 | 87.16 | 102 | 8890.32
| 装置性材料 | 元
| 税 金 | 元 | 9% |  | 5442.01
| 合 计 | 元 |  |  | 65908.74
| 单 价 | 元 |  |  | 659.09
单价计算表
单价序号 |  |  | 41
项目名称 |  |  | 箱式涵洞 每孔净过流断面面积≤3m2~纯混凝土 C30 42.5 2
定额编号 |  |  | 40197换
施工措施
定额单位 |  |  | 100m3
编号 | 工料名称 | 单位 | 单价(元) | 工料定额 | 合价(元)
1 | 人工 | 工日 | 128 | 146.6 | 18764.8
2 | 板枋材 | m3 | 1045 | 3.54 | 3699.3
3 | 钢模板 | kg | 4.5 | 98 | 441
4 | 型钢 | kg | 4.2 | 81 | 340.2
5 | 卡扣件 | kg | 5.2 | 32 | 166.4
6 | 铁件 | kg | 4.19 | 145 | 607.55
7 | 纯混凝土 C30 42.5 2 | m3 | 183.43 | 102 | 18709.86
8 | 水 | m3 | 0.61 | 90 | 54.9
9 | 载重汽车 汽油型 载重量5t | 台班 | 483.08 | 0.34 | 164.25
10 | 履带起重机 油动 起重量10t | 台班 | 499.39 | 0.43 | 214.74
11 | 振捣器 插入式 功率2.2kW | 台班 | 17.38 | 12 | 208.56
12 | 其他机材费 | % | 24606.75 | 2.5 | 615.17
13 | 混凝土拌制 | m3 | 25.54 | 102 | 2605.08
14 | 混凝土运输 | m3 | 17.07 | 102 | 1741.14
| 直接工程费小计 | 元 |  |  | 48332.94
| 措施费 | 元 | 3.5% |  | 1691.65
| 间接费 | 元 | 9.5% |  | 4752.34
| 利 润 | 元 | 5% |  | 2738.85
| 材料补差 | 元 |  |  | 8958.29
| 纯混凝土 C30 42.5 2 | m3 | 87.16 | 102 | 8890.32
| 柴油 | kg | 4.16 | 16.34 | 67.9744
| 装置性材料 | 元
| 税 金 | 元 | 9% |  | 5982.67
| 合 计 | 元 |  |  | 72456.74
| 单 价 | 元 |  |  | 724.57
单价计算表
单价序号 |  |  | 42
项目名称 |  |  | 机械铺筑碎石垫层 碎石垫层厚度50cm以内
定额编号 |  |  | 30007
施工措施
定额单位 |  |  | 100m3
编号 | 工料名称 | 单位 | 单价(元) | 工料定额 | 合价(元)
1 | 人工 | 工日 | 128 | 4.5 | 576
2 | 石渣 | m3 | 30 | 110 | 3300
3 | 推土机 功率74kW | 台班 | 563.12 | 0.23 | 129.52
4 | 装载机 斗容1m3 | 台班 | 375.43 | 0.23 | 86.35
5 | 其他机材费 | % | 3515.87 | 2 | 70.32
| 直接工程费小计 | 元 |  |  | 4162.19
| 措施费 | 元 | 3.5% |  | 145.68
| 间接费 | 元 | 9.5% |  | 409.25
| 利 润 | 元 | 5% |  | 235.86
| 材料补差 | 元 |  |  | 2033.16
| 石渣 | m3 | 17.57 | 110 | 1932.7
| 柴油 | kg | 4.16 | 24.15 | 100.464
| 装置性材料 | 元
| 税 金 | 元 | 9% |  | 628.75
| 合 计 | 元 |  |  | 7614.89
| 单 价 | 元 |  |  | 76.15
单价计算表
单价序号 |  |  | 43
项目名称 |  |  | 素混凝土底板、基础、垫层及压顶 底板、基础、垫层30cm~纯混凝土 C25 42.5 2
定额编号 |  |  | 40130换
施工措施
定额单位 |  |  | 100m3
编号 | 工料名称 | 单位 | 单价(元) | 工料定额 | 合价(元)
1 | 人工 | 工日 | 128 | 57.1 | 7308.8
2 | 板枋材 | m3 | 1045 | 0.42 | 438.9
3 | 铁件 | kg | 4.19 | 30 | 125.7
4 | 纯混凝土 C25 42.5 2 | m3 | 173.06 | 102 | 17652.12
5 | 水 | m3 | 0.61 | 70 | 42.7
6 | 振捣器 平板式 功率2.2kW | 台班 | 15.65 | 4.8 | 75.12
7 | 离心式水泵 单级 功率7kW | 台班 | 97.27 | 1 | 97.27
8 | 风（砂）水枪 耗风量 6m3/min | 台班 | 162.29 | 1.5 | 243.44
9 | 其他机材费 | % | 18675.25 | 2 | 373.5
10 | 混凝土拌制 | m3 | 25.54 | 102 | 2605.08
11 | 混凝土运输 | m3 | 17.07 | 102 | 1741.14
| 直接工程费小计 | 元 |  |  | 30703.77
| 措施费 | 元 | 3.5% |  | 1074.63
| 间接费 | 元 | 9.5% |  | 3018.95
| 利 润 | 元 | 5% |  | 1739.87
| 材料补差 | 元 |  |  | 8569.02
| 纯混凝土 C25 42.5 2 | m3 | 84.01 | 102 | 8569.02
| 装置性材料 | 元
| 税 金 | 元 | 9% |  | 4059.56
| 合 计 | 元 |  |  | 49165.8
| 单 价 | 元 |  |  | 491.66
单价计算表
单价序号 |  |  | 44
项目名称 |  |  | 挡土墙、岸墙、翼墙 重力式(墙身平均厚度≤20cm)~纯混凝土 C25 42.5 2
定额编号 |  |  | 40187换
施工措施
定额单位 |  |  | 100m3
编号 | 工料名称 | 单位 | 单价(元) | 工料定额 | 合价(元)
1 | 人工 | 工日 | 128 | 137.7 | 17625.6
2 | 板枋材 | m3 | 1045 | 0.92 | 961.4
3 | 钢模板 | kg | 4.5 | 796 | 3582
4 | 型钢 | kg | 4.2 | 430 | 1806
5 | 卡扣件 | kg | 5.2 | 253 | 1315.6
6 | 铁件 | kg | 4.19 | 1232 | 5162.08
7 | 纯混凝土 C25 42.5 2 | m3 | 173.06 | 102 | 17652.12
8 | 水 | m3 | 0.61 | 70 | 42.7
9 | 载重汽车 汽油型 载重量5t | 台班 | 483.08 | 0.25 | 120.77
10 | 履带起重机 油动 起重量10t | 台班 | 499.39 | 0.28 | 139.83
11 | 振捣器 插入式 功率2.2kW | 台班 | 17.38 | 8.9 | 154.68
12 | 风（砂）水枪 耗风量 6m3/min | 台班 | 162.29 | 3.73 | 605.34
13 | 离心式水泵 单级 功率7kW | 台班 | 97.27 | 1.86 | 180.92
14 | 其他机材费 | % | 31723.45 | 1 | 317.23
15 | 混凝土拌制 | m3 | 25.54 | 102 | 2605.08
16 | 混凝土运输 | m3 | 17.07 | 102 | 1741.14
| 直接工程费小计 | 元 |  |  | 54012.5
| 措施费 | 元 | 3.5% |  | 1890.44
| 间接费 | 元 | 9.5% |  | 5310.78
| 利 润 | 元 | 5% |  | 3060.69
| 材料补差 | 元 |  |  | 8613.28
| 纯混凝土 C25 42.5 2 | m3 | 84.01 | 102 | 8569.02
| 柴油 | kg | 4.16 | 10.64 | 44.2624
| 装置性材料 | 元
| 税 金 | 元 | 9% |  | 6559.89
| 合 计 | 元 |  |  | 79447.58
| 单 价 | 元 |  |  | 794.48
单价计算表
单价序号 |  |  | 45
项目名称 |  |  | 钢管铺设 公称直径0.3m
定额编号 |  |  | 40585
施工措施
定额单位 |  |  | 100延长米
编号 | 工料名称 | 单位 | 单价(元) | 工料定额 | 合价(元)
1 | 人工 | 工日 | 128 | 34.1 | 4364.8
2 | 型钢 | kg | 4.2 | 5 | 21
3 | 氧气 | m3 | 3 | 7.3 | 21.9
4 | 乙炔气 | m3 | 13 | 2.81 | 36.53
5 | 电焊条 | kg | 6.11 | 31.1 | 190.02
6 | 钢管 | m | 49.47 | 100 | 4947
7 | 水 | m3 | 0.61 | 7.8 | 4.76
8 | 汽车起重机 柴油型 起重量8t | 台班 | 480.38 | 0.7 | 336.27
9 | 电焊机 交流20~25kVA | 台班 | 55.72 | 3.2 | 178.3
10 | 离心式水泵 单级 功率7kW | 台班 | 97.27 | 0.9 | 87.54
11 | 试压泵 2.5MPa | 台班 | 117.55 | 0.2 | 23.51
12 | 其他机材费 | % | 5846.83 | 2 | 116.94
| 直接工程费小计 | 元 |  |  | 10328.57
| 措施费 | 元 | 3.5% |  | 361.5
| 间接费 | 元 | 9.5% |  | 1015.56
| 利 润 | 元 | 5% |  | 585.28
| 材料补差 | 元 |  |  | 14922.54
| 钢管 | m | 148.41 | 100 | 14841
| 柴油 | kg | 4.16 | 19.6 | 81.536
| 装置性材料 | 元
| 税 金 | 元 | 9% |  | 2449.21
| 合 计 | 元 |  |  | 29662.66
| 单 价 | 元 |  |  | 296.63
单价计算表
单价序号 |  |  | 46
项目名称 |  |  | 拔打圆木桩 机械打 挖掘机Ⅱ类土~桩长4m-6m
定额编号 |  |  | 60402换
施工措施
定额单位 |  |  | 100根
编号 | 工料名称 | 单位 | 单价(元) | 工料定额 | 合价(元)
1 | 人工 | 工日 | 128 | 7.48 | 956.8
2 | 木桩 | 根 | 45 | 108 | 4860
3 | 铁件 | kg | 4.19 | 40 | 167.6
4 | 单斗挖掘机 液压 斗容1m3 | 台班 | 810.59 | 0.47 | 382.19
5 | 其他机材费 | % | 5409.79 | 0.2 | 10.82
| 直接工程费小计 | 元 |  |  | 6377.41
| 措施费 | 元 | 3.5% |  | 223.21
| 间接费 | 元 | 9% |  | 594.06
| 利 润 | 元 | 5% |  | 359.73
| 材料补差 | 元 |  |  | 123.57
| 柴油 | kg | 4.16 | 29.7045 | 123.57072
| 装置性材料 | 元
| 税 金 | 元 | 9% |  | 691.02
| 合 计 | 元 |  |  | 8369
| 单 价 | 元 |  |  | 83.69
单价计算表
单价序号 |  |  | 47
项目名称 |  |  | 明渠底板衬砌 衬砌厚度20cm~纯混凝土 C30 42.5 2
定额编号 |  |  | 40183换
施工措施
定额单位 |  |  | 100m3
编号 | 工料名称 | 单位 | 单价(元) | 工料定额 | 合价(元)
1 | 人工 | 工日 | 128 | 57.1 | 7308.8
2 | 板枋材 | m3 | 1045 | 0.5 | 522.5
3 | 纯混凝土 C30 42.5 2 | m3 | 183.43 | 102 | 18709.86
4 | 水 | m3 | 0.61 | 90 | 54.9
5 | 振捣器 平板式 功率2.2kW | 台班 | 15.65 | 10.8 | 169.02
6 | 风（砂）水枪 耗风量 6m3/min | 台班 | 162.29 | 15 | 2434.35
7 | 离心式水泵 单级 功率17kW | 台班 | 142.58 | 1.5 | 213.87
8 | 其他机材费 | % | 22104.5 | 2 | 442.09
9 | 混凝土拌制 | m3 | 25.54 | 102 | 2605.08
10 | 混凝土运输 | m3 | 17.07 | 102 | 1741.14
| 直接工程费小计 | 元 |  |  | 34201.61
| 措施费 | 元 | 3.5% |  | 1197.06
| 间接费 | 元 | 9.5% |  | 3362.87
| 利 润 | 元 | 5% |  | 1938.08
| 材料补差 | 元 |  |  | 8890.32
| 纯混凝土 C30 42.5 2 | m3 | 87.16 | 102 | 8890.32
| 装置性材料 | 元
| 税 金 | 元 | 9% |  | 4463.09
| 合 计 | 元 |  |  | 54053.03
| 单 价 | 元 |  |  | 540.53
单价计算表
单价序号 |  |  | 48
项目名称 |  |  | 明渠边坡衬砌 衬砌厚度30cm~纯混凝土 C30 42.5 2
定额编号 |  |  | 40179换
施工措施
定额单位 |  |  | 100m3
编号 | 工料名称 | 单位 | 单价(元) | 工料定额 | 合价(元)
1 | 人工 | 工日 | 128 | 108.2 | 13849.6
2 | 板枋材 | m3 | 1045 | 0.8 | 836
3 | 钢模板 | kg | 4.5 | 42 | 189
4 | 型钢 | kg | 4.2 | 65 | 273
5 | 卡扣件 | kg | 5.2 | 22 | 114.4
6 | 铁件 | kg | 4.19 | 140 | 586.6
7 | 电焊条 | kg | 6.11 | 2.5 | 15.28
8 | 纯混凝土 C30 42.5 2 | m3 | 183.43 | 102 | 18709.86
9 | 水 | m3 | 0.61 | 110 | 67.1
10 | 载重汽车 汽油型 载重量5t | 台班 | 483.08 | 0.22 | 106.28
11 | 履带起重机 油动 起重量10t | 台班 | 499.39 | 0.28 | 139.83
12 | 振捣器 平板式 功率2.2kW | 台班 | 15.65 | 9.8 | 153.37
13 | 风（砂）水枪 耗风量 6m3/min | 台班 | 162.29 | 11 | 1785.19
14 | 离心式水泵 单级 功率17kW | 台班 | 142.58 | 1.86 | 265.2
15 | 电焊机 交流20~25kVA | 台班 | 55.72 | 0.3 | 16.72
16 | 其他机材费 | % | 23257.82 | 2 | 465.16
17 | 混凝土拌制 | m3 | 25.54 | 102 | 2605.08
18 | 混凝土运输 | m3 | 17.07 | 102 | 1741.14
| 直接工程费小计 | 元 |  |  | 41918.8
| 措施费 | 元 | 3.5% |  | 1467.16
| 间接费 | 元 | 9.5% |  | 4121.67
| 利 润 | 元 | 5% |  | 2375.38
| 材料补差 | 元 |  |  | 8934.58
| 纯混凝土 C30 42.5 2 | m3 | 87.16 | 102 | 8890.32
| 柴油 | kg | 4.16 | 10.64 | 44.2624
| 装置性材料 | 元
| 税 金 | 元 | 9% |  | 5293.58
| 合 计 | 元 |  |  | 64111.17
| 单 价 | 元 |  |  | 641.11
单价计算表
单价序号 |  |  | 49
项目名称 |  |  | 供排水泵 设备自重0.2t
定额编号 |  |  | [部安]05009
施工措施
定额单位 |  |  | 台
编号 | 工料名称 | 单位 | 单价(元) | 工料定额 | 合价(元)
1 | 中级工 | 工时 | 16 | 46.98 | 751.68
2 | 初级工 | 工时 | 16 | 5.22 | 83.52
3 | 钢板 | kg | 4.23 | 2.1 | 8.88
4 | 型钢 | kg | 4.2 | 3 | 12.6
5 | 汽油 | kg | 8.54 | 1 | 8.54
6 | 黄油 | kg | 8.7 | 0.2 | 1.74
7 | 电 | kW.h | 0.72 | 8 | 5.76
8 | 乙炔气 | m3 | 13 | 0.4 | 5.2
9 | 氧气 | m3 | 3 | 1 | 3
10 | 电焊条 | kg | 6.11 | 0.4 | 2.44
11 | 其它材料费 | 元 | 1 | 13.5 | 13.5
12 | 其它机械费 | 元 | 1 | 15 | 15
13 | 电焊机 交流 50kVA | 台时 | 27.1 | 0.45 | 12.2
| 直接工程费小计 | 元 |  |  | 924.07
| 措施费 | 元 | 3.5% |  | 32.34
| 间接费 | 元 | 50% |  | 417.6
| 利 润 | 元 | 5% |  | 68.7
| 材料补差 | 元
| 装置性材料 | 元
| 税 金 | 元 | 9% |  | 129.84
| 合 计 | 元 |  |  | 1572.55
| 单 价 | 元 |  |  | 1572.55
单价计算表
单价序号 |  |  | 50
项目名称 |  |  | 拦污栅 栅体制作
定额编号 |  |  | 13043
施工措施
定额单位 |  |  | t
编号 | 工料名称 | 单位 | 单价(元) | 工料定额 | 合价(元)
1 | 安装人工 | 工日 | 128 | 15 | 1920
2 | 氧气 | m3 | 3 | 8 | 24
3 | 乙炔气 | m3 | 13 | 4 | 52
4 | 电焊条 | kg | 6.11 | 16 | 97.76
5 | 汽油 | kg | 8.54 | 17 | 145.18
6 | 柴油 | kg | 3 | 15 | 45
7 | 木 材 | m3 | 1045 | 0.11 | 114.95
8 | 其他材料费 | % | 478.89 | 15 | 71.83
9 | 桥式起重机 双梁 起重量10t | 台班 | 258.26 | 0.21 | 54.23
10 | 龙门式起重机 起重量10t | 台班 | 362.03 | 0.04 | 14.48
11 | 电焊机 直流30kVA | 台班 | 109.85 | 1.7 | 186.75
12 | 数控火焰等离子切割机 | 台班 | 380.19 | 0.19 | 72.24
13 | 摇臂钻床 规格Φ35～Φ50mm | 台班 | 148.58 | 0.85 | 126.29
14 | 其他机械费 | % | 453.99 | 15 | 68.1
| 直接工程费小计 | 元 |  |  | 2992.81
| 措施费 | 元 | 3.5% |  | 104.75
| 间接费 | 元 | 50% |  | 960
| 利 润 | 元 | 5% |  | 202.88
| 材料补差 | 元 |  |  | 62.4
| 柴油 | kg | 4.16 | 15 | 62.4
| 装置性材料 | 元 |  |  | 4106
| 栅体 | 元 | 4106 | 1 | 4106
| 税 金 | 元 | 9% |  | 758.6
| 合 计 | 元 |  |  | 9187.44
| 单 价 | 元 |  |  | 9187.44
单价计算表
单价序号 |  |  | 51
项目名称 |  |  | 闸门安装 拦污栅 栅体
定额编号 |  |  | 14059
施工措施
定额单位 |  |  | t
编号 | 工料名称 | 单位 | 单价(元) | 工料定额 | 合价(元)
1 | 安装人工 | 工日 | 128 | 3 | 384
2 | 油漆 | kg | 8.7 | 2 | 17.4
3 | 黄 油 | kg | 8.7 | 1 | 8.7
4 | 其他材料费 | % | 26.1 | 15 | 3.92
5 | 龙门式起重机 起重量10t | 台班 | 362.03 | 0.2 | 72.41
6 | 其他机械费 | % | 72.41 | 15 | 10.86
| 直接工程费小计 | 元 |  |  | 497.29
| 措施费 | 元 | 3.5% |  | 17.41
| 间接费 | 元 | 50% |  | 192
| 利 润 | 元 | 5% |  | 35.34
| 材料补差 | 元
| 装置性材料 | 元
| 税 金 | 元 | 9% |  | 66.78
| 合 计 | 元 |  |  | 808.82
| 单 价 | 元 |  |  | 808.82
单价计算表
单价序号 |  |  | 52
项目名称 |  |  | 钢管安装(电弧焊) 管外径×壁厚（mm以内）φ325×6
定额编号 |  |  | [市政]5-14
施工措施
定额单位 |  |  | 10m
编号 | 工料名称 | 单位 | 单价(元) | 工料定额 | 合价(元)
1 | 二类人工 | 工日 | 128 | 1.62 | 207.1
2 | 角钢 | kg | 3.97 | 0.2 | 0.79
3 | 中厚钢板 | kg | 3.79 | 0.3 | 1.14
4 | 电焊条 | kg | 6.11 | 3.11 | 18.98
5 | 尼龙砂轮片 | 片 | 1.29 | 0.13 | 0.16
6 | 氧气 | m3 | 3 | 0.73 | 2.19
7 | 乙炔气 | m3 | 13 | 0.28 | 3.65
8 | 镀锌焊接钢管 | m | 166.55 | 10.15 | 1690.48
9 | 其他材料费 | 元 | 1 | 0.21 | 0.21
10 | 载货汽车 | 台班 | 423.87 | 0.06 | 25.43
11 | 交流弧焊机 | 台班 | 59.71 | 0.32 | 18.93
12 | 电焊条烘干箱 | 台班 | 16.01 | 0.05 | 0.83
13 | 汽车式起重机 | 台班 | 359.47 | 0.01 | 3.59
| 直接工程费小计 | 元 |  |  | 1973.5
| 措施费 | 元 | 3.5% |  | 69.07
| 间接费 | 元 | 50% |  | 103.55
| 利 润 | 元 | 5% |  | 107.31
| 材料补差 | 元
| 装置性材料 | 元
| 税 金 | 元 | 9% |  | 202.81
| 合 计 | 元 |  |  | 2456.24
| 单 价 | 元 |  |  | 245.62