## Sheet_1
（清单）神仙居南天门桥梁、南天顶观景台健康监测项目
单位工程(专业):神仙居南天门桥梁、南天顶观景台健康监测项目
序号 | 项目编码 | 项目名称 | 项目特征 | 计量 单位 | 工程量
一、如意桥
（一)、位移监测
1 | 030507008001 | 位移监测设备(基点) | 1.静态定位精度，水平：±(2.0 +0.5×10-6×D)mm，垂直：±(4.0 + 0.5×10-6×D)mm； 2.差分数据格式RTCM3.X；数据更新率1Hz、2Hz、5Hz；数据格式NMEA-0183/ RTCM2.X/ RTCM3.X；通讯协议RS232、TCP/IP通讯协议； 3.内部存储：内置100MB存储器(可扩展)； 4.内置锂电池12V，30AH，并配有外接供电接口； 5.工作温度-40℃～+70℃；湿度：100％全密封，防冷凝，可漂浮；防尘防水：IP67级标准；功耗：小于2W； 6.自带安装支架(要求与周围环境保持协调)。 | 台 | 1
2 | 030604002001 | 位移监测设备(监测点) | 1.静态定位精度，水平：±(2.0 +0.5×10-6×D)mm，垂直：±(4.0 + 0.5×10-6×D)mm； 2.差分数据格式RTCM3.X；数据更新率1Hz、2Hz、5Hz；数据格式NMEA-0183/ RTCM2.X/ RTCM3.X；通讯协议RS232、TCP/IP通讯协议； 3.内部存储：内置100MB存储器(可扩展)； 4.内置锂电池12V，30AH，并配有外接供电接口； 5.工作温度-40℃～+70℃；湿度：100％全密封，防冷凝，可漂浮；防尘防水：IP67级标准；功耗：小于2W； 6.自带安装支架(要求不能影响桥梁整体景观)。 | 套 | 5
3 | 030607002001 | 无线数据采集传输器 | 1.完成位移监控设备的采集及无线传输功能，传输速率不小于300Mbps。 | 套 | 6
（二)、应变监测
4 | 030503006001 | 传感器（应变计） | 1.标距(mm)：150； 2.量程(με)：±1500； 3.典型频率范围(1)(Hz)：500-1000； 4.重复性：±1 με； 5.灵敏度：4.043 με / digit(2)； 6.分辨率：<1.0 με； 7.精度：±0.5% FS； 8.内置温度传感器精度：±1°C (±0.5°C， 0-50°C)； 9.防护等级：IP68。 | 台 | 6
5 | 030607002002 | 数据采集 | 1.16通道，可接16个传感器，频率测量范围：400Hz～3800Hz； 2.分辨率：0.01Hz；频率精度：±0.1Hz； 3.温度测量范围：-55℃～125℃/-20℃~150℃； 4.温度测量精度±0.5℃/ 0.5%FS； 5.输出：RS485，含物联网卡。 | 套 | 1
（三)、振动监测
6 | 030503006002 | 传感器（振动计） | 1.三轴加速度计； 2.灵敏度：2500mV/g； 3.频率范围：0.1Hz-1kHz (±10%)； 4.安装共振频率：5kHz； 5.测量范围：2g； 6.最大无损冲击：100g； 7.分辨率：10ug； 8.工作温度：-20℃～60℃,。 | 台 | 3
7 | 030607002003 | 云振动采集仪 | 1.触发式，无线传输功能； 2.采集频率：4kHz，ADC：24位，动态范围：105dB，频道：8，范围：±10V，放大倍率：1、10、100、1000，总谐波失真：-108dB@1KHz,-5dBFS，输入阻抗：>5MΩ； 2.信号：电压DC/AC，ICP（外接电源）； 3.电源：12V/3.25A；含物联网卡； 4.工作温度范围：-20℃～60℃。 | 套 | 1
（四)、环境监测
8 | 030503006003 | 传感器 | 1.温度量程：﹣40℃~120℃； 2.湿度量程：0~100%RH； 3.带保护罩安装。 | 台 | 1
9 | 030507008002 | 监控摄像设备 | 1.7寸彩色球机； 2.分辨率：400万； 3.变焦：23倍红外PoE球机400万¦23倍 4.视频格式：H.265/Smart265 5.红外补光（150米）； 6.防护等级:IP66。 | 台 | 4
10 | 030607002004 | 采集单元 | 1.4通道，可接4个数字信号传感器。 | 套 | 1
（五)、其它相关
11 | 030503004001 | 控制箱及管线等其它 | 1.含数据采集箱、开关电源、无线模块及物联网卡、相关管线、支架、接地、避雷器等 2.含其它所有相关内容的安装及调试。 | 项 | 1
二、卧龙桥
（一)、位移监测
12 | 030507008003 | 位移监测设备(基点) | 1.静态定位精度，水平：±(2.0 +0.5×10-6×D)mm，垂直：±(4.0 + 0.5×10-6×D)mm； 2.差分数据格式RTCM3.X；数据更新率1Hz、2Hz、5Hz；数据格式NMEA-0183/ RTCM2.X/ RTCM3.X；通讯协议RS232、TCP/IP通讯协议； 3.内部存储：内置100MB存储器(可扩展)； 4.内置锂电池12V，30AH，并配有外接供电接口； 5.工作温度-40℃～+70℃；湿度：100％全密封，防冷凝，可漂浮；防尘防水：IP67级标准；功耗：小于2W； 6.自带安装支架(要求与周围环境保持协调)。 | 台 | 1
13 | 030604002002 | 位移监测设备(监测点) | 1.静态定位精度，水平：±(2.0 +0.5×10-6×D)mm，垂直：±(4.0 + 0.5×10-6×D)mm； 2.差分数据格式RTCM3.X；数据更新率1Hz、2Hz、5Hz；数据格式NMEA-0183/ RTCM2.X/ RTCM3.X；通讯协议RS232、TCP/IP通讯协议； 3.内部存储：内置100MB存储器(可扩展)； 4.内置锂电池12V，30AH，并配有外接供电接口； 5.工作温度-40℃～+70℃；湿度：100％全密封，防冷凝，可漂浮；防尘防水：IP67级标准；功耗：小于2W； 6.自带安装支架(要求不能影响桥梁整体景观)。 | 套 | 3
14 | 030607002005 | 无线数据采集传输器 | 1.完成位移监控设备的采集及无线传输功能，传输速率不小于300Mbps。 | 套 | 4
（二)、应变监测
15 | 030503006004 | 传感器（应变计） | 1.标距(mm)：150； 2.量程(με)：±1500； 3.典型频率范围(1)(Hz)：500-1000； 4.重复性：±1 με； 5.灵敏度：4.043 με / digit(2)； 6.分辨率：<1.0 με； 7.精度：±0.5% FS； 8.内置温度传感器精度：±1°C (±0.5°C， 0-50°C)； 9.防护等级：IP68。 | 台 | 6
16 | 030607002006 | 数据采集 | 1.16通道，可接16个传感器，频率测量范围：400Hz～3800Hz； 2.分辨率：0.01Hz；频率精度：±0.1Hz； 3.温度测量范围：-55℃～125℃/-20℃~150℃； 4.温度测量精度±0.5℃/ 0.5%FS； 5.输出：RS485，含物联网卡。 | 套 | 1
（三)、振动监测
17 | 030503006005 | 传感器（振动计） | 1.三轴加速度计； 2.灵敏度：2500mV/g； 3.频率范围：0.1Hz-1kHz (±10%)； 4.安装共振频率：5kHz； 5.测量范围：2g； 6.最大无损冲击：100g； 7.分辨率：10ug； 8.工作温度：-20℃～60℃。 | 台 | 1
18 | 030607002007 | 云振动采集仪 | 1.触发式，无线传输功能； 2.采集频率：4kHz，ADC：24位，动态范围：105dB，频道：8，范围：±10V，放大倍率：1、10、100、1000，总谐波失真：-108dB@1KHz,-5dBFS，输入阻抗：>5MΩ； 2.信号：电压DC/AC，ICP（外接电源）； 3.电源：12V/3.25A；含物联网卡； 4.工作温度范围：-20℃～60℃。 | 套 | 1
（四)、环境监测
19 | 030503006006 | 传感器 | 1.温度量程：﹣40℃~120℃； 2.湿度量程：0~100%RH； 3.带保护罩安装。 | 台 | 1
20 | 030507008004 | 监控摄像设备 | 1.7寸彩色球机； 2.分辨率：400万； 3.变焦：23倍红外PoE球机400万¦23倍 4.视频格式：H.265/Smart265 5.红外补光（150米）； 6.防护等级:IP66。 | 台 | 4
21 | 030607002008 | 采集单元 | 1.4通道，可接4个数字信号传感器。 | 套 | 1
（五)、其它相关
22 | 030503004002 | 控制箱及管线等其它 | 1.含数据采集箱、开关电源、无线模块及物联网卡、相关管线、支架、接地、避雷器等 2.含其它所有相关内容的安装及调试。 | 项 | 1
三、观景台
（一)、位移监测
23 | 030507008005 | 位移监测设备(基点) | 1.静态定位精度，水平：±(2.0 +0.5×10-6×D)mm，垂直：±(4.0 + 0.5×10-6×D)mm； 2.差分数据格式RTCM3.X；数据更新率1Hz、2Hz、5Hz；数据格式NMEA-0183/ RTCM2.X/ RTCM3.X；通讯协议RS232、TCP/IP通讯协议； 3.内部存储：内置100MB存储器(可扩展)； 4.内置锂电池12V，30AH，并配有外接供电接口； 5.工作温度-40℃～+70℃；湿度：100％全密封，防冷凝，可漂浮；防尘防水：IP67级标准；功耗：小于2W； 6.自带安装支架(要求与周围环境保持协调)。 | 台 | 1
24 | 030604002003 | 位移监测设备(监测点) | 1.静态定位精度，水平：±(2.0 +0.5×10-6×D)mm，垂直：±(4.0 + 0.5×10-6×D)mm； 2.差分数据格式RTCM3.X；数据更新率1Hz、2Hz、5Hz；数据格式NMEA-0183/ RTCM2.X/ RTCM3.X；通讯协议RS232、TCP/IP通讯协议； 3.内部存储：内置100MB存储器(可扩展)； 4.内置锂电池12V，30AH，并配有外接供电接口； 5.工作温度-40℃～+70℃；湿度：100％全密封，防冷凝，可漂浮；防尘防水：IP67级标准；功耗：小于2W； 6.自带安装支架(要求不能影响桥梁整体景观)。 | 套 | 4
25 | 030607002009 | 无线数据采集传输器 | 1.完成位移监控设备的采集及无线传输功能，传输速率不小于300Mbps。 | 套 | 5
（二)、应变监测
26 | 030503006007 | 传感器（应变计） | 1.标距(mm)：150； 2.量程(με)：±1500； 3.典型频率范围(1)(Hz)：500-1000； 4.重复性：±1 με； 5.灵敏度：4.043 με / digit(2)； 6.分辨率：<1.0 με； 7.精度：±0.5% FS； 8.内置温度传感器精度：±1°C (±0.5°C， 0-50°C)； 9.防护等级：IP68。 | 台 | 12
27 | 030607002010 | 数据采集 | 1.16通道，可接16个传感器，频率测量范围：400Hz～3800Hz； 2.分辨率：0.01Hz；频率精度：±0.1Hz； 3.温度测量范围：-55℃～125℃/-20℃~150℃； 4.温度测量精度±0.5℃/ 0.5%FS； 5.输出：RS485，含物联网卡。 | 套 | 1
（三)、索力监测
28 | 030503006008 | 索拉力传感器 | 单轴 1.灵敏度：1250mV/g； 2.频率范围：0~-50Hz ； 3.测量范围：2g。 | 个 | 6
29 | 030607002011 | 索拉力数据采集仪 | 1.触发式，无线传输功能； 2.采集频率：4kHz，ADC：24位，动态范围：105dB，频道：8，范围：±10V，放大倍率：1、10、100、1000，总谐波失真：-108dB@1KHz,-5dBFS，输入阻抗：>5MΩ； 2.信号：电压DC/AC，ICP(外接电源)； 3.电源：12V/3.25A；含物联网卡； 4.工作温度范围：-20℃～60℃。 | 套 | 1
（四)、振动监测
30 | 030503006009 | 传感器（振动计） | 1.三轴加速度计； 2.灵敏度：2500mV/g； 3.频率范围：0.1Hz-1kHz (±10%)； 4.安装共振频率：5kHz； 5.测量范围：2g； 6.最大无损冲击：100g； 7.分辨率：10ug； 8.工作温度：-20℃～60℃。 | 台 | 3
31 | 030607002012 | 云振动采集仪 | 1.触发式，无线传输功能； 2.采集频率：4kHz，ADC：24位，动态范围：105dB，频道：8，范围：±10V，放大倍率：1、10、100、1000，总谐波失真：-108dB@1KHz,-5dBFS，输入阻抗：>5MΩ； 2.信号：电压DC/AC，ICP(外接电源)； 3.电源：12V/3.25A；含物联网卡； 4.工作温度范围：-20℃～60℃。 | 套 | 1
（五)、环境监测
32 | 030503006010 | 传感器 | 1.温度量程：﹣40℃~120℃； 2.湿度量程：0~100%RH； 3.带保护罩安装。 | 台 | 1
33 | 030507008006 | 监控摄像设备 | 1.7寸彩色球机； 2.分辨率：400万； 3.变焦：23倍红外PoE球机400万¦23倍 4.视频格式：H.265/Smart265 5.红外补光（150米）； 6.防护等级:IP66。 | 台 | 2
34 | 030607002013 | 采集单元 | 1.4通道，可接4个数字信号传感器。 | 套 | 1
（六)、其它相关
35 | 030503004003 | 控制箱及管线等其它 | 1.含数据采集箱、开关电源、无线模块及物联网卡、相关管线、支架、接地、避雷器等 2.含其它所有相关内容的安装及调试。 | 项 | 1
四、软件及服务
36 | 030501017001 | 监控数据库 | 1.定制监控数据库； 2.含调试等完成本工作的所有费用。 | 套 | 1
37 | 030501017002 | 监控数据分析接口及系统 | 1.定制监控数据分析接口及系统； 2.含调试等完成本工作的所有费用。 | 套 | 1
38 | 030501017003 | 自动报警及通知系统 | 1.定制自动报警及通知系统（邮件、短信、电话、警报等）； 2.含调试等完成本工作的所有费用。 | 套 | 1
39 | 030501017004 | 环境监测系统 | 1.定制环境监测系统； 2.含调试等完成本工作的所有费用。 | 套 | 1
40 | 03B001 | 云平台使用及维护费 | 1.数据在云平台数据端的访问、存储、读取，账户维护等服务费； 2.需满足业主的相关要求。 | 项 | 1
41 | 03B002 | 数据分析及报告费 | 1.数据分析并在规定的时间内出具监测报告，每年3次； 2.含监测数据经原设计单位分析、复核、并出具报告等所有费用； 3.需满足业主的相关要求。 | 项 | 1
五、技术措施费
42 | 031301018001 | 上、下山运输及搬运费 | 1.上、下山运输及搬运费； 2.含与本项目相关的所有材料及设备，投标单位自行考虑相关费用。 | 项 | 1
43 | 031301017001 | 脚手架搭拆及防坠网等费用 | 1.脚手架搭拆及防坠网等费用； 2.投标单位自行考虑相关费用。 | 项 | 1
44 | 011701008001 | 外装饰吊篮 | 1.含吊篮租费、安装拆除费、挪移费等所有费用； 2.吊篮租用数量、使用时间、挪移次数等投标单位自行考虑。 | 项 | 1