## 1 招标预算汇总表
招标预算审核汇总表
项目及标段名称： | 三门县横渡镇2025年度全域幸福河湖建设项目 | 第1页 共1页
序号 | 工程项目名称 | 金额（元）
一 | 建筑工程 | 1248276
二 | 机电设备及安装工程
三 | 金属结构设备及安装工程
四 | 施工临时工程 | 52259
五 | 其他项目 | 5853
| 合计 | 1306388
| 其中： 暂估价 | 75000
预留金

## 2 建筑工程分类分项工程量清单计价表
建筑工程分类分项工程量清单计价表
项目及标段名称： |  | 三门县横渡镇2025年度全域幸福河湖建设项目 | [5 empty] | 第1页 共12页
序号 | 项目编码 | 项目名称 | 项目 主要特征 | 计量 单位 | 工程 数量 | 单价 (元) | 合价 (元) | 主要技术 条款编码 | 备注
1 |  | 2m宽步道 |  |  |  |  | 194030
1.1 | 500101001001 | 场地平整 | 1.道路场地及边坡整理 | m2 | 1329.08 | 1.59 | 2113
1.2 | 500103017001 | 砂石垫层 | 1. 材料：碎石 2. 厚度：100mm | m3 | 49.39 | 229.92 | 11356
1.3 | 500109001001 | 普通混凝土 | 1. 部位及类型：垫层 2. 设计龄期、强度等级及配合比：C25 3. 级配、拌制要求：二级配 | m3 | 48.49 | 610.2 | 29589
1.4 | 500115011001 | 块料面层 | 1. 块料品种、规格：30厚芝麻白花岗岩板（荔枝面） 2. 垫层材料品种、厚度、强度等级：30厚1:3水泥砂浆 | m2 | 404.1 | 179.3 | 72455
1.5 | 500115012001 | 安砌侧（平、缘）石 | 1. 材料品种、规格：芝麻灰花岗岩侧石（30*12*100） 2. 垫层材料品种、厚度、强度等级：1:3水泥砂浆 | m | 449 | 89.69 | 40271
1.6 | 500105002001 | 浆砌块石 | 1. 材质及规格：浆砌块石挡墙 2. 砂浆强度等级：M10 | m3 | 69.25 | 493.76 | 34193
1.7 | 500109001002 | 普通混凝土 | 1. 部位及类型：压顶 2. 设计龄期、强度等级及配合比：C25 3. 级配、拌制要求：二级配 | m3 | 4.7 | 675.07 | 3173
1.8 | 500105017001 | 塑料排水管 | 1. 材质及规格：De75PVC-U排水管 2. 有无反滤包：土工布包反滤包 | m | 20.79 | 24.2 | 503
1.9 | 500109009001 | 伸缩缝 | 1. 伸缩缝部位：挡墙 2. 填料的种类、规格：聚乙烯闭孔泡沫板 | m2 | 6.69 | 56.47 | 378
2 |  | 2m宽水泥路 |  |  |  |  | 23742
2.1 | Ab001 | 水泥地拆除 | 1.混凝土拆除 机械拆除无筋 | m3 | 3 | 132.36 | 397
建筑工程分类分项工程量清单计价表
项目及标段名称： |  | 三门县横渡镇2025年度全域幸福河湖建设项目 | [5 empty] | 第2页 共12页
序号 | 项目编码 | 项目名称 | 项目 主要特征 | 计量 单位 | 工程 数量 | 单价 (元) | 合价 (元) | 主要技术 条款编码 | 备注
2.2 | 500101001002 | 场地平整 | 1.道路场地及边坡整理 | m2 | 212.86 | 1.59 | 338
2.3 | 500103017002 | 砂石垫层 | 1. 材料：碎石 2. 厚度：100mm | m3 | 20.09 | 229.92 | 4619
2.4 | 500115006001 | 混凝土道路路面 | 1. 部位及面层厚度：100mm 2. 混凝土设计龄期、强度等级及配合比：C25 | m3 | 27.39 | 671.33 | 18388
3 |  | 仿青砖花池 |  |  |  |  | 53738
3.1 | 500105005001 | 砌砖花池 | 1. 材质及规格：仿青砖240×115×53mm 2. 砂浆强度等级及配合比：M7.5 | m3 | 27.41 | 1957.69 | 53660
3.2 | 500103023001 | 土方回填 | 1. 土类分级：种植土回填 | m3 | 22.84 | 3.4 | 78
4 |  | 栈桥一 |  |  |  |  | 106916
4.1 | 500101002001 | 一般土方开挖 | 1. 土类分级：Ⅲ类 2. 运距：就近堆放 | m3 | 156.51 | 18.3 | 2864
4.2 | 500103023002 | 土方回填 | 1. 土类分级：原土回填 | m3 | 87.46 | 7.08 | 619
4.3 | 500109001003 | 普通混凝土 | 1. 部位及类型：垫层 2. 设计龄期、强度等级及配合比：C15 3. 级配、拌制要求：二级配 | m3 | 4.76 | 610.2 | 2905
4.4 | 500109001004 | 普通混凝土 | 1. 部位及类型：基础 2. 设计龄期、强度等级及配合比：C30 3. 级配、拌制要求：二级配 | m3 | 6.48 | 637.93 | 4134
4.5 | 500109001005 | 普通混凝土 | 1. 部位及类型：地梁 2. 设计龄期、强度等级及配合比：C30 3. 级配、拌制要求：二级配 | m3 | 3.28 | 1134.02 | 3720
建筑工程分类分项工程量清单计价表
项目及标段名称： |  | 三门县横渡镇2025年度全域幸福河湖建设项目 | [5 empty] | 第3页 共12页
序号 | 项目编码 | 项目名称 | 项目 主要特征 | 计量 单位 | 工程 数量 | 单价 (元) | 合价 (元) | 主要技术 条款编码 | 备注
4.6 | 500109001006 | 普通混凝土 | 1. 部位及类型：立柱 2. 设计龄期、强度等级及配合比：C30 3. 级配、拌制要求：二级配 | m3 | 1.49 | 1151.1 | 1715
4.7 | 500109001007 | 普通混凝土 | 1. 部位及类型：连梁 2. 设计龄期、强度等级及配合比：C30 3. 级配、拌制要求：二级配 | m3 | 5.53 | 1134.02 | 6271
4.8 | 500109001008 | 普通混凝土 | 1. 部位及类型：板 2. 设计龄期、强度等级及配合比：C30 3. 级配、拌制要求：二级配 | m3 | 13.56 | 1045.57 | 14178
4.8 | 500109001032 | 30厚压印混凝土 | 1. 部位及类型：板 2. 设计龄期、强度等级及配合比：C30 3. 级配、拌制要求：二级配 | m3 | 3.39 | 1295.57 | 4392
4.10 | 500111001001 | 钢筋加工与安装 | 1.钢筋制作安装 一般钢筋 | t | 5.22 | 5387.97 | 28125
4.11 | 500115022001 | 塑木栏杆 | 1.塑木栏杆制安 | m | 113 | 300 | 33900
4.12 | 500101001003 | 场地平整 | 1.道路场地及边坡整理 | m2 | 32.65 | 1.59 | 52
4.13 | 500103017003 | 砂石垫层 | 1. 材料：碎石 2. 厚度：100mm | m3 | 3.27 | 229.92 | 752
4.14 | 500115006002 | 混凝土道路路面 | 1. 部位及面层厚度：100mm 2. 混凝土设计龄期、强度等级及配合比：C25 | m3 | 4.9 | 671.33 | 3290
5 |  | 栈桥二 |  |  |  |  | 66655
5.1 | 500101002002 | 一般土方开挖 | 1. 土类分级：Ⅲ类 2. 运距：就近堆放 | m3 | 93.6 | 18.3 | 1713
5.2 | 500103023003 | 土方回填 | 1. 土类分级：原土回填 | m3 | 37.73 | 7.08 | 267
建筑工程分类分项工程量清单计价表
项目及标段名称： |  | 三门县横渡镇2025年度全域幸福河湖建设项目 | [5 empty] | 第4页 共12页
序号 | 项目编码 | 项目名称 | 项目 主要特征 | 计量 单位 | 工程 数量 | 单价 (元) | 合价 (元) | 主要技术 条款编码 | 备注
5.3 | 500109001009 | 普通混凝土 | 1. 部位及类型：垫层 2. 设计龄期、强度等级及配合比：C15 3. 级配、拌制要求：二级配 | m3 | 2.88 | 610.2 | 1757
5.4 | 500109001010 | 普通混凝土 | 1. 部位及类型：基础 2. 设计龄期、强度等级及配合比：C30 3. 级配、拌制要求：二级配 | m3 | 3.89 | 637.93 | 2482
5.5 | 500109001011 | 普通混凝土 | 1. 部位及类型：地梁 2. 设计龄期、强度等级及配合比：C30 3. 级配、拌制要求：二级配 | m3 | 2.02 | 1134.02 | 2291
5.6 | 500109001012 | 普通混凝土 | 1. 部位及类型：立柱 2. 设计龄期、强度等级及配合比：C30 3. 级配、拌制要求：二级配 | m3 | 2.47 | 1151.1 | 2843
5.7 | 500109001013 | 普通混凝土 | 1. 部位及类型：连梁 2. 设计龄期、强度等级及配合比：C30 3. 级配、拌制要求：二级配 | m3 | 3.57 | 1134.02 | 4048
5.8 | 500109001014 | 普通混凝土 | 1. 部位及类型：板 2. 设计龄期、强度等级及配合比：C30 3. 级配、拌制要求：二级配 | m3 | 8.4 | 1045.57 | 8783
4.8 | 500109001033 | 30厚压印混凝土 | 1. 部位及类型：板 2. 设计龄期、强度等级及配合比：C30 3. 级配、拌制要求：二级配 | m3 | 2.1 | 1295.57 | 2721
5.10 | 500111001002 | 钢筋加工与安装 | 1.钢筋制作安装 一般钢筋 | t | 3.48 | 5387.97 | 18750
5.11 | 500115022002 | 塑木栏杆 | 1.塑木栏杆制安 | m | 70 | 300 | 21000
6 |  | 亲水平台 |  |  |  |  | 49519
建筑工程分类分项工程量清单计价表
项目及标段名称： |  | 三门县横渡镇2025年度全域幸福河湖建设项目 | [5 empty] | 第5页 共12页
序号 | 项目编码 | 项目名称 | 项目 主要特征 | 计量 单位 | 工程 数量 | 单价 (元) | 合价 (元) | 主要技术 条款编码 | 备注
6.1 | 500101002003 | 一般土方开挖 | 1. 土类分级：Ⅲ类 2. 运距：就近堆放 | m3 | 145.23 | 18.3 | 2658
6.2 | 500103023004 | 土方回填 | 1. 土类分级：原土回填 | m3 | 148 | 7.08 | 1048
6.3 | 500109001015 | 普通混凝土 | 1. 部位及类型：垫层 2. 设计龄期、强度等级及配合比：C15 3. 级配、拌制要求：二级配 | m3 | 1.83 | 610.2 | 1117
6.4 | 500109001016 | 普通混凝土 | 1. 部位及类型：基础 2. 设计龄期、强度等级及配合比：C30 3. 级配、拌制要求：二级配 | m3 | 2.59 | 637.93 | 1652
6.5 | 500109001017 | 普通混凝土 | 1. 部位及类型：地梁 2. 设计龄期、强度等级及配合比：C30 3. 级配、拌制要求：二级配 | m3 | 1.18 | 1134.02 | 1338
6.6 | 500109001018 | 普通混凝土 | 1. 部位及类型：立柱 2. 设计龄期、强度等级及配合比：C30 3. 级配、拌制要求：二级配 | m3 | 1.11 | 1151.1 | 1278
6.7 | 500109001019 | 普通混凝土 | 1. 部位及类型：连梁 2. 设计龄期、强度等级及配合比：C30 3. 级配、拌制要求：二级配 | m3 | 1.28 | 1134.02 | 1452
6.8 | 500109001020 | 普通混凝土 | 1. 部位及类型：板 2. 设计龄期、强度等级及配合比：C30 3. 级配、拌制要求：二级配 | m3 | 4.02 | 1045.57 | 4203
4.8 | 500109001034 | 30厚压印混凝土 | 1. 部位及类型：板 2. 设计龄期、强度等级及配合比：C30 3. 级配、拌制要求：二级配 | m3 | 1.01 | 1295.57 | 1309
建筑工程分类分项工程量清单计价表
项目及标段名称： |  | 三门县横渡镇2025年度全域幸福河湖建设项目 | [5 empty] | 第6页 共12页
序号 | 项目编码 | 项目名称 | 项目 主要特征 | 计量 单位 | 工程 数量 | 单价 (元) | 合价 (元) | 主要技术 条款编码 | 备注
6.10 | 500109001021 | 普通混凝土 | 1. 部位及类型：挡墙基础 2. 设计龄期、强度等级及配合比：C25 3. 级配、拌制要求：二级配 | m3 | 10.55 | 552.57 | 5830
6.11 | 500105001001 | 干砌块石（条料石、卵石） | 1. 材质及规格：干砌块石挡墙 | m3 | 26.83 | 344.71 | 9249
6.12 | 500109001022 | 普通混凝土 | 1. 部位及类型：压顶 2. 设计龄期、强度等级及配合比：C25 3. 级配、拌制要求：二级配 | m3 | 1.67 | 675.07 | 1127
6.13 | 500103013001 | 土工合成材料铺设 | 1. 材料性能：300g/m2土工布铺设 | m2 | 40.7 | 9.28 | 378
6.14 | 500111001003 | 钢筋加工与安装 | 1.钢筋制作安装 一般钢筋 | t | 1.63 | 5387.97 | 8782
6.15 | 500115022003 | 塑木栏杆 | 1.塑木栏杆制安 | m | 27 | 300 | 8100
7 |  | 休闲广场 |  |  |  |  | 84771
7.1 | 500101001004 | 场地平整 | 1.道路场地及边坡整理 | m2 | 263.39 | 1.59 | 419
7.2 | 500103017004 | 砂石垫层 | 1. 材料：碎石 2. 厚度：100mm | m3 | 26.34 | 229.92 | 6056
7.3 | 500109001023 | 普通混凝土 | 1. 部位及类型：垫层 2. 设计龄期、强度等级及配合比：C25 3. 级配、拌制要求：二级配 | m3 | 29.45 | 610.2 | 17970
7.4 | 500115011002 | 块料面层 | 1. 块料品种、规格：30厚芝麻白花岗岩板（荔枝面） 2. 垫层材料品种、厚度、强度等级：30厚1:3水泥砂浆 | m2 | 245.44 | 179.3 | 44007
7.5 | 500115012002 | 安砌侧（平、缘）石 | 1. 材料品种、规格：芝麻灰花岗岩侧石（30*12*100） 2. 垫层材料品种、厚度、强度等级：1:3水泥砂浆 | m | 81.6 | 89.69 | 7319
建筑工程分类分项工程量清单计价表
项目及标段名称： |  | 三门县横渡镇2025年度全域幸福河湖建设项目 | [5 empty] | 第7页 共12页
序号 | 项目编码 | 项目名称 | 项目 主要特征 | 计量 单位 | 工程 数量 | 单价 (元) | 合价 (元) | 主要技术 条款编码 | 备注
7.6 | Ab005 | 坐凳 | 1.30厚450*600芝麻灰花岗岩； 2、30厚1:3水泥砂浆内掺建筑胶； 3、m10砂浆砌筑仿青砖； 4、100厚C25砼垫层； 5、100厚碎石垫层。 | m | 15 | 600 | 9000
8 |  | 台阶 |  |  |  |  | 81433
8.1 | 500109001024 | 普通混凝土 | 1. 部位及类型：基础 2. 设计龄期、强度等级及配合比：C25 3. 级配、拌制要求：二级配 | m3 | 17.41 | 579.15 | 10083
8.2 | 500105002002 | 浆砌块石 | 1. 材质及规格：浆砌块石基础 2. 砂浆强度等级：M10 | m3 | 79.17 | 464.18 | 36749
8.3 | 500109001025 | 普通混凝土 | 1. 部位及类型：台阶 2. 设计龄期、强度等级及配合比：C25 3. 级配、拌制要求：二级配 | m3 | 10.06 | 700.43 | 7046
8.4 | 500115011003 | 块料面层 | 1. 块料品种、规格：30厚芝麻白花岗岩台阶板（荔枝面） 2. 垫层材料品种、厚度、强度等级：1:3水泥砂浆 | m2 | 66.82 | 199.96 | 13361
8.5 | 500105005002 | 砌砖护栏 | 1. 材质及规格：仿青砖240×115×53mm 2. 砂浆强度等级及配合比：M7.5 | m3 | 7.25 | 1957.69 | 14193
9 |  | 仿青砖花格墙 |  |  |  |  | 21105
9.1 | 500101002004 | 一般土方开挖 | 1. 土类分级：Ⅲ类 2. 运距：就近堆放 | m3 | 9.96 | 18.3 | 182
9.2 | 500103023005 | 土方回填 | 1. 土类分级：原土回填 | m3 | 4.72 | 7.08 | 33
建筑工程分类分项工程量清单计价表
项目及标段名称： |  | 三门县横渡镇2025年度全域幸福河湖建设项目 | [5 empty] | 第8页 共12页
序号 | 项目编码 | 项目名称 | 项目 主要特征 | 计量 单位 | 工程 数量 | 单价 (元) | 合价 (元) | 主要技术 条款编码 | 备注
9.3 | 500109001026 | 普通混凝土 | 1. 部位及类型：基础 2. 设计龄期、强度等级及配合比：C25 3. 级配、拌制要求：二级配 | m3 | 5.24 | 579.15 | 3035
9.4 | 500105005003 | 砌砖墙 | 1. 材质及规格：仿青砖240×115×53mm 2. 砂浆强度等级及配合比：M7.5 | m3 | 9.12 | 1957.69 | 17854
10 |  | 排水沟盖板 |  |  |  |  | 2110
10.1 | 500109001027 | 普通混凝土 | 1. 部位及类型：盖板 2. 设计龄期、强度等级及配合比：C25 3. 级配、拌制要求：二级配 | m3 | 1.4 | 1045.57 | 1464
10.2 | 500111001004 | 钢筋加工与安装 | 1.钢筋制作安装 一般钢筋 | t | 0.12 | 5387.97 | 647
11 |  | 汀步 |  |  |  |  | 7275
11.1 | 500101001005 | 场地平整 | 1.道路场地整理 | m2 | 21.9 | 1.59 | 35
11.2 | 500109001028 | 普通混凝土 | 1. 部位及类型：垫层 2. 设计龄期、强度等级及配合比：C25 3. 级配、拌制要求：二级配 | m3 | 2.63 | 610.2 | 1605
11.3 | 500115011004 | 块料面层 | 1. 块料品种、规格：120厚600*300芝麻白花岗岩 2. 垫层材料品种、厚度、强度等级：30厚1:3水泥砂浆 | m2 | 9 | 626.17 | 5636
12 |  | 休闲长廊 |  |  |  |  | 112212
12.1 | 500101001006 | 场地平整 | 1.场地整理 | m2 | 24.96 | 1.59 | 40
12.2 | 500103017005 | 砂石垫层 | 1. 材料：碎石 2. 厚度：150mm | m3 | 3.74 | 229.92 | 860
建筑工程分类分项工程量清单计价表
项目及标段名称： |  | 三门县横渡镇2025年度全域幸福河湖建设项目 | [5 empty] | 第9页 共12页
序号 | 项目编码 | 项目名称 | 项目 主要特征 | 计量 单位 | 工程 数量 | 单价 (元) | 合价 (元) | 主要技术 条款编码 | 备注
12.3 | 500109001029 | 普通混凝土 | 1. 部位及类型：垫层 2. 设计龄期、强度等级及配合比：C25 3. 级配、拌制要求：二级配 | m3 | 3.74 | 610.2 | 2282
12.4 | 500115011005 | 块料面层 | 1. 块料品种、规格：30厚芝麻灰花岗岩板（荔枝面） 2. 垫层材料品种、厚度、强度等级：30厚1:3水泥砂浆 | m2 | 24.96 | 201.53 | 5030
12.5 | Ab006 | 休闲长廊 | 1.休闲长廊（含基础结构） | m2 | 30 | 2500 | 75000
12.6 | Ab007 | 坐凳 | 1.30厚芝麻灰荔枝面花岗岩； 2、30厚1:3水泥砂浆结合层； 3、150厚C25砼垫层； 4、150厚碎石垫层。 | 条 | 8 | 3000 | 24000
12.7 | Ab008 | 文化宣传标语（广告公司深化及制作） | 1.文化宣传标语（广告公司深化及制作） | 项 | 1 | 5000 | 5000
13 |  | 标志墙 |  |  |  |  | 7945
13.1 | 500101002005 | 一般土方开挖 | 1. 土类分级：Ⅲ类 2. 运距：就近堆放 | m3 | 5.71 | 18.3 | 104
13.2 | 500103023006 | 土方回填 | 1. 土类分级：原土回填 | m3 | 1.69 | 7.08 | 12
13.3 | 500103017006 | 砂石垫层 | 1. 材料：碎石 2. 厚度：150mm | m3 | 1.01 | 229.92 | 232
13.4 | 500109001030 | 普通混凝土 | 1. 部位及类型：垫层 2. 设计龄期、强度等级及配合比：C25 3. 级配、拌制要求：二级配 | m3 | 1.01 | 610.2 | 616
13.5 | 500105003001 | 浆砌卵石 | 1. 材质及规格：浆砌自然山石墙 2. 砂浆强度等级：M10 | m3 | 6.58 | 720.44 | 4741
13.6 | Ab009 | 5厚耐候钢板、字体镂空 | 1.5厚耐候钢板、字体镂空 | m2 | 2.4 | 600 | 1440
建筑工程分类分项工程量清单计价表
项目及标段名称： |  | 三门县横渡镇2025年度全域幸福河湖建设项目 | [5 empty] | 第10页 共12页
序号 | 项目编码 | 项目名称 | 项目 主要特征 | 计量 单位 | 工程 数量 | 单价 (元) | 合价 (元) | 主要技术 条款编码 | 备注
13.7 | Ab010 | 石槽 | 1.成品石槽 | 个 | 1 | 800 | 800
14 |  | 景墙 |  |  |  |  | 9260
14.1 | 500101002006 | 一般土方开挖 | 1. 土类分级：Ⅲ类 2. 运距：就近堆放 | m3 | 3.22 | 18.3 | 59
14.2 | 500103023007 | 土方回填 | 1. 土类分级：原土回填 | m3 | 1.3 | 7.08 | 9
14.3 | 500103017007 | 砂石垫层 | 1. 材料：碎石 2. 厚度：100mm | m3 | 0.53 | 229.92 | 122
14.4 | 500109001031 | 普通混凝土 | 1. 部位及类型：基础 2. 设计龄期、强度等级及配合比：C25 3. 级配、拌制要求：二级配 | m3 | 0.61 | 610.2 | 372
14.5 | 500105005004 | 砌砖墙 | 1. 材质及规格：仿青砖240×115×53mm 2. 砂浆强度等级及配合比：M7.5 | m3 | 2.27 | 1957.69 | 4444
14.6 | Ab011 | 100*50方钢管（深灰色氟碳漆） | 1.100*50方钢管（深灰色氟碳漆） | m | 12.2 | 70 | 854
14.7 | Ab012 | 陶罐 | 1.成品陶罐 | 个 | 3 | 600 | 1800
14.8 | Ab013 | 石槽 | 1.成品石槽 | 个 | 2 | 800 | 1600
15 |  | 泵房污水处理池墙绘 |  |  |  |  | 60000
15.1 | Ab014 | 泵房及污水处理池墙绘（广告公司深化绘制） | 1.泵房及污水处理池墙绘（广告公司深化绘制） | m2 | 200 | 300 | 60000
16 |  | 成品设施 |  |  |  |  | 27000
16.1 | Ab015 | 救生设施 | 1.救生设施 | 套 | 2 | 1000 | 2000
16.2 | Ab016 | 安全警示牌 | 1.安全警示牌 | 块 | 5 | 1200 | 6000
建筑工程分类分项工程量清单计价表
项目及标段名称： |  | 三门县横渡镇2025年度全域幸福河湖建设项目 | [5 empty] | 第11页 共12页
序号 | 项目编码 | 项目名称 | 项目 主要特征 | 计量 单位 | 工程 数量 | 单价 (元) | 合价 (元) | 主要技术 条款编码 | 备注
16.3 | Ab017 | 导向指引牌 | 1.导向指引牌 | 块 | 6 | 1500 | 9000
16.4 | Ab018 | 打卡小品 | 1.打卡小品 | 套 | 1 | 10000 | 10000
17 |  | 绿化 |  |  |  |  | 244437
17.1 | 500114005001 | 栽植乔木 | 1. 乔木种类：美国红枫 2. 乔木胸径：D10-12 3. 养护期：一年 | 株 | 8 | 1158.6 | 9269
17.2 | 500114006001 | 栽植灌木 | 1. 灌木种类：花叶络石 2. 冠丛高、蓬径：H20-40 3. 单位面积株数：49株/m2 4. 养护期：一年 | m2 | 50 | 72.92 | 3646
17.3 | 500114006002 | 栽植灌木 | 1. 灌木种类：金森女贞 2. 冠丛高、蓬径：H35-40 P30-35 3. 单位面积株数：49株/m2 4. 养护期：一年 | m2 | 89 | 155.35 | 13826
17.4 | 500114006003 | 栽植灌木 | 1. 灌木种类：连翘 2. 冠丛高、蓬径：H60-80 3. 单位面积株数：16株/m2 4. 养护期：一年 | m2 | 62 | 49.7 | 3081
17.5 | 500114008001 | 栽植绿篱 | 1. 种类：珊瑚树 2. 篱高：H180 3. 竹数、单位长度株数：10株/m 4. 养护：一年 | m | 61 | 180.02 | 10981
17.6 | 500114003001 | 草皮铺设 | 1. 草皮种类：矮生百慕大+黑麦草籽播 2. 养护期：一年 | m2 | 2063 | 35.78 | 73814
17.7 | 500114011001 | 整理绿化用地 | 1.整理绿化种植用地 | m2 | 2325 | 6.75 | 15694
17.8 | 500103023008 | 土方回填 | 1. 土类分级：种植土回填，按50cm厚回填考虑 | m3 | 1162.5 | 89.57 | 104125
建筑工程分类分项工程量清单计价表
项目及标段名称： |  | 三门县横渡镇2025年度全域幸福河湖建设项目 | [5 empty] | 第12页 共12页
序号 | 项目编码 | 项目名称 | 项目 主要特征 | 计量 单位 | 工程 数量 | 单价 (元) | 合价 (元) | 主要技术 条款编码 | 备注
17.9 | Ab019 | 原苗木修整 | 1.原苗木修整 | 项 | 1 | 10000 | 10000
18 |  | 安装部分 |  |  |  |  | 96127
18.1 | Ab020 | 安装部分 | 1.安装部分（详见安装预算清单） | 项 | 1 | 96127 | 96127
|  | 合计 |  |  |  |  | 1248276

## 5 施工临时工程分类分项工程量清单计价表
施工临时工程分类分项工程量清单计价表
项目及标段名称： |  | 三门县横渡镇2025年度全域幸福河湖建设项目 |  |  |  |  | 第1页 共1页
序号 | 清单编号 | 项目名称 | 项目 主要特征 | 计量 单位 | 工程 数量 | 单价 (元) | 合价 (元) | 主要技术 条款编码 | 备注
1 |  | 施工导流工程 |  |  |  |  | 10000
1.1 | 500115022004 | 施工导流工程 | 施工临时围堰、导流、抽排水工程，承包人结合实际情况自行报价 | 项 | 1 | 10000 | 10000
2 |  | 施工交通工程 |  |  |  |  | 4000
2.1 | 500115022005 | 施工交通工程 | 施工临时道路工程，承包人结合实际情况自行报价 | 项 | 1 | 4000 | 4000
3 |  | 施工场外供电工程 |  |  |  |  | 3000
3.1 | 500115022006 | 施工临时水电接入工程 | 施工临时水电接入工程，承包人结合实际情况自行报价 | 项 | 1 | 3000 | 3000
4 |  | 施工房屋建筑工程 |  |  |  |  | 4000
4.1 | 500115022007 | 施工房屋建筑工程 | 施工房屋建筑工程，承包人结合实际情况自行报价 | 项 | 1 | 4000 | 4000
5 |  | 安全文明施工费 |  |  |  |  | 21578
5.1 | 5.1001 | 安全施工费 |  | 项 | 1 | 17769.87 | 17770
5.2 | 5.2001 | 文明标化工地建设费 |  | 项 | 1 | 3807.83 | 3808
6 |  | 其他临时工程 |  |  |  |  | 9681
6.1 | 6.1001 | 其他临时工程 |  | 项 | 1 | 9681.4 | 9681
|  | 合计 |  |  |  |  | 52259

## 6 其他项目清单计价表
其他项目清单计价表
项目及标段名称： | 三门县横渡镇2025年度全域幸福河湖建设项目 |  |  | 第1页 共1页
序号 | 项目名称 | 计量单位 | 金额(元) | 备注
1 | 工程保险费 | 元 | 5853
2 | 预留金 | 元
| 合 计 |  | 5853

## 8 工程量清单单价组合表
工程量清单单价组合表
项目及标段名称： | 三门县横渡镇2025年度全域幸福河湖建设项目 |  |  |  | 第1页 共5页
序号 | 清单编号 | 项目名称 | 计量单位 | 单价(元) | 单价组合
一 |  | 建筑工程
1 |  | 2m宽步道
1.1 | 500101001001 | 场地平整 | m2 | 1.59 | (1)
1.2 | 500103017001 | 砂石垫层 | m3 | 229.92 | (2)
1.3 | 500109001001 | 普通混凝土 | m3 | 610.2 | (3)
1.4 | 500115011001 | 块料面层 | m2 | 179.3 | (4)
1.5 | 500115012001 | 安砌侧（平、缘）石 | m | 89.69 | (5)
1.6 | 500105002001 | 浆砌块石 | m3 | 493.76 | (6)
1.7 | 500109001002 | 普通混凝土 | m3 | 675.07 | (7)
1.8 | 500105017001 | 塑料排水管 | m | 24.2 | (8)
1.9 | 500109009001 | 伸缩缝 | m2 | 56.47 | (9)
2 |  | 2m宽水泥路
2.1 | Ab001 | 水泥地拆除 | m3 | 132.36 | (10)
2.2 | 500101001002 | 场地平整 | m2 | 1.59 | (1)
2.3 | 500103017002 | 砂石垫层 | m3 | 229.92 | (2)
2.4 | 500115006001 | 混凝土道路路面 | m3 | 671.33 | (11)
3 |  | 仿青砖花池
3.1 | 500105005001 | 砌砖花池 | m3 | 1957.69 | (12)
3.2 | 500103023001 | 土方回填 | m3 | 3.4 | (13)
4 |  | 栈桥一
4.1 | 500101002001 | 一般土方开挖 | m3 | 18.3 | (14)
4.2 | 500103023002 | 土方回填 | m3 | 7.08 | (15)
4.3 | 500109001003 | 普通混凝土 | m3 | 610.2 | (3)
4.4 | 500109001004 | 普通混凝土 | m3 | 637.93 | (16)
4.5 | 500109001005 | 普通混凝土 | m3 | 1134.02 | (17)
4.6 | 500109001006 | 普通混凝土 | m3 | 1151.1 | (18)
4.7 | 500109001007 | 普通混凝土 | m3 | 1134.02 | (17)
4.8 | 500109001008 | 普通混凝土 | m3 | 1045.57 | (19)
4.8 | 500109001032 | 30厚压印混凝土 | m3 | 1295.57 | (19)+250
4.10 | 500111001001 | 钢筋加工与安装 | t | 5387.97 | (20)
工程量清单单价组合表
项目及标段名称： | 三门县横渡镇2025年度全域幸福河湖建设项目 |  |  |  | 第2页 共5页
序号 | 清单编号 | 项目名称 | 计量单位 | 单价(元) | 单价组合
4.11 | 500115022001 | 塑木栏杆 | m | 300 | 300
4.12 | 500101001003 | 场地平整 | m2 | 1.59 | (1)
4.13 | 500103017003 | 砂石垫层 | m3 | 229.92 | (2)
4.14 | 500115006002 | 混凝土道路路面 | m3 | 671.33 | (11)
5 |  | 栈桥二
5.1 | 500101002002 | 一般土方开挖 | m3 | 18.3 | (14)
5.2 | 500103023003 | 土方回填 | m3 | 7.08 | (15)
5.3 | 500109001009 | 普通混凝土 | m3 | 610.2 | (3)
5.4 | 500109001010 | 普通混凝土 | m3 | 637.93 | (16)
5.5 | 500109001011 | 普通混凝土 | m3 | 1134.02 | (17)
5.6 | 500109001012 | 普通混凝土 | m3 | 1151.1 | (18)
5.7 | 500109001013 | 普通混凝土 | m3 | 1134.02 | (17)
5.8 | 500109001014 | 普通混凝土 | m3 | 1045.57 | (19)
4.8 | 500109001033 | 30厚压印混凝土 | m3 | 1295.57 | (19)+250
5.10 | 500111001002 | 钢筋加工与安装 | t | 5387.97 | (20)
5.11 | 500115022002 | 塑木栏杆 | m | 300 | 300
6 |  | 亲水平台
6.1 | 500101002003 | 一般土方开挖 | m3 | 18.3 | (14)
6.2 | 500103023004 | 土方回填 | m3 | 7.08 | (15)
6.3 | 500109001015 | 普通混凝土 | m3 | 610.2 | (3)
6.4 | 500109001016 | 普通混凝土 | m3 | 637.93 | (16)
6.5 | 500109001017 | 普通混凝土 | m3 | 1134.02 | (17)
6.6 | 500109001018 | 普通混凝土 | m3 | 1151.1 | (18)
6.7 | 500109001019 | 普通混凝土 | m3 | 1134.02 | (17)
6.8 | 500109001020 | 普通混凝土 | m3 | 1045.57 | (19)
4.8 | 500109001034 | 30厚压印混凝土 | m3 | 1295.57 | (19)+250
6.10 | 500109001021 | 普通混凝土 | m3 | 552.57 | (21)
6.11 | 500105001001 | 干砌块石（条料石、卵石） | m3 | 344.71 | (22)
6.12 | 500109001022 | 普通混凝土 | m3 | 675.07 | (7)
6.13 | 500103013001 | 土工合成材料铺设 | m2 | 9.28 | (23)
工程量清单单价组合表
项目及标段名称： | 三门县横渡镇2025年度全域幸福河湖建设项目 |  |  |  | 第3页 共5页
序号 | 清单编号 | 项目名称 | 计量单位 | 单价(元) | 单价组合
6.14 | 500111001003 | 钢筋加工与安装 | t | 5387.97 | (20)
6.15 | 500115022003 | 塑木栏杆 | m | 300 | 300
7 |  | 休闲广场
7.1 | 500101001004 | 场地平整 | m2 | 1.59 | (1)
7.2 | 500103017004 | 砂石垫层 | m3 | 229.92 | (2)
7.3 | 500109001023 | 普通混凝土 | m3 | 610.2 | (3)
7.4 | 500115011002 | 块料面层 | m2 | 179.3 | (4)
7.5 | 500115012002 | 安砌侧（平、缘）石 | m | 89.69 | (5)
7.6 | Ab005 | 坐凳 | m | 600 | 600
8 |  | 台阶
8.1 | 500109001024 | 普通混凝土 | m3 | 579.15 | (24)
8.2 | 500105002002 | 浆砌块石 | m3 | 464.18 | (25)
8.3 | 500109001025 | 普通混凝土 | m3 | 700.43 | (26)
8.4 | 500115011003 | 块料面层 | m2 | 199.96 | (27)
8.5 | 500105005002 | 砌砖护栏 | m3 | 1957.69 | (12)
9 |  | 仿青砖花格墙
9.1 | 500101002004 | 一般土方开挖 | m3 | 18.3 | (14)
9.2 | 500103023005 | 土方回填 | m3 | 7.08 | (15)
9.3 | 500109001026 | 普通混凝土 | m3 | 579.15 | (24)
9.4 | 500105005003 | 砌砖墙 | m3 | 1957.69 | (12)
10 |  | 排水沟盖板
10.1 | 500109001027 | 普通混凝土 | m3 | 1045.57 | (19)
10.2 | 500111001004 | 钢筋加工与安装 | t | 5387.97 | (20)
11 |  | 汀步
11.1 | 500101001005 | 场地平整 | m2 | 1.59 | (1)
11.2 | 500109001028 | 普通混凝土 | m3 | 610.2 | (3)
11.3 | 500115011004 | 块料面层 | m2 | 626.17 | (28)
12 |  | 休闲长廊
12.1 | 500101001006 | 场地平整 | m2 | 1.59 | (1)
12.2 | 500103017005 | 砂石垫层 | m3 | 229.92 | (2)
工程量清单单价组合表
项目及标段名称： | 三门县横渡镇2025年度全域幸福河湖建设项目 |  |  |  | 第4页 共5页
序号 | 清单编号 | 项目名称 | 计量单位 | 单价(元) | 单价组合
12.3 | 500109001029 | 普通混凝土 | m3 | 610.2 | (3)
12.4 | 500115011005 | 块料面层 | m2 | 201.53 | (29)
12.5 | Ab006 | 休闲长廊 | m2 | 2500 | 2500
12.6 | Ab007 | 坐凳 | 条 | 3000 | 3000
12.7 | Ab008 | 文化宣传标语（广告公司深化及制作） | 项 | 5000 | 5000
13 |  | 标志墙
13.1 | 500101002005 | 一般土方开挖 | m3 | 18.3 | (14)
13.2 | 500103023006 | 土方回填 | m3 | 7.08 | (15)
13.3 | 500103017006 | 砂石垫层 | m3 | 229.92 | (2)
13.4 | 500109001030 | 普通混凝土 | m3 | 610.2 | (3)
13.5 | 500105003001 | 浆砌卵石 | m3 | 720.44 | (30)
13.6 | Ab009 | 5厚耐候钢板、字体镂空 | m2 | 600 | 600
13.7 | Ab010 | 石槽 | 个 | 800 | 800
14 |  | 景墙
14.1 | 500101002006 | 一般土方开挖 | m3 | 18.3 | (14)
14.2 | 500103023007 | 土方回填 | m3 | 7.08 | (15)
14.3 | 500103017007 | 砂石垫层 | m3 | 229.92 | (2)
14.4 | 500109001031 | 普通混凝土 | m3 | 610.2 | (3)
14.5 | 500105005004 | 砌砖墙 | m3 | 1957.69 | (12)
14.6 | Ab011 | 100*50方钢管（深灰色氟碳漆） | m | 70 | 70
14.7 | Ab012 | 陶罐 | 个 | 600 | 600
14.8 | Ab013 | 石槽 | 个 | 800 | 800
15 |  | 泵房污水处理池墙绘
15.1 | Ab014 | 泵房及污水处理池墙绘（广告公司深化绘制） | m2 | 300 | 300
16 |  | 成品设施
16.1 | Ab015 | 救生设施 | 套 | 1000 | 1000
16.2 | Ab016 | 安全警示牌 | 块 | 1200 | 1200
16.3 | Ab017 | 导向指引牌 | 块 | 1500 | 1500
16.4 | Ab018 | 打卡小品 | 套 | 10000 | 10000
工程量清单单价组合表
项目及标段名称： | 三门县横渡镇2025年度全域幸福河湖建设项目 |  |  |  | 第5页 共5页
序号 | 清单编号 | 项目名称 | 计量单位 | 单价(元) | 单价组合
17 |  | 绿化
17.1 | 500114005001 | 栽植乔木 | 株 | 1158.6 | (31)+(32)
17.2 | 500114006001 | 栽植灌木 | m2 | 72.92 | (33)+(34)
17.3 | 500114006002 | 栽植灌木 | m2 | 155.35 | (33)+(35)
17.4 | 500114006003 | 栽植灌木 | m2 | 49.7 | (33)+(36)
17.5 | 500114008001 | 栽植绿篱 | m | 180.02 | (37)+(38)
17.6 | 500114003001 | 草皮铺设 | m2 | 35.78 | (39)+(40)+(41)
17.7 | 500114011001 | 整理绿化用地 | m2 | 6.75 | (42)
17.8 | 500103023008 | 土方回填 | m3 | 89.57 | (43)
17.9 | Ab019 | 原苗木修整 | 项 | 10000 | 10000
18 |  | 安装部分
18.1 | Ab020 | 安装部分 | 项 | 96127 | 96127
二 |  | 机电设备及安装工程
三 |  | 金属结构设备及安装工程
四 |  | 施工临时工程
1 |  | 施工导流工程
1.1 | 500115022004 | 施工导流工程 | 项 | 10000 | 10000
2 |  | 施工交通工程
2.1 | 500115022005 | 施工交通工程 | 项 | 4000 | 4000
3 |  | 施工场外供电工程
3.1 | 500115022006 | 施工临时水电接入工程 | 项 | 3000 | 3000
4 |  | 施工房屋建筑工程
4.1 | 500115022007 | 施工房屋建筑工程 | 项 | 4000 | 4000
5 |  | 安全文明施工费
5.1 | 5.1001 | 安全施工费 | 项 | 17769.87 | 17769.87
5.2 | 5.2001 | 文明标化工地建设费 | 项 | 3807.83 | 3807.83
6 |  | 其他临时工程
6.1 | 6.1001 | 其他临时工程 | 项 | 9681.4 | 9681.4

## 10 混凝土(砂浆)配合比材料费表
混凝土(砂浆)配合比材料费表
项目及标段名称： |  | 三门县横渡镇2025年度全域幸福河湖建设项目 | [9 empty] | 第1页 共1页
序号 | 混凝土 (砂浆) 强度等级 | 水泥 强度 等级 | 级配 | 水灰比 | 每m3混凝土材料预算量 | [5 empty] | 单价 (元/m3) | 补差 (元/m3) | 备注
[5 empty] | 水泥(kg) | 砂(m3) | 石(m3) | 水(m3) | 外加剂(kg) | 掺合料(kg)
[5 empty] | 42.5:0.3; | 60 | 60 | 4.13
[5 empty] | 42.5:0.094; | 115.5 | 81.36
1 | C25 | 42.5 | 2 | 0.55 | 306 | 0.5 | 0.78 | 0.17 |  |  | 169.28 | 149.98
2 | C30 | 42.5 | 2 | 0.49 | 343 | 0.48 | 0.78 | 0.17 |  |  | 179.18 | 151.14
3 | M10 | 42.5 |  |  | 244 | 1.06 |  | 0.28 |  |  | 137.96 | 145.36
4 | M7.5 | 42.5 |  |  | 225 | 1.07 |  | 0.28 |  |  | 132.86 | 144.73

## 12 主要材料用量及预算价格汇总表
主要材料用量及预算价格汇总表
项目及标段名称： | 三门县横渡镇2025年度全域幸福河湖建设项目 |  |  |  |  | 第1页 共2页
序号 | 材料名称 | 型号规格 | 计量 单位 | 数量 | 预算价 (元) | 材料补差 (元) | 备注
1 | 钢筋 | 综合 | t | 11.13 | 3052 | 52
2 | 型钢 | 综合 | kg | 268.25 | 3.35
3 | 钢模板 |  | kg | 285.58 | 3.92
4 | 卡扣件 |  | kg | 121.82 | 5.2
5 | 铁件 |  | kg | 126.72 | 4.19
6 | 铁丝 |  | kg | 52.25 | 5.58
7 | 板枋材 |  | m3 | 2.72 | 1770
8 | 柴油 |  | kg | 189.03 | 7.16 | 4.16
9 | 汽油 |  | kg | 263.04 | 8.54
10 | 碎石 | 骨料 | m3 | 195.25 | 141.36 | 81.36
11 | 碎石 | 垫层料或回填料 | m3 | 118.59 | 141.36 | 111.36
12 | 块石 |  | m3 | 202.66 | 171.2 | 111.2
13 | 土工布 |  | m2 | 53 | 4.35
14 | 芝麻灰花岗岩侧石（30*12*100） |  | m | 82.42 | 66.37 | 49.78
15 | 种植土 |  | m3 | 1221.15 | 65.05
16 | 电 |  | kWh | 1465.25 | 0.64
17 | 风 |  | m3 | 7503.07 | 0.12
18 | 水 |  | m3 | 812 | 4.13
19 | 水泥 42.5级 |  | kg | 100572.17 | 0.39 | 0.09
20 | De75PVC-U排水管 |  | m | 21.42 | 6.95 | 5.21
21 | 自然山石 |  | m3 | 7.84 | 350 | 290
22 | 仿青砖240×115×53mm |  | 块 | 14121 | 2.5
23 | 仿青砖240×115×53mm |  | 块 | 5753 | 2.5
24 | 仿青砖240×115×53mm |  | 块 | 3661 | 2.5
25 | 矮生百慕大 |  | m2 | 2269.3 | 11.01
26 | 芝麻灰花岗岩侧石（30*12*100） |  | m | 453.49 | 66.37 | 49.78
27 | 黑麦草籽 |  | kg | 30.95 | 26
28 | 中粗砂 |  | m3 | 220.15 | 175.5 | 115.5
29 | 120厚600*300芝麻白花岗岩 |  | m2 | 9.18 | 500 | 375
30 | 花叶络石 | H20-40 | 株 | 2572.5 | 0.66
主要材料用量及预算价格汇总表
项目及标段名称： | 三门县横渡镇2025年度全域幸福河湖建设项目 |  |  |  |  | 第2页 共2页
序号 | 材料名称 | 型号规格 | 计量 单位 | 数量 | 预算价 (元) | 材料补差 (元) | 备注
31 | 金森女贞 | H35-40 P30-35 | 株 | 4579.05 | 1.93
32 | 30厚芝麻白花岗岩板（荔枝面） |  | m2 | 730.77 | 109
33 | 30厚芝麻灰花岗岩板（荔枝面） |  | m2 | 25.5 | 125
34 | 美国红枫 | D10-12 | 株 | 8.08 | 917
35 | 连翘 | H60-80 | 株 | 1041.6 | 1.1
36 | 珊瑚树 | H180 | m | 64.05 | 141.8

## 13 施工机械台班费汇总表
施工机械台班费汇总表
项目及标段名称： |  | 三门县横渡镇2025年度全域幸福河湖建设项目 | [9 empty] | 第1页 共2页
序号 | 机械名称 |  | 型号规格 | 一类 费用 | 二类费用 | [6 empty] | 合计 | 补差
[5 empty] | 人工 (工日) | 汽油 (kg) | 柴油 (kg) | 电 (kwh) | 风 (m3) | 水 (t) | 小计
[5 empty] | 128 | 8.54 | 3 | 0.64 | 0.12 | 4.13
1010 | 单斗挖掘机 液压 斗容1m3 |  |  | 429.59 | 192 |  | 189 |  |  |  | 381 | 810.59 | 262.08
1030 | 推土机 功率74kW |  |  | 215.12 | 192 |  | 156 |  |  |  | 348 | 563.12 | 216.32
1080 | 蛙式夯实机 功率2.8kW |  |  | 6.69 | 128 |  |  | 9.62 |  |  | 137.62 | 144.31
1083 | 风镐（铲） 手持式 |  |  | 8.12 |  |  |  |  | 37.2 |  | 37.2 | 45.32
1108 | 双胶轮车 |  |  | 4.14 | [7 empty] | 4.14
2065 | 砂浆搅拌机 |  |  | 18.17 | 102.4 |  |  | 21.79 |  |  | 124.19 | 142.36
4040 | 振捣器 插入式 功率2.2kW |  |  | 10.18 |  |  |  | 6.41 |  |  | 6.41 | 16.59
4042 | 振捣器 平板式 功率2.2kW |  |  | 8.45 |  |  |  | 6.41 |  |  | 6.41 | 14.86
4054 | 风（砂）水枪 耗风量 6m3/min |  |  | 3.65 |  |  |  |  | 144 | 99.02 | 243.02 | 246.67
5003 | 载重汽车 汽油型 载重量5t |  |  | 81.8 | 128 | 273.28 |  |  |  |  | 401.28 | 483.08
5121 | 洒水汽车 4000L |  |  | 107.89 | 128 | 256.2 |  |  |  |  | 384.2 | 492.09
6057 | 汽车起重机 柴油型 起重量8t |  |  | 204.38 | 192 |  | 84 |  |  |  | 276 | 480.38 | 116.48
6094 | 卷扬机 起重量5t |  |  | 21.97 | 102.4 |  |  | 25.64 |  |  | 128.04 | 150.01
8033 | 离心式水泵 单级 功率7kW |  |  | 8.07 | 64 |  |  | 22.44 |  |  | 86.44 | 94.51
9001 | 电焊机 交流20~25kVA |  |  | 3.88 |  |  |  | 46.15 |  |  | 46.15 | 50.03
9014 | 对焊机 电弧型150kVA |  |  | 24.1 | 102.4 |  |  | 253.84 | 4.56 | 53.64 | 414.43 | 438.53
9021 | 钢筋弯曲机 Φ6~40 |  |  | 16.88 | 102.4 |  |  | 8.33 |  |  | 110.73 | 127.61
9026 | 钢筋切断机 功率20kW |  |  | 15.41 | 102.4 |  |  | 57.69 |  |  | 160.09 | 175.5
施工机械台班费汇总表
项目及标段名称： |  | 三门县横渡镇2025年度全域幸福河湖建设项目 | [9 empty] | 第2页 共2页
序号 | 机械名称 |  | 型号规格 | 一类 费用 | 二类费用 | [6 empty] | 合计 | 补差
[5 empty] | 人工 (工日) | 汽油 (kg) | 柴油 (kg) | 电 (kwh) | 风 (m3) | 水 (t) | 小计
[5 empty] | 128 | 8.54 | 3 | 0.64 | 0.12 | 4.13
9027 | 钢筋调直机 功率4~14kW |  |  | 28.56 | 102.4 |  |  | 7.69 |  |  | 110.09 | 138.65
9911140035 | 灰浆搅拌机 |  | 200L | 18.77 | 128 | [5 empty] | 128 | 146.77

## 14 建筑安装工程单价计算表
单价计算表
单价序号 |  |  | 1
项目名称 |  |  | 机械平整场地 土类级别 Ⅲ~单斗挖掘机 液压 1.0m3
定额编号 |  |  | 10546
施工措施
定额单位 |  |  | 100m2
编号 | 工料名称 | 单位 | 单价(元) | 工料定额 | 合价(元)
1 | 人工 | 工日 | 128 | 0.2 | 25.6
2 | 单斗挖掘机 液压 斗容1m3 | 台班 | 810.59 | 0.09 | 72.95
3 | 其他机材费 | % | 72.95 | 10 | 7.3
| 直接工程费小计 | 元 |  |  | 105.85
| 措施费 | 元 | 3.5% |  | 3.7
| 间接费 | 元 | 6.5% |  | 7.12
| 利 润 | 元 | 5% |  | 5.83
| 材料补差 | 元 |  |  | 23.59
| 柴油 | kg | 4.16 | 5.67 | 23.5872
| 装置性材料 | 元
| 税 金 | 元 | 9% |  | 13.15
| 合 计 | 元 |  |  | 159.24
| 单 价 | 元 |  |  | 1.59
单价计算表
单价序号 |  |  | 2
项目名称 |  |  | 人工铺筑砂石垫层 碎石垫层平面
定额编号 |  |  | 30002
施工措施
定额单位 |  |  | 100m3
编号 | 工料名称 | 单位 | 单价(元) | 工料定额 | 合价(元)
1 | 人工 | 工日 | 128 | 28.3 | 3622.4
2 | 碎石 | m3 | 30 | 113 | 3390
3 | 双胶轮车 | 台班 | 4.14 | 25 | 103.5
4 | 其他机材费 | % | 3493.5 | 1 | 34.94
| 直接工程费小计 | 元 |  |  | 7150.84
| 措施费 | 元 | 3.5% |  | 250.28
| 间接费 | 元 | 9.5% |  | 703.11
| 利 润 | 元 | 5% |  | 405.21
| 材料补差 | 元 |  |  | 12583.68
| 碎石 | m3 | 111.36 | 113 | 12583.68
| 装置性材料 | 元
| 税 金 | 元 | 9% |  | 1898.38
| 合 计 | 元 |  |  | 22991.5
| 单 价 | 元 |  |  | 229.92
单价计算表
单价序号 |  |  | 3
项目名称 |  |  | 素混凝土底板、基础、垫层及压顶 底板、基础、垫层≤15cm~纯混凝土 C25 42.5 2
定额编号 |  |  | 40129换
施工措施
定额单位 |  |  | 100m3
编号 | 工料名称 | 单位 | 单价(元) | 工料定额 | 合价(元)
1 | 人工 | 工日 | 128 | 73.4 | 9395.2
2 | 板枋材 | m3 | 1770 | 0.47 | 831.9
3 | 铁件 | kg | 4.19 | 50 | 209.5
4 | 纯混凝土 C25 42.5 2 | m3 | 169.28 | 102 | 17266.56
5 | 水 | m3 | 4.13 | 70 | 288.82
6 | 振捣器 平板式 功率2.2kW | 台班 | 14.86 | 5.2 | 77.27
7 | 离心式水泵 单级 功率7kW | 台班 | 94.51 | 1 | 94.51
8 | 风（砂）水枪 耗风量 6m3/min | 台班 | 246.67 | 2 | 493.34
9 | 其他机材费 | % | 19261.9 | 2 | 385.24
10 | 混凝土拌制 | m3 | 25.39 | 102 | 2589.78
11 | 混凝土运输 | m3 | 25.06 | 102 | 2556.12
| 直接工程费小计 | 元 |  |  | 34188.24
| 措施费 | 元 | 3.5% |  | 1196.59
| 间接费 | 元 | 9.5% |  | 3361.56
| 利 润 | 元 | 5% |  | 1937.32
| 材料补差 | 元 |  |  | 15297.96
| 纯混凝土 C25 42.5 2 | m3 | 149.98 | 102 | 15297.96
| 装置性材料 | 元
| 税 金 | 元 | 9% |  | 5038.35
| 合 计 | 元 |  |  | 61020.02
| 单 价 | 元 |  |  | 610.2
单价计算表
单价序号 |  |  | 4
项目名称 |  |  | 地砖块料铺设 花岗岩板安砌水泥砂浆垫层3cm~水泥砂浆 M7.5 42.5~3cm
定额编号 |  |  | 30215换
施工措施
定额单位 |  |  | 100m2
编号 | 工料名称 | 单位 | 单价(元) | 工料定额 | 合价(元)
1 | 人工 | 工日 | 128 | 10.1 | 1292.8
2 | 30厚芝麻白花岗岩板（荔枝面） | m2 | 109 | 102 | 11118
3 | 水泥砂浆 M7.5 42.5 | m3 | 132.86 | 3.2 | 425.15
4 | 砂浆搅拌机 | 台班 | 142.36 | 0.14 | 19.93
5 | 其他机材费 | % | 11563.08 | 5 | 578.15
| 直接工程费小计 | 元 |  |  | 13434.03
| 措施费 | 元 | 3.5% |  | 470.19
| 间接费 | 元 | 9.5% |  | 1320.9
| 利 润 | 元 | 5% |  | 761.26
| 材料补差 | 元 |  |  | 463.14
| 水泥砂浆 M7.5 42.5 | m3 | 144.73 | 3.2 | 463.136
| 装置性材料 | 元
| 税 金 | 元 | 9% |  | 1480.46
| 合 计 | 元 |  |  | 17929.98
| 单 价 | 元 |  |  | 179.3
单价计算表
单价序号 |  |  | 5
项目名称 |  |  | 侧、平石安砌 侧石 石质~水泥砂浆 M7.5 42.5
定额编号 |  |  | 30217换
施工措施
定额单位 |  |  | 100m
编号 | 工料名称 | 单位 | 单价(元) | 工料定额 | 合价(元)
1 | 人工 | 工日 | 128 | 6.9 | 883.2
2 | 芝麻灰花岗岩侧石（30*12*100） | m | 16.59 | 101 | 1675.59
3 | 水泥砂浆 M7.5 42.5 | m3 | 132.86 | 0.4 | 53.14
4 | 砂浆搅拌机 | 台班 | 142.36 | 0.02 | 2.85
5 | 其他机材费 | % | 1731.58 | 1.5 | 25.97
| 直接工程费小计 | 元 |  |  | 2640.75
| 措施费 | 元 | 3.5% |  | 92.43
| 间接费 | 元 | 9.5% |  | 259.65
| 利 润 | 元 | 5% |  | 149.64
| 材料补差 | 元 |  |  | 5085.67
| 芝麻灰花岗岩侧石（30*12*100） | m | 49.78 | 101 | 5027.78
| 水泥砂浆 M7.5 42.5 | m3 | 144.73 | 0.4 | 57.892
| 装置性材料 | 元
| 税 金 | 元 | 9% |  | 740.53
| 合 计 | 元 |  |  | 8968.67
| 单 价 | 元 |  |  | 89.69
单价计算表
单价序号 |  |  | 6
项目名称 |  |  | 浆砌块石 挡土墙~水泥砂浆 M10 42.5
定额编号 |  |  | 30030换
施工措施
定额单位 |  |  | 100m3
编号 | 工料名称 | 单位 | 单价(元) | 工料定额 | 合价(元)
1 | 人工 | 工日 | 128 | 86.8 | 11110.4
2 | 块石 | m3 | 60 | 115 | 6900
3 | 水泥砂浆 M10 42.5 | m3 | 137.96 | 34.4 | 4745.82
4 | 砂浆搅拌机 | 台班 | 142.36 | 1.6 | 227.78
5 | 双胶轮车 | 台班 | 4.14 | 18 | 74.52
6 | 其他机材费 | % | 11948.12 | 0.5 | 59.74
| 直接工程费小计 | 元 |  |  | 23118.26
| 措施费 | 元 | 3.5% |  | 809.14
| 间接费 | 元 | 9.5% |  | 2273.1
| 利 润 | 元 | 5% |  | 1310.03
| 材料补差 | 元 |  |  | 17788.38
| 块石 | m3 | 111.2 | 115 | 12788
| 水泥砂浆 M10 42.5 | m3 | 145.36 | 34.4 | 5000.384
| 装置性材料 | 元
| 税 金 | 元 | 9% |  | 4076.9
| 合 计 | 元 |  |  | 49375.81
| 单 价 | 元 |  |  | 493.76
单价计算表
单价序号 |  |  | 7
项目名称 |  |  | 素混凝土底板、基础、垫层及压顶 压顶~纯混凝土 C25 42.5 2
定额编号 |  |  | 40132换
施工措施
定额单位 |  |  | 100m3
编号 | 工料名称 | 单位 | 单价(元) | 工料定额 | 合价(元)
1 | 人工 | 工日 | 128 | 97.1 | 12428.8
2 | 板枋材 | m3 | 1770 | 1.87 | 3309.9
3 | 铁件 | kg | 4.19 | 60 | 251.4
4 | 纯混凝土 C25 42.5 2 | m3 | 169.28 | 102 | 17266.56
5 | 水 | m3 | 4.13 | 70 | 288.82
6 | 振捣器 平板式 功率2.2kW | 台班 | 14.86 | 5 | 74.3
7 | 其他机材费 | % | 21190.98 | 2 | 423.82
8 | 混凝土拌制 | m3 | 25.39 | 102 | 2589.78
9 | 混凝土运输 | m3 | 25.06 | 102 | 2556.12
| 直接工程费小计 | 元 |  |  | 39189.5
| 措施费 | 元 | 3.5% |  | 1371.63
| 间接费 | 元 | 9.5% |  | 3853.31
| 利 润 | 元 | 5% |  | 2220.72
| 材料补差 | 元 |  |  | 15297.96
| 纯混凝土 C25 42.5 2 | m3 | 149.98 | 102 | 15297.96
| 装置性材料 | 元
| 税 金 | 元 | 9% |  | 5573.98
| 合 计 | 元 |  |  | 67507.1
| 单 价 | 元 |  |  | 675.07
单价计算表
单价序号 |  |  | 8
项目名称 |  |  | 塑料排水管埋设 有反滤包
定额编号 |  |  | 30222
施工措施
定额单位 |  |  | 100m
编号 | 工料名称 | 单位 | 单价(元) | 工料定额 | 合价(元)
1 | 人工 | 工日 | 128 | 6.4 | 819.2
2 | De75PVC-U排水管 | m | 1.74 | 102 | 177.48
3 | 土工布 | m2 | 4.35 | 45 | 195.75
4 | 碎石 | m3 | 30 | 1.8 | 54
5 | 其他机材费 | % | 427.23 | 1 | 4.27
| 直接工程费小计 | 元 |  |  | 1250.7
| 措施费 | 元 | 3.5% |  | 43.77
| 间接费 | 元 | 9.5% |  | 122.97
| 利 润 | 元 | 5% |  | 70.87
| 材料补差 | 元 |  |  | 731.87
| De75PVC-U排水管 | m | 5.21 | 102 | 531.42
| 碎石 | m3 | 111.36 | 1.8 | 200.448
| 装置性材料 | 元
| 税 金 | 元 | 9% |  | 199.82
| 合 计 | 元 |  |  | 2420
| 单 价 | 元 |  |  | 24.2
单价计算表
单价序号 |  |  | 9
项目名称 |  |  | 伸缩缝 聚乙烯闭孔泡沫板
定额编号 |  |  | 40280
施工措施
定额单位 |  |  | 100m2
编号 | 工料名称 | 单位 | 单价(元) | 工料定额 | 合价(元)
1 | 人工 | 工日 | 128 | 11.1 | 1420.8
2 | 聚乙烯低发泡板 | m2 | 15 | 110 | 1650
3 | 聚硫密封胶 | kg | 12 | 97.44 | 1169.28
4 | 水泥钉 | kg | 11.06 | 5.05 | 55.85
5 | 其他机材费 | % | 2875.13 | 2 | 57.5
| 直接工程费小计 | 元 |  |  | 4353.43
| 措施费 | 元 | 3.5% |  | 152.37
| 间接费 | 元 | 9.5% |  | 428.05
| 利 润 | 元 | 5% |  | 246.69
| 材料补差 | 元
| 装置性材料 | 元
| 税 金 | 元 | 9% |  | 466.25
| 合 计 | 元 |  |  | 5646.79
| 单 价 | 元 |  |  | 56.47
单价计算表
单价序号 |  |  | 10
项目名称 |  |  | 混凝土拆除 机械拆除无筋
定额编号 |  |  | 30199
施工措施
定额单位 |  |  | 100m3
编号 | 工料名称 | 单位 | 单价(元) | 工料定额 | 合价(元)
1 | 人工 | 工日 | 128 | 59.7 | 7641.6
2 | 合金钻头 | 个 | 30.5 | 1.3 | 39.65
3 | 空心钢 | kg | 3 | 2.1 | 6.3
4 | 风镐（铲） 手持式 | 台班 | 45.32 | 50.4 | 2284.13
5 | 其他机材费 | % | 2330.08 | 10 | 233.01
| 直接工程费小计 | 元 |  |  | 10204.69
| 措施费 | 元 | 3.5% |  | 357.16
| 间接费 | 元 | 9.5% |  | 1003.38
| 利 润 | 元 | 5% |  | 578.26
| 材料补差 | 元
| 装置性材料 | 元
| 税 金 | 元 | 9% |  | 1092.91
| 合 计 | 元 |  |  | 13236.4
| 单 价 | 元 |  |  | 132.36
单价计算表
单价序号 |  |  | 11
项目名称 |  |  | 混凝土路面铺筑~纯混凝土 C25 42.5 2
定额编号 |  |  | 40660换
施工措施
定额单位 |  |  | 100m3
编号 | 工料名称 | 单位 | 单价(元) | 工料定额 | 合价(元)
1 | 人工 | 工日 | 128 | 95.7 | 12249.6
2 | 板枋材 | m3 | 1770 | 0.1 | 177
3 | 钢模板 | kg | 3.92 | 72 | 282.24
4 | 型钢 | kg | 3.35 | 155 | 519.87
5 | 卡扣件 | kg | 5.2 | 105 | 546
6 | 草垫 | m2 | 1 | 680 | 680
7 | 纯混凝土 C25 42.5 2 | m3 | 169.28 | 102 | 17266.56
8 | 水 | m3 | 4.13 | 190 | 783.94
9 | 振捣器 插入式 功率2.2kW | 台班 | 16.59 | 3.6 | 59.72
10 | 振捣器 平板式 功率2.2kW | 台班 | 14.86 | 8.2 | 121.85
11 | 载重汽车 汽油型 载重量5t | 台班 | 483.08 | 0.5 | 241.54
12 | 其他机材费 | % | 20678.73 | 4 | 827.15
13 | 混凝土拌制 | m3 | 25.39 | 102 | 2589.78
14 | 混凝土运输 | m3 | 25.06 | 102 | 2556.12
| 直接工程费小计 | 元 |  |  | 38901.38
| 措施费 | 元 | 3.5% |  | 1361.55
| 间接费 | 元 | 9.5% |  | 3824.98
| 利 润 | 元 | 5% |  | 2204.4
| 材料补差 | 元 |  |  | 15297.96
| 纯混凝土 C25 42.5 2 | m3 | 149.98 | 102 | 15297.96
| 装置性材料 | 元
| 税 金 | 元 | 9% |  | 5543.12
| 合 计 | 元 |  |  | 67133.39
| 单 价 | 元 |  |  | 671.33
单价计算表
单价序号 |  |  | 12
项目名称 |  |  | 砌砖 墙墩~水泥砂浆 M7.5 42.5
定额编号 |  |  | 30084换
施工措施
定额单位 |  |  | 100m3
编号 | 工料名称 | 单位 | 单价(元) | 工料定额 | 合价(元)
1 | 人工 | 工日 | 128 | 95.9 | 12275.2
2 | 仿青砖240×115×53mm | 块 | 2.5 | 52300 | 130750
3 | 水泥砂浆 M7.5 42.5 | m3 | 132.86 | 25 | 3321.5
4 | 砂浆搅拌机 | 台班 | 142.36 | 1.4 | 199.3
5 | 其他机材费 | % | 134270.8 | 1 | 1342.71
| 直接工程费小计 | 元 |  |  | 147888.71
| 措施费 | 元 | 3.5% |  | 5176.1
| 间接费 | 元 | 9.5% |  | 14541.16
| 利 润 | 元 | 5% |  | 8380.3
| 材料补差 | 元 |  |  | 3618.25
| 水泥砂浆 M7.5 42.5 | m3 | 144.73 | 25 | 3618.25
| 装置性材料 | 元
| 税 金 | 元 | 9% |  | 16164.41
| 合 计 | 元 |  |  | 195768.93
| 单 价 | 元 |  |  | 1957.69
单价计算表
单价序号 |  |  | 13
项目名称 |  |  | 建筑物土石回填 土方回填松填不夯实
定额编号 |  |  | 10562
施工措施
定额单位 |  |  | 100m3实方
编号 | 工料名称 | 单位 | 单价(元) | 工料定额 | 合价(元)
1 | 人工 | 工日 | 128 | 1.5 | 192
2 | 推土机 功率74kW | 台班 | 563.12 | 0.1 | 56.31
3 | 其他机材费 | % | 56.31 | 5 | 2.82
| 直接工程费小计 | 元 |  |  | 251.13
| 措施费 | 元 | 3.5% |  | 8.79
| 间接费 | 元 | 6.5% |  | 16.89
| 利 润 | 元 | 5% |  | 13.84
| 材料补差 | 元 |  |  | 21.63
| 柴油 | kg | 4.16 | 5.2 | 21.632
| 装置性材料 | 元
| 税 金 | 元 | 9% |  | 28.11
| 合 计 | 元 |  |  | 340.39
| 单 价 | 元 |  |  | 3.4
单价计算表
单价序号 |  |  | 14
项目名称 |  |  | 人工挖一般土方 土类级别Ⅲ
定额编号 |  |  | 10002
施工措施
定额单位 |  |  | 100m3
编号 | 工料名称 | 单位 | 单价(元) | 工料定额 | 合价(元)
1 | 人工 | 工日 | 128 | 11 | 1408
2 | 零星机材费 | % | 1408 | 3 | 42.24
| 直接工程费小计 | 元 |  |  | 1450.24
| 措施费 | 元 | 3.5% |  | 50.76
| 间接费 | 元 | 6.5% |  | 97.57
| 利 润 | 元 | 5% |  | 79.93
| 材料补差 | 元
| 装置性材料 | 元
| 税 金 | 元 | 9% |  | 151.07
| 合 计 | 元 |  |  | 1829.57
| 单 价 | 元 |  |  | 18.3
单价计算表
单价序号 |  |  | 15
项目名称 |  |  | 建筑物土石回填 土方回填机械夯填
定额编号 |  |  | 10563
施工措施
定额单位 |  |  | 100m3实方
编号 | 工料名称 | 单位 | 单价(元) | 工料定额 | 合价(元)
1 | 人工 | 工日 | 128 | 2 | 256
2 | 推土机 功率74kW | 台班 | 563.12 | 0.1 | 56.31
3 | 蛙式夯实机 功率2.8kW | 台班 | 144.31 | 1.5 | 216.47
4 | 其他机材费 | % | 272.78 | 5 | 13.64
| 直接工程费小计 | 元 |  |  | 542.42
| 措施费 | 元 | 3.5% |  | 18.98
| 间接费 | 元 | 6.5% |  | 36.49
| 利 润 | 元 | 5% |  | 29.89
| 材料补差 | 元 |  |  | 21.63
| 柴油 | kg | 4.16 | 5.2 | 21.632
| 装置性材料 | 元
| 税 金 | 元 | 9% |  | 58.45
| 合 计 | 元 |  |  | 707.86
| 单 价 | 元 |  |  | 7.08
单价计算表
单价序号 |  |  | 16
项目名称 |  |  | 钢筋混凝土底板、基础 底板厚度≤40cm~纯混凝土 C30 42.5 2
定额编号 |  |  | 40125换
施工措施
定额单位 |  |  | 100m3
编号 | 工料名称 | 单位 | 单价(元) | 工料定额 | 合价(元)
1 | 人工 | 工日 | 128 | 71.1 | 9100.8
2 | 板枋材 | m3 | 1770 | 0.56 | 991.2
3 | 钢模板 | kg | 3.92 | 26 | 101.92
4 | 型钢 | kg | 3.35 | 33 | 110.68
5 | 卡扣件 | kg | 5.2 | 13 | 67.6
6 | 铁件 | kg | 4.19 | 98 | 410.62
7 | 纯混凝土 C30 42.5 2 | m3 | 179.18 | 102 | 18276.36
8 | 水 | m3 | 4.13 | 90 | 371.34
9 | 载重汽车 汽油型 载重量5t | 台班 | 483.08 | 0.3 | 144.92
10 | 振捣器 插入式 功率2.2kW | 台班 | 16.59 | 8 | 132.72
11 | 离心式水泵 单级 功率7kW | 台班 | 94.51 | 1 | 94.51
12 | 风（砂）水枪 耗风量 6m3/min | 台班 | 246.67 | 4.3 | 1060.68
13 | 其他机材费 | % | 21762.56 | 1 | 217.63
14 | 混凝土拌制 | m3 | 25.39 | 102 | 2589.78
15 | 混凝土运输 | m3 | 25.06 | 102 | 2556.12
| 直接工程费小计 | 元 |  |  | 36226.89
| 措施费 | 元 | 3.5% |  | 1267.94
| 间接费 | 元 | 9.5% |  | 3562.01
| 利 润 | 元 | 5% |  | 2052.84
| 材料补差 | 元 |  |  | 15416.28
| 纯混凝土 C30 42.5 2 | m3 | 151.14 | 102 | 15416.28
| 装置性材料 | 元
| 税 金 | 元 | 9% |  | 5267.34
| 合 计 | 元 |  |  | 63793.3
| 单 价 | 元 |  |  | 637.93
单价计算表
单价序号 |  |  | 17
项目名称 |  |  | 梁 矩形梁~纯混凝土 C30 42.5 2
定额编号 |  |  | 40229换
施工措施
定额单位 |  |  | 100m3
编号 | 工料名称 | 单位 | 单价(元) | 工料定额 | 合价(元)
1 | 人工 | 工日 | 128 | 297.3 | 38054.4
2 | 板枋材 | m3 | 1770 | 3.3 | 5841
3 | 钢模板 | kg | 3.92 | 510 | 1999.2
4 | 型钢 | kg | 3.35 | 422 | 1415.39
5 | 卡扣件 | kg | 5.2 | 170 | 884
6 | 铁件 | kg | 4.19 | 90 | 377.1
7 | 纯混凝土 C30 42.5 2 | m3 | 179.18 | 102 | 18276.36
8 | 水 | m3 | 4.13 | 100 | 412.6
9 | 振捣器 插入式 功率2.2kW | 台班 | 16.59 | 15 | 248.85
10 | 风（砂）水枪 耗风量 6m3/min | 台班 | 246.67 | 0.5 | 123.34
11 | 载重汽车 汽油型 载重量5t | 台班 | 483.08 | 0.35 | 169.08
12 | 卷扬机 起重量5t | 台班 | 150.01 | 4.1 | 615.04
13 | 其他机材费 | % | 30361.95 | 3 | 910.86
14 | 混凝土拌制 | m3 | 25.39 | 102 | 2589.78
15 | 混凝土运输 | m3 | 25.06 | 102 | 2556.12
| 直接工程费小计 | 元 |  |  | 74473.11
| 措施费 | 元 | 3.5% |  | 2606.56
| 间接费 | 元 | 9.5% |  | 7322.57
| 利 润 | 元 | 5% |  | 4220.11
| 材料补差 | 元 |  |  | 15416.28
| 纯混凝土 C30 42.5 2 | m3 | 151.14 | 102 | 15416.28
| 装置性材料 | 元
| 税 金 | 元 | 9% |  | 9363.48
| 合 计 | 元 |  |  | 113402.11
| 单 价 | 元 |  |  | 1134.02
单价计算表
单价序号 |  |  | 18
项目名称 |  |  | 排架、柱 单根横断面积≤0.2m2~纯混凝土 C30 42.5 2
定额编号 |  |  | 40234换
施工措施
定额单位 |  |  | 100m3
编号 | 工料名称 | 单位 | 单价(元) | 工料定额 | 合价(元)
1 | 人工 | 工日 | 128 | 309.4 | 39603.2
2 | 板枋材 | m3 | 1770 | 3 | 5310
3 | 钢模板 | kg | 3.92 | 558 | 2187.36
4 | 型钢 | kg | 3.35 | 464 | 1556.26
5 | 卡扣件 | kg | 5.2 | 186 | 967.2
6 | 铁件 | kg | 4.19 | 60 | 251.4
7 | 纯混凝土 C30 42.5 2 | m3 | 179.18 | 102 | 18276.36
8 | 水 | m3 | 4.13 | 100 | 412.6
9 | 振捣器 插入式 功率2.2kW | 台班 | 16.59 | 15 | 248.85
10 | 风（砂）水枪 耗风量 6m3/min | 台班 | 246.67 | 0.5 | 123.34
11 | 载重汽车 汽油型 载重量5t | 台班 | 483.08 | 0.39 | 188.4
12 | 卷扬机 起重量5t | 台班 | 150.01 | 4.1 | 615.04
13 | 其他机材费 | % | 30136.8 | 3 | 904.1
14 | 混凝土拌制 | m3 | 25.39 | 102 | 2589.78
15 | 混凝土运输 | m3 | 25.06 | 102 | 2556.12
| 直接工程费小计 | 元 |  |  | 75790.01
| 措施费 | 元 | 3.5% |  | 2652.65
| 间接费 | 元 | 9.5% |  | 7452.05
| 利 润 | 元 | 5% |  | 4294.74
| 材料补差 | 元 |  |  | 15416.28
| 纯混凝土 C30 42.5 2 | m3 | 151.14 | 102 | 15416.28
| 装置性材料 | 元
| 税 金 | 元 | 9% |  | 9504.52
| 合 计 | 元 |  |  | 115110.25
| 单 价 | 元 |  |  | 1151.1
单价计算表
单价序号 |  |  | 19
项目名称 |  |  | 板 拱、平板~纯混凝土 C30 42.5 2
定额编号 |  |  | 40232换
施工措施
定额单位 |  |  | 100m3
编号 | 工料名称 | 单位 | 单价(元) | 工料定额 | 合价(元)
1 | 人工 | 工日 | 128 | 252 | 32256
2 | 板枋材 | m3 | 1770 | 3.2 | 5664
3 | 钢模板 | kg | 3.92 | 433 | 1697.36
4 | 型钢 | kg | 3.35 | 358 | 1200.73
5 | 卡扣件 | kg | 5.2 | 145 | 754
6 | 铁件 | kg | 4.19 | 90 | 377.1
7 | 纯混凝土 C30 42.5 2 | m3 | 179.18 | 102 | 18276.36
8 | 水 | m3 | 4.13 | 100 | 412.6
9 | 振捣器 插入式 功率2.2kW | 台班 | 16.59 | 15 | 248.85
10 | 风（砂）水枪 耗风量 6m3/min | 台班 | 246.67 | 0.5 | 123.34
11 | 载重汽车 汽油型 载重量5t | 台班 | 483.08 | 0.22 | 106.28
12 | 卷扬机 起重量5t | 台班 | 150.01 | 3.4 | 510.03
13 | 其他机材费 | % | 29370.65 | 3 | 881.12
14 | 混凝土拌制 | m3 | 25.39 | 102 | 2589.78
15 | 混凝土运输 | m3 | 25.06 | 102 | 2556.12
| 直接工程费小计 | 元 |  |  | 67653.67
| 措施费 | 元 | 3.5% |  | 2367.88
| 间接费 | 元 | 9.5% |  | 6652.05
| 利 润 | 元 | 5% |  | 3833.68
| 材料补差 | 元 |  |  | 15416.28
| 纯混凝土 C30 42.5 2 | m3 | 151.14 | 102 | 15416.28
| 装置性材料 | 元
| 税 金 | 元 | 9% |  | 8633.12
| 合 计 | 元 |  |  | 104556.68
| 单 价 | 元 |  |  | 1045.57
单价计算表
单价序号 |  |  | 20
项目名称 |  |  | 钢筋制作安装 一般钢筋
定额编号 |  |  | 40332
施工措施
定额单位 |  |  | t
编号 | 工料名称 | 单位 | 单价(元) | 工料定额 | 合价(元)
1 | 人工 | 工日 | 128 | 5.8 | 742.4
2 | 钢筋 | t | 3000 | 1.07 | 3195
3 | 铁丝 | kg | 5.58 | 5 | 27.9
4 | 电焊条 | kg | 5.75 | 7.5 | 43.13
5 | 钢筋调直机 功率4~14kW | 台班 | 138.65 | 0.1 | 13.87
6 | 风（砂）水枪 耗风量 6m3/min | 台班 | 246.67 | 0.23 | 56.73
7 | 钢筋切断机 功率20kW | 台班 | 175.5 | 0.06 | 10.53
8 | 钢筋弯曲机 Φ6~40 | 台班 | 127.61 | 0.16 | 20.42
9 | 电焊机 交流20~25kVA | 台班 | 50.03 | 0.77 | 38.52
10 | 对焊机 电弧型150kVA | 台班 | 438.53 | 0.06 | 26.31
11 | 载重汽车 汽油型 载重量5t | 台班 | 483.08 | 0.07 | 33.82
12 | 汽车起重机 柴油型 起重量8t | 台班 | 480.38 | 0.02 | 9.61
13 | 其他机材费 | % | 3475.83 | 1 | 34.76
| 直接工程费小计 | 元 |  |  | 4252.99
| 措施费 | 元 | 3.5% |  | 148.85
| 间接费 | 元 | 5.7% |  | 250.9
| 利 润 | 元 | 5% |  | 232.64
| 材料补差 | 元 |  |  | 57.71
| 钢筋 | t | 52 | 1.065 | 55.38
| 柴油 | kg | 4.16 | 0.56 | 2.3296
| 装置性材料 | 元
| 税 金 | 元 | 9% |  | 444.88
| 合 计 | 元 |  |  | 5387.97
| 单 价 | 元 |  |  | 5387.97
单价计算表
单价序号 |  |  | 21
项目名称 |  |  | 素混凝土底板、基础、垫层及压顶 底板、基础、垫层≥50cm~纯混凝土 C25 42.5 2
定额编号 |  |  | 40131换
施工措施
定额单位 |  |  | 100m3
编号 | 工料名称 | 单位 | 单价(元) | 工料定额 | 合价(元)
1 | 人工 | 工日 | 128 | 43.7 | 5593.6
2 | 板枋材 | m3 | 1770 | 0.33 | 584.1
3 | 铁件 | kg | 4.19 | 20 | 83.8
4 | 纯混凝土 C25 42.5 2 | m3 | 169.28 | 102 | 17266.56
5 | 水 | m3 | 4.13 | 70 | 288.82
6 | 振捣器 平板式 功率2.2kW | 台班 | 14.86 | 4.6 | 68.36
7 | 离心式水泵 单级 功率7kW | 台班 | 94.51 | 1 | 94.51
8 | 风（砂）水枪 耗风量 6m3/min | 台班 | 246.67 | 1 | 246.67
9 | 其他机材费 | % | 18632.82 | 2 | 372.66
10 | 混凝土拌制 | m3 | 25.39 | 102 | 2589.78
11 | 混凝土运输 | m3 | 25.06 | 102 | 2556.12
| 直接工程费小计 | 元 |  |  | 29744.98
| 措施费 | 元 | 3.5% |  | 1041.07
| 间接费 | 元 | 9.5% |  | 2924.67
| 利 润 | 元 | 5% |  | 1685.54
| 材料补差 | 元 |  |  | 15297.96
| 纯混凝土 C25 42.5 2 | m3 | 149.98 | 102 | 15297.96
| 装置性材料 | 元
| 税 金 | 元 | 9% |  | 4562.48
| 合 计 | 元 |  |  | 55256.7
| 单 价 | 元 |  |  | 552.57
单价计算表
单价序号 |  |  | 22
项目名称 |  |  | 干砌块石 挡土墙
定额编号 |  |  | 30013
施工措施
定额单位 |  |  | 100m3
编号 | 工料名称 | 单位 | 单价(元) | 工料定额 | 合价(元)
1 | 人工 | 工日 | 128 | 62 | 7936
2 | 块石 | m3 | 60 | 121 | 7260
3 | 其他机材费 | % | 7260 | 1 | 72.6
| 直接工程费小计 | 元 |  |  | 15268.6
| 措施费 | 元 | 3.5% |  | 534.4
| 间接费 | 元 | 9.5% |  | 1501.29
| 利 润 | 元 | 5% |  | 865.21
| 材料补差 | 元 |  |  | 13455.2
| 块石 | m3 | 111.2 | 121 | 13455.2
| 装置性材料 | 元
| 税 金 | 元 | 9% |  | 2846.22
| 合 计 | 元 |  |  | 34470.92
| 单 价 | 元 |  |  | 344.71
单价计算表
单价序号 |  |  | 23
项目名称 |  |  | 土工布铺设 斜铺边坡1:2.5
定额编号 |  |  | 10631
施工措施
定额单位 |  |  | 100m2
编号 | 工料名称 | 单位 | 单价(元) | 工料定额 | 合价(元)
1 | 人工 | 工日 | 128 | 2 | 256
2 | 土工布 | m2 | 4.35 | 107 | 465.45
3 | 其他机材费 | % | 465.45 | 3 | 13.96
| 直接工程费小计 | 元 |  |  | 735.41
| 措施费 | 元 | 3.5% |  | 25.74
| 间接费 | 元 | 6.5% |  | 49.47
| 利 润 | 元 | 5% |  | 40.53
| 材料补差 | 元
| 装置性材料 | 元
| 税 金 | 元 | 9% |  | 76.6
| 合 计 | 元 |  |  | 927.75
| 单 价 | 元 |  |  | 9.28
单价计算表
单价序号 |  |  | 24
项目名称 |  |  | 素混凝土底板、基础、垫层及压顶 底板、基础、垫层30cm~纯混凝土 C25 42.5 2
定额编号 |  |  | 40130换
施工措施
定额单位 |  |  | 100m3
编号 | 工料名称 | 单位 | 单价(元) | 工料定额 | 合价(元)
1 | 人工 | 工日 | 128 | 57.1 | 7308.8
2 | 板枋材 | m3 | 1770 | 0.42 | 743.4
3 | 铁件 | kg | 4.19 | 30 | 125.7
4 | 纯混凝土 C25 42.5 2 | m3 | 169.28 | 102 | 17266.56
5 | 水 | m3 | 4.13 | 70 | 288.82
6 | 振捣器 平板式 功率2.2kW | 台班 | 14.86 | 4.8 | 71.33
7 | 离心式水泵 单级 功率7kW | 台班 | 94.51 | 1 | 94.51
8 | 风（砂）水枪 耗风量 6m3/min | 台班 | 246.67 | 1.5 | 370.01
9 | 其他机材费 | % | 18960.32 | 2 | 379.21
10 | 混凝土拌制 | m3 | 25.39 | 102 | 2589.78
11 | 混凝土运输 | m3 | 25.06 | 102 | 2556.12
| 直接工程费小计 | 元 |  |  | 31794.23
| 措施费 | 元 | 3.5% |  | 1112.8
| 间接费 | 元 | 9.5% |  | 3126.17
| 利 润 | 元 | 5% |  | 1801.66
| 材料补差 | 元 |  |  | 15297.96
| 纯混凝土 C25 42.5 2 | m3 | 149.98 | 102 | 15297.96
| 装置性材料 | 元
| 税 金 | 元 | 9% |  | 4781.95
| 合 计 | 元 |  |  | 57914.77
| 单 价 | 元 |  |  | 579.15
单价计算表
单价序号 |  |  | 25
项目名称 |  |  | 浆砌块石 基础~水泥砂浆 M10 42.5
定额编号 |  |  | 30029换
施工措施
定额单位 |  |  | 100m3
编号 | 工料名称 | 单位 | 单价(元) | 工料定额 | 合价(元)
1 | 人工 | 工日 | 128 | 69.8 | 8934.4
2 | 块石 | m3 | 60 | 115 | 6900
3 | 水泥砂浆 M10 42.5 | m3 | 137.96 | 34 | 4690.64
4 | 砂浆搅拌机 | 台班 | 142.36 | 1.6 | 227.78
5 | 双胶轮车 | 台班 | 4.14 | 18 | 74.52
6 | 其他机材费 | % | 11892.94 | 0.5 | 59.46
| 直接工程费小计 | 元 |  |  | 20886.8
| 措施费 | 元 | 3.5% |  | 731.04
| 间接费 | 元 | 9.5% |  | 2053.69
| 利 润 | 元 | 5% |  | 1183.58
| 材料补差 | 元 |  |  | 17730.24
| 块石 | m3 | 111.2 | 115 | 12788
| 水泥砂浆 M10 42.5 | m3 | 145.36 | 34 | 4942.24
| 装置性材料 | 元
| 税 金 | 元 | 9% |  | 3832.68
| 合 计 | 元 |  |  | 46418.03
| 单 价 | 元 |  |  | 464.18
单价计算表
单价序号 |  |  | 26
项目名称 |  |  | 混凝土小型结构 踏步~纯混凝土 C25 42.5 2
定额编号 |  |  | 40247换
施工措施
定额单位 |  |  | 100m3
编号 | 工料名称 | 单位 | 单价(元) | 工料定额 | 合价(元)
1 | 人工 | 工日 | 128 | 114.1 | 14604.8
2 | 板枋材 | m3 | 1770 | 1.35 | 2389.5
3 | 铁件 | kg | 4.19 | 50 | 209.5
4 | 纯混凝土 C25 42.5 2 | m3 | 169.28 | 102 | 17266.56
5 | 水 | m3 | 4.13 | 100 | 412.6
6 | 振捣器 插入式 功率2.2kW | 台班 | 16.59 | 11 | 182.49
7 | 风（砂）水枪 耗风量 6m3/min | 台班 | 246.67 | 2.5 | 616.68
8 | 其他机材费 | % | 21077.33 | 1.5 | 316.16
9 | 混凝土拌制 | m3 | 25.39 | 102 | 2589.78
10 | 混凝土运输 | m3 | 25.06 | 102 | 2556.12
| 直接工程费小计 | 元 |  |  | 41144.19
| 措施费 | 元 | 3.5% |  | 1440.05
| 间接费 | 元 | 9.5% |  | 4045.5
| 利 润 | 元 | 5% |  | 2331.49
| 材料补差 | 元 |  |  | 15297.96
| 纯混凝土 C25 42.5 2 | m3 | 149.98 | 102 | 15297.96
| 装置性材料 | 元
| 税 金 | 元 | 9% |  | 5783.33
| 合 计 | 元 |  |  | 70042.52
| 单 价 | 元 |  |  | 700.43
单价计算表
单价序号 |  |  | 27
项目名称 |  |  | 花岗岩机制板台阶板厚3cm以内~水泥砂浆 M7.5 42.5
定额编号 |  |  | [园林]2-73换
施工措施
定额单位 |  |  | 10m2
编号 | 工料名称 | 单位 | 单价(元) | 工料定额 | 合价(元)
1 | 二类人工 | 工日 | 128 | 2.5 | 320.38
2 | 白回丝 | kg | 2.93 | 0.1 | 0.29
3 | 石料切割锯片 | 片 | 27.17 | 0.03 | 0.82
4 | 普通硅酸盐水泥 | kg | 0.42 | 1.55 | 0.64
5 | 30厚芝麻白花岗岩板（荔枝面） | m2 | 109 | 10.2 | 1111.8
6 | 其他材料费 | 元 | 1.02 | 2.5 | 2.55
7 | 水 | m3 | 4.13 | 0.28 | 1.16
8 | 水泥砂浆 M7.5 42.5 | m3 | 132.86 | 0.33 | 43.84
9 | 灰浆搅拌机 | 台班 | 146.77 | 0.14 | 19.96
| 直接工程费小计 | 元 |  |  | 1501.44
| 措施费 | 元 | 3.5% |  | 52.55
| 间接费 | 元 | 9.5% |  | 147.63
| 利 润 | 元 | 5% |  | 85.08
| 材料补差 | 元 |  |  | 47.76
| 水泥砂浆 M7.5 42.5 | m3 | 144.73 | 0.33 | 47.7609
| 装置性材料 | 元
| 税 金 | 元 | 9% |  | 165.1
| 合 计 | 元 |  |  | 1999.56
| 单 价 | 元 |  |  | 199.96
单价计算表
单价序号 |  |  | 28
项目名称 |  |  | 地砖块料铺设 花岗岩板安砌水泥砂浆垫层3cm~水泥砂浆 M10 42.5~12cm
定额编号 |  |  | 30215换
施工措施
定额单位 |  |  | 100m2
编号 | 工料名称 | 单位 | 单价(元) | 工料定额 | 合价(元)
1 | 人工 | 工日 | 128 | 14.6 | 1868.8
2 | 120厚600*300芝麻白花岗岩 | m2 | 125 | 102 | 12750
3 | 水泥砂浆 M10 42.5 | m3 | 137.96 | 3.2 | 441.47
4 | 砂浆搅拌机 | 台班 | 142.36 | 0.14 | 19.93
5 | 其他机材费 | % | 13211.4 | 5 | 660.57
| 直接工程费小计 | 元 |  |  | 15740.77
| 措施费 | 元 | 3.5% |  | 550.93
| 间接费 | 元 | 9.5% |  | 1547.71
| 利 润 | 元 | 5% |  | 891.97
| 材料补差 | 元 |  |  | 38715.15
| 120厚600*300芝麻白花岗岩 | m2 | 375 | 102 | 38250
| 水泥砂浆 M10 42.5 | m3 | 145.36 | 3.2 | 465.152
| 装置性材料 | 元
| 税 金 | 元 | 9% |  | 5170.19
| 合 计 | 元 |  |  | 62616.72
| 单 价 | 元 |  |  | 626.17
单价计算表
单价序号 |  |  | 29
项目名称 |  |  | 地砖块料铺设 花岗岩板安砌水泥砂浆垫层3cm~水泥砂浆 M7.5 42.5~3cm
定额编号 |  |  | 30215换
施工措施
定额单位 |  |  | 100m2
编号 | 工料名称 | 单位 | 单价(元) | 工料定额 | 合价(元)
1 | 人工 | 工日 | 128 | 10.1 | 1292.8
2 | 30厚芝麻灰花岗岩板（荔枝面） | m2 | 125 | 102 | 12750
3 | 水泥砂浆 M7.5 42.5 | m3 | 132.86 | 3.2 | 425.15
4 | 砂浆搅拌机 | 台班 | 142.36 | 0.14 | 19.93
5 | 其他机材费 | % | 13195.08 | 5 | 659.75
| 直接工程费小计 | 元 |  |  | 15147.63
| 措施费 | 元 | 3.5% |  | 530.17
| 间接费 | 元 | 9.5% |  | 1489.39
| 利 润 | 元 | 5% |  | 858.36
| 材料补差 | 元 |  |  | 463.14
| 水泥砂浆 M7.5 42.5 | m3 | 144.73 | 3.2 | 463.136
| 装置性材料 | 元
| 税 金 | 元 | 9% |  | 1663.98
| 合 计 | 元 |  |  | 20152.67
| 单 价 | 元 |  |  | 201.53
单价计算表
单价序号 |  |  | 30
项目名称 |  |  | 浆砌卵石 挡土墙~水泥砂浆 M10 42.5
定额编号 |  |  | 30039换
施工措施
定额单位 |  |  | 100m3
编号 | 工料名称 | 单位 | 单价(元) | 工料定额 | 合价(元)
1 | 人工 | 工日 | 128 | 92 | 11776
2 | 自然山石 | m3 | 60 | 112 | 6720
3 | 水泥砂浆 M10 42.5 | m3 | 137.96 | 36.1 | 4980.36
4 | 砂浆搅拌机 | 台班 | 142.36 | 1.6 | 227.78
5 | 双胶轮车 | 台班 | 4.14 | 18 | 74.52
6 | 其他机材费 | % | 12002.65 | 0.5 | 60.01
| 直接工程费小计 | 元 |  |  | 23838.67
| 措施费 | 元 | 3.5% |  | 834.35
| 间接费 | 元 | 9.5% |  | 2343.94
| 利 润 | 元 | 5% |  | 1350.85
| 材料补差 | 元 |  |  | 37727.5
| 自然山石 | m3 | 290 | 112 | 32480
| 水泥砂浆 M10 42.5 | m3 | 145.36 | 36.1 | 5247.496
| 装置性材料 | 元
| 税 金 | 元 | 9% |  | 5948.58
| 合 计 | 元 |  |  | 72043.89
| 单 价 | 元 |  |  | 720.44
单价计算表
单价序号 |  |  | 31
项目名称 |  |  | 栽植乔木(带土球) 胸径9cm
定额编号 |  |  | 80068
施工措施
定额单位 |  |  | 100株
编号 | 工料名称 | 单位 | 单价(元) | 工料定额 | 合价(元)
1 | 人工 | 工日 | 128 | 52.7 | 6745.6
2 | 零星机材费 | % | 6745.6 | 5 | 337.28
| 直接工程费小计 | 元 |  |  | 7082.88
| 措施费 | 元 | 3.5% |  | 247.9
| 间接费 | 元 | 6.5% |  | 476.5
| 利 润 | 元 | 5% |  | 390.36
| 材料补差 | 元
| 装置性材料 | 元 |  |  | 92617
| 美国红枫 | 元 | 917 | 101 | 92617
| 税 金 | 元 | 9% |  | 9073.32
| 合 计 | 元 |  |  | 109887.96
| 单 价 | 元 |  |  | 1098.88
单价计算表
单价序号 |  |  | 32
项目名称 |  |  | 绿地养护 乔木养护 落叶乔木胸径10cm以内
定额编号 |  |  | 80163
施工措施
定额单位 |  |  | 100株
编号 | 工料名称 | 单位 | 单价(元) | 工料定额 | 合价(元)
1 | 人工 | 工日 | 128 | 28.7 | 3673.6
2 | 肥料 | kg | 3.5 | 77.76 | 272.16
3 | 药剂 | kg | 25.86 | 6.92 | 178.95
4 | 水 | m3 | 4.13 | 7.92 | 32.68
5 | 洒水汽车 4000L | 台班 | 492.09 | 1.13 | 556.06
6 | 其他机材费 | % | 1039.85 | 2 | 20.8
| 直接工程费小计 | 元 |  |  | 4734.25
| 措施费 | 元 | 3.5% |  | 165.7
| 间接费 | 元 | 6.5% |  | 318.5
| 利 润 | 元 | 5% |  | 260.92
| 材料补差 | 元
| 装置性材料 | 元
| 税 金 | 元 | 9% |  | 493.14
| 合 计 | 元 |  |  | 5972.51
| 单 价 | 元 |  |  | 59.73
单价计算表
单价序号 |  |  | 33
项目名称 |  |  | 绿地养护 灌木养护 片植灌木
定额编号 |  |  | 80171
施工措施
定额单位 |  |  | 100m2
编号 | 工料名称 | 单位 | 单价(元) | 工料定额 | 合价(元)
1 | 人工 | 工日 | 128 | 3.9 | 499.2
2 | 肥料 | kg | 3.5 | 25.13 | 87.96
3 | 药剂 | kg | 25.86 | 2.55 | 65.94
4 | 水 | m3 | 4.13 | 31.38 | 129.47
5 | 洒水汽车 4000L | 台班 | 492.09 | 0.6 | 295.25
6 | 其他机材费 | % | 578.63 | 2 | 11.57
| 直接工程费小计 | 元 |  |  | 1089.39
| 措施费 | 元 | 3.5% |  | 38.13
| 间接费 | 元 | 6.5% |  | 73.29
| 利 润 | 元 | 5% |  | 60.04
| 材料补差 | 元
| 装置性材料 | 元
| 税 金 | 元 | 9% |  | 113.48
| 合 计 | 元 |  |  | 1374.33
| 单 价 | 元 |  |  | 13.74
单价计算表
单价序号 |  |  | 34
项目名称 |  |  | 灌木、藤本片植（苗高50cm以内）种植密度（株／m2）49以内
定额编号 |  |  | [园林]1-164
施工措施
定额单位 |  |  | 10m2
编号 | 工料名称 | 单位 | 单价(元) | 工料定额 | 合价(元)
1 | 一类人工 | 工日 | 128 | 0.99 | 126.59
2 | 水 | m3 | 4.13 | 0.7 | 2.89
3 | 花叶络石 | 株 | 0.66 | 514.5 | 339.57
| 直接工程费小计 | 元 |  |  | 469.05
| 措施费 | 元 | 3.5% |  | 16.42
| 间接费 | 元 | 6.5% |  | 31.56
| 利 润 | 元 | 5% |  | 25.85
| 材料补差 | 元
| 装置性材料 | 元
| 税 金 | 元 | 9% |  | 48.86
| 合 计 | 元 |  |  | 591.74
| 单 价 | 元 |  |  | 59.17
单价计算表
单价序号 |  |  | 35
项目名称 |  |  | 灌木、藤本片植（苗高50cm以内）种植密度（株／m2）49以内
定额编号 |  |  | [园林]1-164
施工措施
定额单位 |  |  | 10m2
编号 | 工料名称 | 单位 | 单价(元) | 工料定额 | 合价(元)
1 | 一类人工 | 工日 | 128 | 0.99 | 126.59
2 | 水 | m3 | 4.13 | 0.7 | 2.89
3 | 金森女贞 | 株 | 1.93 | 514.5 | 992.99
| 直接工程费小计 | 元 |  |  | 1122.46
| 措施费 | 元 | 3.5% |  | 39.29
| 间接费 | 元 | 6.5% |  | 75.51
| 利 润 | 元 | 5% |  | 61.86
| 材料补差 | 元
| 装置性材料 | 元
| 税 金 | 元 | 9% |  | 116.92
| 合 计 | 元 |  |  | 1416.04
| 单 价 | 元 |  |  | 141.6
单价计算表
单价序号 |  |  | 36
项目名称 |  |  | 片植灌木（苗高50-100cm以内）种植密度16株/m2
定额编号 |  |  | 80092
施工措施
定额单位 |  |  | 100m2
编号 | 工料名称 | 单位 | 单价(元) | 工料定额 | 合价(元)
1 | 人工 | 工日 | 128 | 9.6 | 1228.8
2 | 零星机材费 | % | 1228.8 | 2 | 24.58
| 直接工程费小计 | 元 |  |  | 1253.38
| 措施费 | 元 | 3.5% |  | 43.87
| 间接费 | 元 | 6.5% |  | 84.32
| 利 润 | 元 | 5% |  | 69.08
| 材料补差 | 元
| 装置性材料 | 元 |  |  | 1848
| 连翘 | 元 | 1.1 | 1680 | 1848
| 税 金 | 元 | 9% |  | 296.88
| 合 计 | 元 |  |  | 3595.53
| 单 价 | 元 |  |  | 35.96
单价计算表
单价序号 |  |  | 37
项目名称 |  |  | 栽植绿篱 单排 绿篱高150cm
定额编号 |  |  | 80110
施工措施
定额单位 |  |  | 100延米
编号 | 工料名称 | 单位 | 单价(元) | 工料定额 | 合价(元)
1 | 人工 | 工日 | 128 | 6.3 | 806.4
2 | 零星机材费 | % | 806.4 | 2 | 16.13
| 直接工程费小计 | 元 |  |  | 822.53
| 措施费 | 元 | 3.5% |  | 28.79
| 间接费 | 元 | 6.5% |  | 55.34
| 利 润 | 元 | 5% |  | 45.33
| 材料补差 | 元
| 装置性材料 | 元 |  |  | 14889
| 珊瑚树 | 元 | 141.8 | 105 | 14889
| 税 金 | 元 | 9% |  | 1425.69
| 合 计 | 元 |  |  | 17266.68
| 单 价 | 元 |  |  | 172.67
单价计算表
单价序号 |  |  | 38
项目名称 |  |  | 绿地养护 绿篱养护 双排绿篱高度150cm以内
定额编号 |  |  | 80177
施工措施
定额单位 |  |  | 100m
编号 | 工料名称 | 单位 | 单价(元) | 工料定额 | 合价(元)
1 | 人工 | 工日 | 128 | 2.2 | 281.6
2 | 肥料 | kg | 3.5 | 31 | 108.5
3 | 药剂 | kg | 25.86 | 0.7 | 18.1
4 | 水 | m3 | 4.13 | 15.8 | 65.19
5 | 洒水汽车 4000L | 台班 | 492.09 | 0.21 | 103.34
6 | 其他机材费 | % | 295.13 | 2 | 5.9
| 直接工程费小计 | 元 |  |  | 582.63
| 措施费 | 元 | 3.5% |  | 20.39
| 间接费 | 元 | 6.5% |  | 39.2
| 利 润 | 元 | 5% |  | 32.11
| 材料补差 | 元
| 装置性材料 | 元
| 税 金 | 元 | 9% |  | 60.69
| 合 计 | 元 |  |  | 735.02
| 单 价 | 元 |  |  | 7.35
单价计算表
单价序号 |  |  | 39
项目名称 |  |  | 人工铺草皮、播草籽 铺植草皮 铺植面100%
定额编号 |  |  | 10624
施工措施
定额单位 |  |  | 100m2
编号 | 工料名称 | 单位 | 单价(元) | 工料定额 | 合价(元)
1 | 人工 | 工日 | 128 | 4 | 512
2 | 矮生百慕大 | m2 | 11.01 | 110 | 1211.1
3 | 水 | m3 | 4.13 | 2 | 8.25
4 | 其他机材费 | % | 1219.35 | 5 | 60.97
| 直接工程费小计 | 元 |  |  | 1792.32
| 措施费 | 元 | 3.5% |  | 62.73
| 间接费 | 元 | 6.5% |  | 120.58
| 利 润 | 元 | 5% |  | 98.78
| 材料补差 | 元
| 装置性材料 | 元
| 税 金 | 元 | 9% |  | 186.7
| 合 计 | 元 |  |  | 2261.11
| 单 价 | 元 |  |  | 22.61
单价计算表
单价序号 |  |  | 40
项目名称 |  |  | 人工铺草皮、播草籽 铺植草皮 播草籽
定额编号 |  |  | 10625
施工措施
定额单位 |  |  | 100m2
编号 | 工料名称 | 单位 | 单价(元) | 工料定额 | 合价(元)
1 | 人工 | 工日 | 128 | 2 | 256
2 | 黑麦草籽 | kg | 26 | 1.5 | 39
3 | 水 | m3 | 4.13 | 1 | 4.13
4 | 其他机材费 | % | 43.13 | 5 | 2.16
| 直接工程费小计 | 元 |  |  | 301.29
| 措施费 | 元 | 3.5% |  | 10.55
| 间接费 | 元 | 6.5% |  | 20.27
| 利 润 | 元 | 5% |  | 16.61
| 材料补差 | 元
| 装置性材料 | 元
| 税 金 | 元 | 9% |  | 31.38
| 合 计 | 元 |  |  | 380.1
| 单 价 | 元 |  |  | 3.8
单价计算表
单价序号 |  |  | 41
项目名称 |  |  | 绿地养护 草坪养护 草坪 满铺
定额编号 |  |  | 80187
施工措施
定额单位 |  |  | 100m2
编号 | 工料名称 | 单位 | 单价(元) | 工料定额 | 合价(元)
1 | 人工 | 工日 | 128 | 3.5 | 448
2 | 肥料 | kg | 3.5 | 24.82 | 86.87
3 | 药剂 | kg | 25.86 | 0.41 | 10.6
4 | 水 | m3 | 4.13 | 10.56 | 43.57
5 | 洒水汽车 4000L | 台班 | 492.09 | 0.3 | 147.63
6 | 其他机材费 | % | 288.67 | 2 | 5.77
| 直接工程费小计 | 元 |  |  | 742.44
| 措施费 | 元 | 3.5% |  | 25.99
| 间接费 | 元 | 6.5% |  | 49.95
| 利 润 | 元 | 5% |  | 40.92
| 材料补差 | 元
| 装置性材料 | 元
| 税 金 | 元 | 9% |  | 77.34
| 合 计 | 元 |  |  | 936.64
| 单 价 | 元 |  |  | 9.37
单价计算表
单价序号 |  |  | 42
项目名称 |  |  | 整理绿化用地
定额编号 |  |  | 80141
施工措施
定额单位 |  |  | 100m2
编号 | 工料名称 | 单位 | 单价(元) | 工料定额 | 合价(元)
1 | 人工 | 工日 | 128 | 4.1 | 524.8
2 | 零星机材费 | % | 524.8 | 2 | 10.5
| 直接工程费小计 | 元 |  |  | 535.3
| 措施费 | 元 | 3.5% |  | 18.74
| 间接费 | 元 | 6.5% |  | 36.01
| 利 润 | 元 | 5% |  | 29.5
| 材料补差 | 元
| 装置性材料 | 元
| 税 金 | 元 | 9% |  | 55.76
| 合 计 | 元 |  |  | 675.31
| 单 价 | 元 |  |  | 6.75
单价计算表
单价序号 |  |  | 43
项目名称 |  |  | 建筑物土石回填 土方回填松填不夯实
定额编号 |  |  | 10562
施工措施
定额单位 |  |  | 100m3实方
编号 | 工料名称 | 单位 | 单价(元) | 工料定额 | 合价(元)
1 | 人工 | 工日 | 128 | 1.5 | 192
2 | 推土机 功率74kW | 台班 | 563.12 | 0.1 | 56.31
3 | 其他机材费 | % | 56.31 | 5 | 2.82
4 | 种植土 | m3 | 65.05 | 105 | 6830.25
| 直接工程费小计 | 元 |  |  | 7081.38
| 措施费 | 元 | 3.5% |  | 247.85
| 间接费 | 元 | 6.5% |  | 476.4
| 利 润 | 元 | 5% |  | 390.28
| 材料补差 | 元 |  |  | 21.63
| 柴油 | kg | 4.16 | 5.2 | 21.632
| 装置性材料 | 元
| 税 金 | 元 | 9% |  | 739.58
| 合 计 | 元 |  |  | 8957.12
| 单 价 | 元 |  |  | 89.57