## 表-01 工程项目招标控制价汇总表
工程项目投标报价汇总表
工程名称:仙居县实验小学运动场塑胶面层改造,足球场改造,篮球场硅PU 改造等工程 |  |  |  |  | 第1页 共1页
序号 | 工程名称 | 金额(元) | 其中：单位（元）
|  |  | 暂估价 | 安全文明 施工基本费 | 规费 | 税金
1 | 仙居县实验小学运动场塑胶面层改造,足球场改造,篮球场硅PU 改造等工程
1.1 | 仙居县实验小学运动场塑胶面层改造,足球场改造,篮球场硅PU 改造等工程
合计
表-01

## 0_1_表-02 【不含单列】专业工程招标控制价计算程序
专业工程投标报价计算程序表
单位工程(专业):仙居县实验小学运动场塑胶面层改造,足球场改造,篮球场硅PU 改造等工程-仙居县实验小学运动场塑胶面层改造,足球场改造,篮球场硅PU 改造等工程 |  |  | 单位:元
序号 | 汇总内容 | 费用计算表达式 | 金额(元)
一 | 分部分项工程费 | 表-07
1 | 其中定额人工费 | 表-07
2 | 其中人工费价差 | 表-07
3 | 其中定额机械费 | 表-07
4 | 其中机械费价差 | 表-07
二 | 措施项目费 | 5+6
5 | 施工技术措施项目费 | 表-08
5.1 | 其中定额人工费 | 表-08
5.2 | 其中人工价差 | 表-08
5.3 | 其中定额机械费 | 表-08
5.4 | 其中机械费价差 | 表-08
6 | 施工组织措施项目费 | 6.1+6.2+6.3+6.4+6.5+6.6
6.1 | 安全文明施工基本费 | (1+3+5.1+5.3)×8.51%
6.2 | 提前竣工增加费 | (1+3+5.1+5.3)×0%
6.3 | 二次搬运费 | (1+3+5.1+5.3)×0.48%
6.4 | 冬雨季施工增加费 | (1+3+5.1+5.3)×0.13%
6.5 | 行车、行人干扰增加费（限市政） | (1+3+5.1+5.3)×0%
6.6 | 其他施工组织措施费 | 计价时列岀具体费用名称
三 | 其他项目 | 表-11
四 | 规费 | (1+3+5.1+5.3)×18.75%
五 | 税金 | [一+二+三+四]×9%
招标控制价合计=一+二+三+四+五
表-02

## 0_1_表-07 分部分项工程量清单表与计价表
分部分项工程量清单与计价表
单位工程(专业):仙居县实验小学运动场塑胶面层改造,足球场改造,篮球场硅PU 改造等工程-仙居县实验小学运动场塑胶面层改造,足球场改造,篮球场硅PU 改造等工程 | [8 empty] | 第1页 共9页
序号 | 项目编码 | 项目名称 | 项目特征 | 计量 单位 | 工程量 | 综合单价 (元) | 合价 (元) | 其中(元) |  |  |  | 备注
[8 empty] | 定额人工费 | 人工费价差 | 定额机械费 | 机械费价差
运动场
1 | 040203009004 | 弹性面层 | 14厚塑胶地面(颜色由甲方选定）(包含跑道等区域） 1、底层涂接触剂一道； 2、合成胶粒拌聚氨酯胶水机械摊铺弹性层，配比不大于6:1，厚度8-9mm，胶粒高聚物含量≥15%； 3、批刮PU层，配比为2:1，总厚度2mm； 4、合成胶粒拌聚氨酯胶水喷涂摩擦层2-3遍，配比不大于1.2:1，总厚度3-4mm，防滑胶粒高聚物含量≥20%，罩面漆两遍； 5、清理、划线。 | m2 | 2739.43
本页小计
表-07
分部分项工程量清单与计价表
单位工程(专业):仙居县实验小学运动场塑胶面层改造,足球场改造,篮球场硅PU 改造等工程-仙居县实验小学运动场塑胶面层改造,足球场改造,篮球场硅PU 改造等工程 | [8 empty] | 第2页 共9页
序号 | 项目编码 | 项目名称 | 项目特征 | 计量 单位 | 工程量 | 综合单价 (元) | 合价 (元) | 其中(元) |  |  |  | 备注
[8 empty] | 定额人工费 | 人工费价差 | 定额机械费 | 机械费价差
2 | 040203009007 | 弹性面层 | 20厚塑胶地面(颜色由甲方选定） 1、底层涂接触剂一道； 2、合成胶粒拌聚氨酯胶水机械摊铺弹性层，配比不大于6:1，厚度14-15mm，胶粒高聚物含量≥15%； 3、批刮PU层，配比为2:1，总厚度2mm； 4、合成胶粒拌聚氨酯胶水喷涂摩擦层2-3遍，配比不大于1.2:1，总厚度3-4mm，防滑胶粒高聚物含量≥20%，罩面漆两遍； 5、清理、划线。 | m2 | 387.12
3 | 040203009005 | 硅PU面层 | 8厚硅PU面层（颜色甲方定) 1、底层涂接触剂（封底）一道； 2、施工弹性层2道，厚约6mm； 3、加强层1道，厚约2 mm； 4、面漆2道及划线； 5、双组份面层。 | m2 | 428.64
本页小计
表-07
分部分项工程量清单与计价表
单位工程(专业):仙居县实验小学运动场塑胶面层改造,足球场改造,篮球场硅PU 改造等工程-仙居县实验小学运动场塑胶面层改造,足球场改造,篮球场硅PU 改造等工程 | [8 empty] | 第3页 共9页
序号 | 项目编码 | 项目名称 | 项目特征 | 计量 单位 | 工程量 | 综合单价 (元) | 合价 (元) | 其中(元) |  |  |  | 备注
[8 empty] | 定额人工费 | 人工费价差 | 定额机械费 | 机械费价差
4 | 04B005 | 人工草坪 | 人工草皮 50mm高高耐磨单丝草，材质PE12000 1、草高：50mm，颜色：单色或同簇双色，走针方式：耐拔出力Z走针，背胶方式：环保PU背胶，行距5/8,织距15针，磅重PE12000； 2、石英砂：25kg/平方； 3、填充颗粒：合成胶粒4kg-6kg/平方，高聚物含量≥20%。 | m2 | 3374.99
5 | 04B012 | 人造草坪弹性垫 | 人造草坪弹性垫（减震垫） 1、材质：PE发泡, 厚度：≥10mm， 表观密度:≥60kg/m³(600g/㎡)， 拉伸强度:≥0.6Mpa，吸水率:≤5% 尺寸稳定: ≤1% 。 | m2 | 3374.99
本页小计
表-07
分部分项工程量清单与计价表
单位工程(专业):仙居县实验小学运动场塑胶面层改造,足球场改造,篮球场硅PU 改造等工程-仙居县实验小学运动场塑胶面层改造,足球场改造,篮球场硅PU 改造等工程 | [8 empty] | 第4页 共9页
序号 | 项目编码 | 项目名称 | 项目特征 | 计量 单位 | 工程量 | 综合单价 (元) | 合价 (元) | 其中(元) |  |  |  | 备注
[8 empty] | 定额人工费 | 人工费价差 | 定额机械费 | 机械费价差
6 | 04B006 | 其他项目 | 1.原塑胶跑道拆除并清理外运 2、水冲洗干净，并干燥后，再人工打磨一道，低洼积水处补平，要求原混凝土面层平而不滑，原切割缝清理干净后，进行切缝（V型斜口，总宽40mm，深20mm）每隔5-7m设置，PU灌缝，上铺50cm宽防裂网（玻璃纤维格栅），混凝土表面完工后要求误差不大于3mm | m2 | 2610.27
7 | 04B010 | 其他项目 | 1.原足球场拆除并清理外运 2、水冲洗干净，并干燥后，再人工打磨一道，低洼积水处补平，要求原混凝土面层平而不滑，原切割缝清理干净后，进行切缝（V型斜口，总宽40mm，深20mm）每隔5-7m设置，PU灌缝，上铺50cm宽防裂网（玻璃纤维格栅），混凝土表面完工后要求误差不大于3mm | m2 | 4087.75
8 | 040101001001 | 挖一般土方 | 1.挖掘机挖土 装车三类土 | m3 | 179.02
9 | 040103002003 | 余方弃置 | 1.自卸汽车运土方~运距由投标人自行考虑 | m3 | 179.02
10 | 040101001002 | 挖一般土方 | 1.挖掘机挖土 不装车三类土 | m3 | 17.88
本页小计
表-07
分部分项工程量清单与计价表
单位工程(专业):仙居县实验小学运动场塑胶面层改造,足球场改造,篮球场硅PU 改造等工程-仙居县实验小学运动场塑胶面层改造,足球场改造,篮球场硅PU 改造等工程 | [8 empty] | 第5页 共9页
序号 | 项目编码 | 项目名称 | 项目特征 | 计量 单位 | 工程量 | 综合单价 (元) | 合价 (元) | 其中(元) |  |  |  | 备注
[8 empty] | 定额人工费 | 人工费价差 | 定额机械费 | 机械费价差
11 | 040103001003 | 回填方 | 1.机械 填土夯实槽、坑 | m3 | 17.88
12 | 040305001002 | 垫层 | 1.基础 垫层碎石 | m3 | 7.43
13 | 010501002001 | 带形基础 | 围栏基础 1.现浇混凝土 基础梁^非泵送商品混凝土 C25 | m3 | 5.50
14 | 041001001001 | 拆除路面 | 原地面破除 1.风镐拆除混凝土类路面层 无筋~厚 15cm 内 2.履带式液压挖掘机挖碴装车 | m2 | 98.88
15 | 040103002002 | 余方弃置 | 1.自卸汽车运石碴~运距由投标单位自行考虑 | m3 | 26.70
16 | 040202001001 | 路床（槽）整形 | 1.路床（槽）整形 路床碾压检验 | m2 | 807.26
17 | 040202011001 | 碎石 | 1.碎石底层 人工铺装~厚10(cm) | m2 | 589.26
18 | 040202011002 | 碎石 | 1.碎石底层 人工铺装~厚15(cm) | m2 | 218.00
本页小计
表-07
分部分项工程量清单与计价表
单位工程(专业):仙居县实验小学运动场塑胶面层改造,足球场改造,篮球场硅PU 改造等工程-仙居县实验小学运动场塑胶面层改造,足球场改造,篮球场硅PU 改造等工程 | [8 empty] | 第6页 共9页
序号 | 项目编码 | 项目名称 | 项目特征 | 计量 单位 | 工程量 | 综合单价 (元) | 合价 (元) | 其中(元) |  |  |  | 备注
[8 empty] | 定额人工费 | 人工费价差 | 定额机械费 | 机械费价差
19 | 040204002001 | 人行道块料铺设 | 新做地面基础 1.道路面层封闭罩面剂 2.5cm厚C25道路面层彩色透水砼 3.10cm厚C25道路基层透水砼 C25 4.养护 | m2 | 589.26
20 | 040204002002 | 人行道块料铺设 | 新做地面基础 1.人行道基础 混凝土~厚度12(cm)^非泵送商品混凝土 C25 2.锯缝、养护 | m2 | 218.00
21 | 04B008 | 橡胶压边条 | 篮球场周边 1.橡胶压条(2.5mm厚,宽100mm) | m | 257.93
22 | 050102012001 | 铺种草皮 | 1.草皮种类：马尼拉 2.铺种方式：满铺 3.养护期：一年 | m2 | 219.76
23 | 050101010001 | 整理绿化用地 | 1.绿地细平整 | m2 | 150.00
24 | 040202011003 | 碎石 | 1.碎石底层 人工铺装~厚15(cm) | m2 | 69.76
25 | 04B015 | 中粗砂 | 1.砂底层 人工铺装~厚10(cm) | m2 | 69.76
26 | 050101009001 | 种植土回（换）填 | 1.人工回填种植土 | m3 | 17.44
本页小计
表-07
分部分项工程量清单与计价表
单位工程(专业):仙居县实验小学运动场塑胶面层改造,足球场改造,篮球场硅PU 改造等工程-仙居县实验小学运动场塑胶面层改造,足球场改造,篮球场硅PU 改造等工程 | [8 empty] | 第7页 共9页
序号 | 项目编码 | 项目名称 | 项目特征 | 计量 单位 | 工程量 | 综合单价 (元) | 合价 (元) | 其中(元) |  |  |  | 备注
[8 empty] | 定额人工费 | 人工费价差 | 定额机械费 | 机械费价差
27 | 020101002001 | 细砖清水墙 | 1.仿古青砖，单面清水砖外墙1砖厚 2.水泥砂浆勾缝清水墙 | m3 | 15.47
28 | 04B017 | 花岗岩板面层 | 1、30厚芝麻灰花岗岩板 2、磨小圆边 | m2 | 48.35
29 | 040601012001 | 沙坑 | 1、300厚中沙 2、100厚粗沙 3、50厚米石 4、150厚天然级配砂石 5、240厚砖 6、C15混凝土垫层 7、直径110渗水盲管外包土工布 | m2 | 24.00
30 | 04B011 | 其他项目费 | 原树木修剪及树根局部破除 | 项 | 1
31 | 04B013 | 其他项目费 | 单双杠安装（含辅材） | 项 | 1
32 | 04B014 | 其他项目费 | 篮球架拆除安装至业主指定位置（含各项辅材） | 项 | 1
排水
33 | 040101002002 | 挖沟槽土方 | 1.挖掘机挖土 装车三类土 2.人工挖沟槽、基坑土方 三类土 人工辅助开挖（包括切边、修整底边） | m3 | 114.23
34 | 040103002001 | 余方弃置 | 1.自卸汽车运土方~运距由施工方自行考虑 | m3 | 114.23
本页小计
表-07
分部分项工程量清单与计价表
单位工程(专业):仙居县实验小学运动场塑胶面层改造,足球场改造,篮球场硅PU 改造等工程-仙居县实验小学运动场塑胶面层改造,足球场改造,篮球场硅PU 改造等工程 | [8 empty] | 第8页 共9页
序号 | 项目编码 | 项目名称 | 项目特征 | 计量 单位 | 工程量 | 综合单价 (元) | 合价 (元) | 其中(元) |  |  |  | 备注
[8 empty] | 定额人工费 | 人工费价差 | 定额机械费 | 机械费价差
35 | 040103001002 | 回填方 | 1.沟槽回填 中粗砂 | m3 | 18.47
36 | 040305001001 | 垫层 | 1.基础 垫层碎石 | m3 | 2.10
37 | 040501004001 | 塑料管 | 1、塑料排水管铺设 DN300 HDPE 2、承插式橡胶圈接口 DN300 3、管道闭水试验 管径（300mm以内） | m | 21.36
38 | 040201022001 | 排水沟、截水沟 | 排水沟1 1、M10水泥砂浆砖砌MU10混凝土实心砖排水沟，厚120 2、10cm厚C15混凝土垫层 3、排水沟内、外及底部干混砂浆抹灰厚20mm 4、400*500*30复合盖板安装 | m | 25.85
39 | 040201022002 | 排水沟、截水沟 | 排水沟2 1、M100mm厚C15混凝土垫层 2、成品树脂排水沟250*300mm 3、250*500*30铸铁盖板安装 | m | 133.72
40 | 04B018 | 锯缝 | 1.锯缝机切缝缝~深（cm）5 | m | 32.00
本页小计
表-07
分部分项工程量清单与计价表
单位工程(专业):仙居县实验小学运动场塑胶面层改造,足球场改造,篮球场硅PU 改造等工程-仙居县实验小学运动场塑胶面层改造,足球场改造,篮球场硅PU 改造等工程 | [8 empty] | 第9页 共9页
序号 | 项目编码 | 项目名称 | 项目特征 | 计量 单位 | 工程量 | 综合单价 (元) | 合价 (元) | 其中(元) |  |  |  | 备注
[8 empty] | 定额人工费 | 人工费价差 | 定额机械费 | 机械费价差
41 | 041001001002 | 拆除路面 | 1.岩石破碎机拆除混凝土类路面层 无筋~厚18(cm) 2.履带式液压挖掘机挖碴装车 3.自卸汽车运石碴~运距由投标单位自行考虑 | m2 | 12.80
42 | 040203007001 | 水泥混凝土 | 1.水泥混凝土路面 道路混凝土~厚度18(cm)^非泵送商品混凝土 C25 2.水泥混凝土路面养生 塑料膜养护 | m2 | 12.80
本页小计
合 计
表-07

## 0_1_表-10 施工组织措施项目清单与计价表
施工组织措施项目清单与计价表
单位工程(专业):仙居县实验小学运动场塑胶面层改造,足球场改造,篮球场硅PU 改造等工程-仙居县实验小学运动场塑胶面层改造,足球场改造,篮球场硅PU 改造等工程 |  |  | 第1页 共1页
序号 | 项 目 名 称 | 计算基础 | 费率(%) | 金额(元)
1 | 安全文明施工基本费 | 定额人工费+定额机械费
2 | 提前竣工增加费 | 定额人工费+定额机械费
3 | 二次搬运费 | 定额人工费+定额机械费
4 | 冬雨季施工增加费 | 定额人工费+定额机械费
5 | 行车、行人干扰增加费(限市政) | 定额人工费+定额机械费
6 | 其他施工组织措施费 | 定额人工费+定额机械费
合 计
表-10

## 0_1_表-08 施工技术措施项目清单与计价表
施工技术措施项目清单与计价表
单位工程(专业):仙居县实验小学运动场塑胶面层改造,足球场改造,篮球场硅PU 改造等工程-仙居县实验小学运动场塑胶面层改造,足球场改造,篮球场硅PU 改造等工程 | [8 empty] | 第1页 共1页
序号 | 项目编码 | 项目名称 | 项目特征 | 计量 单位 | 工程量 | 综合单价 (元) | 合价 (元) | 其中(元) |  |  |  | 备注
[8 empty] | 定额人工费 | 人工费价差 | 定额机械费 | 机械费价差
1 | 041106001001 | 大型机械设备进出场及安拆 | 1.履带式挖掘机1m3以内 | 台·次 | 1
2 | 041102037002 | 其他现浇构件模板 | 1.水泥混凝土路面 模板 | m2 | 96.71
3 | 011702005002 | 基础梁 | 1.现浇混凝土 基础梁 复合木模 | m2 | 44.00
本页小计
合计
表-08

## 0_1_表-14 人工、主要材料（设备）、机械台班费用汇
人工、主要材料（设备）、机械台班费用汇总表
单位工程:仙居县实验小学运动场塑胶面层改造,足球场改造,篮球场硅PU 改造等工程 | [5 empty] | 第1页 共3页
序号 | 编号 | 项 目 名 称 | 类别、规格、型号 | 单位 | 数量 | 单价(元) | 合价(元)
一 |  | 工程人工 |  | 元
1 | 0001110001 | 一类人工 |  | 工日 | 27.844
2 | 0001110003 | 二类人工 |  | 工日 | 120.568
3 | 0001110005 | 三类人工 |  | 工日 | 87.266
小 计
二 |  | 主要材料（设备） |  | 元
1 | 0401120021 | 普通硅酸盐水泥 | PO 42.5综合 | kg | 724.692
2 | 0401120045 | 白色硅酸盐水泥 | 425#、二级白度 | kg | 4.835
3 | 0403120001 | 黄砂 | 毛砂 | t | 64.083
4 | 0403120009 | 黄砂 | 净砂 | t | 6.472
5 | 0405120119 | 碎石 | 综合 | t | 207.094
6 | 0409120077 | 石灰膏 |  | m3 | 0.487
7 | 0413120137 | 混凝土实心砖 | 240×115×53 MU10 | 千块 | 4.724
8 | 0431120173 | 非泵送商品混凝土 | C15 | m3 | 11.251
9 | 0431120177 | 非泵送商品混凝土 | C20 | m3 | 0.388
10 | 0431120181 | 道路基层透水砼 | C25 | m3 | 59.515
11 | 0431120181 | 道路面层彩色透水砼 | C25 | m3 | 29.758
12 | 0431120181 | 非泵送商品混凝土 | C25 | m3 | 34.304
13 | 0433120003 | 干混地面砂浆 | DS M15.0 | kg | 1711.407
14 | 0433120027 | 干混抹灰砂浆 | DP M20.0 | kg | 1947.258
15 | 0433120051 | 干混砌筑砂浆 | DM M7.5 | kg | 5313.799
16 | 0803120319 | 花岗岩板 | δ30 | m2 | 50.284
17 | 3411120015 | 水 |  | m3 | 119.749
18 | 实定 | 人工草皮 |  | m2 | 3374.99
19 | 实定 | 人造草坪弹性垫 |  | m2 | 3374.99
表-14
人工、主要材料（设备）、机械台班费用汇总表
单位工程:仙居县实验小学运动场塑胶面层改造,足球场改造,篮球场硅PU 改造等工程 | [5 empty] | 第2页 共3页
序号 | 编号 | 项 目 名 称 | 类别、规格、型号 | 单位 | 数量 | 单价(元) | 合价(元)
20 | 实定 | 橡胶压边条 |  | m | 257.93
21 | 补 | 14厚复合型塑胶跑道地面 |  | m2 | 2739.43
22 | 补 | 20厚塑胶地面 |  | m2 | 387.12
23 | 补 | 8厚硅PU面层 |  | m2 | 428.64
24 | 补 | 道路面层封闭罩面剂 |  | m2 | 589.26
25 | 3229120001~1 | 种植土 |  | m3 | 17.789
26 | 主材0001 | 草皮 |  | m2 | 219.76
27 | 主材0005 | 成品树脂排水沟 | 250*300 | m | 133.72
小 计
三 |  | 主要机械台班费 |  | 元
1 | 9901140005 | 履带式推土机 | 75kW | 台班 | 0.654
2 | 9901140009 | 履带式推土机 | 105kW | 台班 | 0.422
3 | 9901140115 | 履带式单斗液压挖掘机 | 1m3 | 台班 | 1.006
4 | 9901140151 | 钢轮内燃压路机 | 8t | 台班 | 0.361
5 | 9901140153 | 钢轮内燃压路机 | 12t | 台班 | 0.92
6 | 9901140155 | 钢轮内燃压路机 | 15t | 台班 | 0.495
7 | 9901140191 | 电动夯实机 | 250N·m | 台班 | 1.427
8 | 9905140059 | 汽车式起重机 | 8t | 台班 | 0.068
9 | 9907140005 | 载货汽车 | 4t | 台班 | 0.331
10 | 9907140033 | 自卸汽车 | 15t | 台班 | 4.56
11 | 9907140045 | 平板拖车组 | 40t | 台班 | 0.5
12 | 9907140059 | 机动翻斗车 | 1t | 台班 | 0.171
13 | 9907140077 | 洒水车 | 4000L | 台班 | 0.659
14 | 9911140035 | 灰浆搅拌机 | 200L | 台班 | 0.612
15 | 9911140099 | 混凝土切缝机 | 7.5kW | 台班 | 0.769
表-14
人工、主要材料（设备）、机械台班费用汇总表
单位工程:仙居县实验小学运动场塑胶面层改造,足球场改造,篮球场硅PU 改造等工程 | [5 empty] | 第3页 共3页
序号 | 编号 | 项 目 名 称 | 类别、规格、型号 | 单位 | 数量 | 单价(元) | 合价(元)
16 | 9911140117 | 干混砂浆罐式搅拌机 | 20000L | 台班 | 0.242
17 | 9913140023 | 木工圆锯机 | 500mm | 台班 | 4.733
18 | 9913140031 | 木工平刨床 | 300mm | 台班 | 4.574
19 | 99Z110304 | 石材切割机 |  | 台班 | 7.494
20 | 99Z110315 | 水泥混凝土真空吸水机 |  | 台班 | 0.045
21 | 99Z1605 | 履带式单头岩石破碎机 | 105kW | 台班 | 1.117
22 | 99Z5064 | 混凝土振捣器 | 平板式 | 台班 | 5.938
23 | 99Z5065 | 混凝土振捣器 | 插入式 | 台班 | 0.649
24 | B99110513 | 汽车式起重机 | 5t | 台班 | 0.04
小 计
合计
四 |  | 其中机械人工、燃料费
1 | ZJ_05RG | 机械人工 |  | 工日 | 17.286
2 | ZJ_08QY | 汽油(机械) |  | kg | 28.356
3 | ZJ_09CY | 柴油(机械) |  | kg | 553.262
4 | ZJ_10D | 电(机械) |  | kW·h | 239.38
表-14

## 0_1_机械人工、燃料动力费价格表
机械人工、燃料动力费价格表
单位工程(专业):仙居县实验小学运动场塑胶面层改造,足球场改造,篮球场硅PU 改造等工程-仙居县实验小学运动场塑胶面层改造,足球场改造,篮球场硅PU 改造等工程 |  |  |  |  | 第1页 共1页
序号 | 编码 | 名称 | 规格型号 | 单位 | 数量 | 单价(元)
1 | ZJ_02ZJ | 折旧费(机械) |  | 元 | 1565.933
2 | ZJ_03JX | 检修费(机械) |  | 元 | 467.025
3 | ZJ_04WH | 维护费(机械) |  | 元 | 1290.681
4 | ZJ_05RG | 机械人工 |  | 工日 | 17.286
5 | ZJ_07QT | 其他费用(机械) |  | 元 | 90.078
6 | ZJ_08QY | 汽油(机械) |  | kg | 28.356
7 | ZJ_09CY | 柴油(机械) |  | kg | 553.262
8 | ZJ_10D | 电(机械) |  | kW·h | 239.380
9 | ZJ_15CAF | 安拆及场外运输费(机械) |  | 元 | 50.654