## 表-01 工程项目投标控制价汇总表
工程项目投标控制价汇总表
工程名称:仙居县白塔中学食堂厨房操作间墙面、地面、电力线路改造，科技楼西侧厕所改造 |  |  |  |  | 第1页 共1页
序号 | 工程名称 | 金额(元) | 其中：单位（元）
|  |  | 暂估价 | 安全文明 施工基本费 | 规费 | 税金
1 | 食堂改造
1.1 | 建筑
1.2 | 安装
2 | 厕所改造
2.1 | 建筑
2.2 | 安装
合计
表-01

## 0_1_表-02 【含单列】专业工程投标控制价计算程序表
专业工程投标控制价计算程序表
单位工程(专业):食堂改造-建筑 |  |  | 单位:元
序号 | 汇总内容 | 费用计算表达式 | 金额(元)
一 | 分部分项工程费 | 表-07
1 | 其中定额人工费 | 表-07
2 | 其中人工费价差 | 表-07
3 | 其中定额机械费 | 表-07
4 | 其中机械费价差 | 表-07
二 | 措施项目费 | 5+6
5 | 施工技术措施项目费 | 表-08
5.1 | 其中定额人工费 | 表-08
5.2 | 其中人工价差 | 表-08
5.3 | 其中定额机械费 | 表-08
5.4 | 其中机械费价差 | 表-08
6 | 施工组织措施项目费 | 6.1+6.2+6.3+6.4+6.5+6.6
6.1 | 安全文明施工基本费 | (1+3+5.1+5.3)×4.76%
6.2 | 提前竣工增加费 | (1+3+5.1+5.3)×0%
6.3 | 二次搬运费 | (1+3+5.1+5.3)×0.5%
6.4 | 冬雨季施工增加费 | (1+3+5.1+5.3)×0.11%
6.5 | 行车、行人干扰增加费（限市政） | (1+3+5.1+5.3)×0%
6.6 | 其他施工组织措施费 | 计价时列岀具体费用名称
三 | 其他项目 | 表-11
四 | 规费 | (1+3+5.1+5.3)×27.92%
五 | 计税不计费 | 计税不计费
六 | 税金 | [一+二+三+四+五+九]×9%
七 | 不计税不计费 | 不计税不计费
八 | 不计税不计费不下浮 | 不计税不计费不下浮
九 | 计税不计费不下浮 | 计税不计费不下浮
十 | 下浮 | [一+二+三+四+五+六+七-暂估材料]×0%
招标控制价合计=一+二+三+四+五+六+七+八+九-十
表-02

## 0_1_表-07 分部分项工程量清单表与计价表
分部分项工程量清单与计价表
单位工程(专业):食堂改造-建筑 | [8 empty] | 第1页 共5页
序号 | 项目编码 | 项目名称 | 项目特征 | 计量 单位 | 工程量 | 综合单价 (元) | 合价 (元) | 其中(元) |  |  |  | 备注
[8 empty] | 定额人工费 | 人工费价差 | 定额机械费 | 机械费价差
1 | 01B001 | 设备及器械搬移妥善存放 | 设备及器械搬移妥善存放 | 工日 | 4.00
2 | 011601001001 | 砖砌体拆除 | 1.原隔墙拆除 | m3 | 4.21
3 | 011605001001 | 平面块料拆除 | 1.原地砖、水沟及找平铲除 | m2 | 453.94
4 | 011605002001 | 立面块料拆除 | 1.原墙砖及抹灰面铲除 | m2 | 935.89
5 | 011608002001 | 铲除涂料面 | 1.原墙面涂料铲除 | m2 | 101.04
6 | 011610001001 | 木门窗拆除 | 1.原木门拆除 | m2 | 50.34
7 | 011610002001 | 金属门窗拆除 | 1.原玻璃门拆除 | m2 | 3.60
8 | 011606003001 | 天棚面龙骨及饰面拆除 | 1.原吊顶拆除，妥善保管，便于后期利旧 | m2 | 111.83
9 | 011602002001 | 钢筋混凝土构件拆除 | 1.原地面凿除 | m3 | 0.80
10 | 01B002 | 垃圾清理及外运 | 1.垃圾清理及外运，大车 | 车 | 14
11 | 010401003001 | 实心砖墙 | 1.300厚烧结页岩实心砖，水泥砂浆M10 | m3 | 2.80
12 | 010401003002 | 实心砖墙 | 1.120厚烧结页岩实心砖，水泥砂浆M10 | m3 | 2.24
13 | 010401012001 | 零星砌砖 | 1.烧结页岩实心砖零星砖砌，水泥砂浆M10 | m3 | 0.40
14 | 010404001001 | 垫层 | 碎石垫层 干铺 | m3 | 4.67
15 | 010501001001 | 垫层 | 现浇混凝土 基础 垫层^现浇现拌混凝土C15 | m3 | 2.80
本页小计
表-07
分部分项工程量清单与计价表
单位工程(专业):食堂改造-建筑 | [8 empty] | 第2页 共5页
序号 | 项目编码 | 项目名称 | 项目特征 | 计量 单位 | 工程量 | 综合单价 (元) | 合价 (元) | 其中(元) |  |  |  | 备注
[8 empty] | 定额人工费 | 人工费价差 | 定额机械费 | 机械费价差
16 | 011102003001 | 块料楼地面 | 1、10厚800*800mm瓷砖防滑铺地砖面层((GB/T 4100-2015)附录G 摩擦系数>0.6见实样)（选色) 2、50厚1:3干硬性水泥砂浆结合层,表面撒水泥粉 3、1.5厚聚合物水泥基防水涂料(JS、Ⅱ型)（上翻另计） 4、最薄处20厚1:3水泥砂浆找坡层抹平,找坡不小于1%坡向排水沟 | m2 | 500.64
17 | 010904002001 | 楼（地）面涂膜防水 | 1.平面聚合物水泥防水涂料JS II型 ~厚1.5(mm)（上翻600mm） | m2 | 233.84
18 | 011201001001 | 墙面一般抹灰 | 14厚1:3水泥砂浆抹平 | m2 | 56.04
19 | 011201001002 | 墙面一般抹灰 | 10厚DP M20水泥砂浆打底扫毛 | m2 | 935.89
20 | 010903002001 | 墙面涂膜防水 | 墙面1.5厚聚合物水泥基防水涂料(JS、Ⅱ型)1.8米高 | m2 | 454.21
21 | 011204003001 | 块料墙面 | 1、10厚300*600mm瓷砖上墙,白水泥擦缝,阴阳角配套弧形瓷砖收口条(燃烧性能等级为A级) 2、10厚强力胶粉泥粘结层,揉挤压实 | m2 | 935.89
22 | 011201001003 | 墙面一般抹灰 | 5厚DSM15聚合物水泥砂浆修补 | m2 | 30.31
本页小计
表-07
分部分项工程量清单与计价表
单位工程(专业):食堂改造-建筑 | [8 empty] | 第3页 共5页
序号 | 项目编码 | 项目名称 | 项目特征 | 计量 单位 | 工程量 | 综合单价 (元) | 合价 (元) | 其中(元) |  |  |  | 备注
[8 empty] | 定额人工费 | 人工费价差 | 定额机械费 | 机械费价差
23 | 011407001001 | 墙面喷刷涂料 | 1、刷白色防水内墙耐污渍乳胶涂料(I级,一底两面) 2、耐水腻子刮平批光(二遍) | m2 | 101.04
24 | 011302001001 | 吊顶天棚 | 1、0.8厚600*600铝板集成吊顶(燃烧性能等级A级) 2、50系列轻钢龙骨 | m2 | 27.16
25 | 011302001002 | 吊顶天棚(主材利旧) | 1、0.8厚600*600铝板集成吊顶(燃烧性能等级A级) (主材利旧) 2、50系列轻钢龙骨(主材利旧) | m2 | 84.68
26 | 01B003 | 成品不锈钢排水沟 | 1、1厚304成品不锈钢排水沟宽200*深150mm,坡度0.5%坡向 | m | 31.99
27 | 01B004 | 不锈钢成品盖板 | 1、1厚304成品不锈钢成品盖板250*500mm*25mm加筋 | m2 | 8.00
28 | 010802003001 | 钢质防火门 | 1、门代号及洞口尺寸:FM1320乙 2、防火门制作、安装、运输； 3、含防火锁、闭门器、合页、顺位器、防烟条、插销、门吸等相关五金配件及油漆 | 樘 | 1
本页小计
表-07
分部分项工程量清单与计价表
单位工程(专业):食堂改造-建筑 | [8 empty] | 第4页 共5页
序号 | 项目编码 | 项目名称 | 项目特征 | 计量 单位 | 工程量 | 综合单价 (元) | 合价 (元) | 其中(元) |  |  |  | 备注
[8 empty] | 定额人工费 | 人工费价差 | 定额机械费 | 机械费价差
29 | 010802003002 | 钢质防火门 | 1、门代号及洞口尺寸:FM1520乙 2、防火门制作、安装、运输； 3、含防火锁、闭门器、合页、顺位器、防烟条、插销、门吸等相关五金配件及油漆 | 樘 | 2
30 | 010802003003 | 钢质防火门 | 1、门代号及洞口尺寸:FM1521乙 2、防火门制作、安装、运输； 3、含防火锁、闭门器、合页、顺位器、防烟条、插销、门吸等相关五金配件及油漆 | 樘 | 1
31 | 010802003004 | 钢质防火门 | 1、门代号及洞口尺寸:FM1626乙 2、防火门制作、安装、运输； 3、含防火锁、闭门器、合页、顺位器、防烟条、插销、门吸等相关五金配件及油漆 | 樘 | 1
32 | 01B005 | 定制铝合金门 | 定制铝合金门，含五金配件等制作、安装 | m2 | 29.10
33 | 010805001001 | 电子感应门 | 12mm钢化玻璃移门，含感应装置及相关配件，1100*2100 | 樘 | 1
34 | 01B006 | 挡鼠板 | 600高挡鼠板 | 套 | 7
35 | 01B007 | 1.2M成品门盖 | 1.2M成品门盖 | 根 | 3
本页小计
表-07
分部分项工程量清单与计价表
单位工程(专业):食堂改造-建筑 | [8 empty] | 第5页 共5页
序号 | 项目编码 | 项目名称 | 项目特征 | 计量 单位 | 工程量 | 综合单价 (元) | 合价 (元) | 其中(元) |  |  |  | 备注
[8 empty] | 定额人工费 | 人工费价差 | 定额机械费 | 机械费价差
36 | 01B008 | 零星修补 | 搬迁设备及器械时造成装修损坏，水电改造时造成装修损坏以及原水沟位置回填等零星修补 | 项 | 1
本页小计
合 计
表-07

## 0_1_表-10 施工组织措施项目清单与计价表
施工组织措施项目清单与计价表
单位工程(专业):食堂改造-建筑 |  |  | 第1页 共1页
序号 | 项 目 名 称 | 计算基础 | 费率(%) | 金额(元)
1 | 安全文明施工基本费 | 定额人工费+定额机械费 | 4.76
2 | 提前竣工增加费 | 定额人工费+定额机械费
3 | 二次搬运费 | 定额人工费+定额机械费 | 0.5
4 | 冬雨季施工增加费 | 定额人工费+定额机械费 | 0.11
5 | 行车、行人干扰增加费(限市政) | 定额人工费+定额机械费
6 | 其他施工组织措施费 | 定额人工费+定额机械费
合 计
表-10

## 0_1_表-08 施工技术措施项目清单与计价表
施工技术措施项目清单与计价表
单位工程(专业):食堂改造-建筑 | [8 empty] | 第1页 共1页
序号 | 项目编码 | 项目名称 | 项目特征 | 计量 单位 | 工程量 | 综合单价 (元) | 合价 (元) | 其中(元) |  |  |  | 备注
[8 empty] | 定额人工费 | 人工费价差 | 定额机械费 | 机械费价差
1 | 011701006001 | 满堂脚手架 | 满堂脚手架 ~基本层3.6m～5.2m`单独装饰或二次装饰工程，层高在3.6m以内的天棚饰面脚手架 | m2 | 500.64
本页小计
合计
表-08

## 0_2_表-02 【含单列】专业工程投标控制价计算程序表
专业工程投标控制价计算程序表
单位工程(专业):食堂改造-安装 |  |  | 单位:元
序号 | 汇总内容 | 费用计算表达式 | 金额(元)
一 | 分部分项工程费 | 表-07
1 | 其中定额人工费 | 表-07
2 | 其中人工费价差 | 表-07
3 | 其中定额机械费 | 表-07
4 | 其中机械费价差 | 表-07
二 | 措施项目费 | 5+6
5 | 施工技术措施项目费 | 表-08
5.1 | 其中定额人工费 | 表-08
5.2 | 其中人工价差 | 表-08
5.3 | 其中定额机械费 | 表-08
5.4 | 其中机械费价差 | 表-08
6 | 施工组织措施项目费 | 6.1+6.2+6.3+6.4+6.5+6.6
6.1 | 安全文明施工基本费 | (1+3+5.1+5.3)×5.92%
6.2 | 提前竣工增加费 | (1+3+5.1+5.3)×0%
6.3 | 二次搬运费 | (1+3+5.1+5.3)×0.26%
6.4 | 冬雨季施工增加费 | (1+3+5.1+5.3)×0.13%
6.5 | 行车、行人干扰增加费（限市政） | (1+3+5.1+5.3)×0%
6.6 | 其他施工组织措施费 | 计价时列岀具体费用名称
三 | 其他项目 | 表-11
四 | 规费 | (1+3+5.1+5.3)×30.63%
五 | 计税不计费 | 计税不计费
六 | 税金 | [一+二+三+四+五+九]×9%
七 | 不计税不计费 | 不计税不计费
八 | 不计税不计费不下浮 | 不计税不计费不下浮
九 | 计税不计费不下浮 | 计税不计费不下浮
十 | 下浮 | [一+二+三+四+五+六+七-暂估材料]×0%
招标控制价合计=一+二+三+四+五+六+七+八+九-十
表-02

## 0_2_表-07 分部分项工程量清单表与计价表
分部分项工程量清单与计价表
单位工程(专业):食堂改造-安装 | [8 empty] | 第1页 共8页
序号 | 项目编码 | 项目名称 | 项目特征 | 计量 单位 | 工程量 | 综合单价 (元) | 合价 (元) | 其中(元) |  |  |  | 备注
[8 empty] | 定额人工费 | 人工费价差 | 定额机械费 | 机械费价差
给排水
1 | 031001006010 | 塑料管 | 1.安装部位：室内 2.介质：水 3.材质、规格：PP-R DN15 4.连接形式：热熔连接 5.压力试验及吹、洗设计要求：按设计要求 | m | 56.91
2 | 031001006011 | 塑料管 | 1.安装部位：室内 2.介质：水 3.材质、规格：PP-R DN25 4.连接形式：热熔连接 5.压力试验及吹、洗设计要求：按设计要求 | m | 54.32
3 | 031001006012 | 塑料管 | 1.安装部位：室内 2.介质：水 3.材质、规格：PP-R DN32 4.连接形式：热熔连接 5.压力试验及吹、洗设计要求：按设计要求 | m | 26.93
4 | 031001006013 | 塑料管 | 1、安装部位：室内 2、介质：排水 3、材质、规格：PVC-50 4、连接形式：承插粘接连接 5、其他：含管件 | m | 46.79
5 | 031001006014 | 塑料管 | 1、安装部位：室内 2、介质：排水 3、材质、规格：PVC-75 4、连接形式：承插粘接连接 5、其他：含管件 | m | 64.47
本页小计
表-07
分部分项工程量清单与计价表
单位工程(专业):食堂改造-安装 | [8 empty] | 第2页 共8页
序号 | 项目编码 | 项目名称 | 项目特征 | 计量 单位 | 工程量 | 综合单价 (元) | 合价 (元) | 其中(元) |  |  |  | 备注
[8 empty] | 定额人工费 | 人工费价差 | 定额机械费 | 机械费价差
6 | 031001006015 | 塑料管 | 1、安装部位：室内 2、介质：排水 3、材质、规格：PVC-110 4、连接形式：承插粘接连接 5、其他：含管件 | m | 32.23
7 | 031004014002 | 给、排水附(配)件 | 1.材 质：集成式地漏 2.型号、规格：DN50 | 个 | 1
8 | 031003013002 | 水表 | 1.螺纹水表组成安装 公称直径（mm以内）32 含一个阀门 | 组 | 1
9 | 030817008002 | 套管制作安装 | 刚性防水套管制作安装 DN80 | 个 | 2
10 | 03B004 | 不锈钢金属网罩网眼孔径小于6mm | 不锈钢金属网罩网眼孔径小于6mm | 个 | 2
监控
11 | 030501012002 | 交换机 | 16口POE交换机 全千兆16口POE ，2口数据交换机 | 台 | 2
12 | 030507008002 | 监控摄像设备 | 监控摄像头利旧安装 | 台 | 15
13 | 030411001007 | 配管 | 1.砖、混凝土结构暗配刚性阻燃管 PVC16 | m | 192.00
14 | 030502005002 | 双绞线缆 | UTP CAT6 | m | 205.94
强电
本页小计
表-07
分部分项工程量清单与计价表
单位工程(专业):食堂改造-安装 | [8 empty] | 第3页 共8页
序号 | 项目编码 | 项目名称 | 项目特征 | 计量 单位 | 工程量 | 综合单价 (元) | 合价 (元) | 其中(元) |  |  |  | 备注
[8 empty] | 定额人工费 | 人工费价差 | 定额机械费 | 机械费价差
15 | 030404017008 | 配电箱 | 1.名称：配电箱 2.型 号：AL1 3.规格：箱内元件参考设计图纸 4.安装方式：明装 | 台 | 1
16 | 030404017009 | 配电箱 | 1.名称：配电箱 2.型 号：AL2 3.规格：箱内元件参考设计图纸 4.安装方式：暗装 | 台 | 1
17 | 030404017010 | 配电箱 | 1.名称：配电箱 2.型 号：AL3 3.规格：箱内元件参考设计图纸 4.安装方式：暗装 | 台 | 1
18 | 030404017011 | 配电箱 | 1.名称：配电箱 2.型 号：AL4 3.规格：箱内元件参考设计图纸 4.安装方式：暗装 | 台 | 1
19 | 030404017012 | 配电箱 | 1.名称：配电箱 2.型 号：AL5 3.规格：箱内元件参考设计图纸 4.安装方式：暗装 | 台 | 1
本页小计
表-07
分部分项工程量清单与计价表
单位工程(专业):食堂改造-安装 | [8 empty] | 第4页 共8页
序号 | 项目编码 | 项目名称 | 项目特征 | 计量 单位 | 工程量 | 综合单价 (元) | 合价 (元) | 其中(元) |  |  |  | 备注
[8 empty] | 定额人工费 | 人工费价差 | 定额机械费 | 机械费价差
20 | 030404017013 | 配电箱 | 1.名称：配电箱 2.型 号：AL6 3.规格：箱内元件参考设计图纸 4.安装方式：暗装 | 台 | 1
21 | 030404017014 | 配电箱 | 1.名称：配电箱 2.型 号：AL7 3.规格：箱内元件参考设计图纸 4.安装方式：暗装 | 台 | 1
22 | 030701003003 | 空调器 | 风幕机 | 台 | 4
23 | 030412005005 | 荧光灯 | 1.荧光灯名称：600*600 LED灯 2.规 格：3200K 30W 3.安装形式：嵌入安装 | 套 | 13
24 | 030412005006 | 荧光灯 | 1.荧光灯名称：600*600 LED灯 利旧安装 2.规 格：3200K 30W 3.安装形式：嵌入安装 | 套 | 61
25 | 030412001002 | 普通灯具 | LED灭蝇灯(40W) | 套 | 7
26 | 030412005007 | 荧光灯 | 1、荧光灯名称：紫外线消毒灯 3、规 格：30W | 套 | 6
27 | 030404034006 | 照明开关 | 1.名 称：单联单控开关 2.材 质：塑料 3.安装方式：暗装 | 个 | 12
本页小计
表-07
分部分项工程量清单与计价表
单位工程(专业):食堂改造-安装 | [8 empty] | 第5页 共8页
序号 | 项目编码 | 项目名称 | 项目特征 | 计量 单位 | 工程量 | 综合单价 (元) | 合价 (元) | 其中(元) |  |  |  | 备注
[8 empty] | 定额人工费 | 人工费价差 | 定额机械费 | 机械费价差
28 | 030404034007 | 照明开关 | 1.名 称：双联单控开关 2.材 质：塑料 3.安装方式：暗装 | 个 | 5
29 | 030404034008 | 照明开关 | 1.名 称：三联单控开关 2.材 质：塑料 3.安装方式：暗装 | 个 | 4
30 | 030404035005 | 插座 | 1.名 称：五孔防水插座 2.材 质：塑料 3.规 格：10A 4.安装方式：暗装 | 个 | 59
31 | 030404035006 | 插座 | 1.名 称：三孔防水插座 2.材 质：塑料 3.规 格：16A 4.安装方式：暗装 | 个 | 28
32 | 030404035007 | 插座 | 1.名 称：三孔防水空调插座 2.材 质：塑料 3.规 格：16A 4.安装方式：暗装 | 个 | 1
33 | 030411006005 | 接线盒 | 1.暗装接线盒 塑料 | 个 | 26
34 | 030411006006 | 接线盒 | 1.开关盒、插座盒 塑料 | 个 | 109
35 | 030411001008 | 配管 | 1.砖、混凝土结构暗配刚性阻燃管 PC20 | m | 469.31
36 | 030411001009 | 配管 | 1.砖、混凝土结构暗配刚性阻燃管 PC32 | m | 98.09
本页小计
表-07
分部分项工程量清单与计价表
单位工程(专业):食堂改造-安装 | [8 empty] | 第6页 共8页
序号 | 项目编码 | 项目名称 | 项目特征 | 计量 单位 | 工程量 | 综合单价 (元) | 合价 (元) | 其中(元) |  |  |  | 备注
[8 empty] | 定额人工费 | 人工费价差 | 定额机械费 | 机械费价差
37 | 030411001010 | 配管 | 1.砖、混凝土结构暗配刚性阻燃管 PC40 | m | 434.19
38 | 030411001011 | 配管 | 1.砖、混凝土结构暗配刚性阻燃管 PC50 | m | 133.21
39 | 030411004005 | 配线 | 1.名 称：绝缘导线 2.配线形式：管内穿线 3.规 格：WDZ-BYJ-2.5 4.配线材质：铜芯 | m | 1003.27
40 | 030411004006 | 配线 | 1.名 称：绝缘导线 2.配线形式：管内穿线 3.规 格：WDZ-BYJR-1.5 4.配线材质：铜芯 | m | 405.13
41 | 030408001009 | 电力电缆 | 1.铜芯电力电缆敷设 WDZ-YJY-2*16+1*4 | m | 29.41
42 | 030408001010 | 电力电缆 | 1.铜芯电力电缆敷设 WDZ-YJY-3*4 | m | 360.44
43 | 030408001011 | 电力电缆 | 1.铜芯电力电缆敷设 WDZ-YJY-3*6 | m | 33.57
44 | 030408001012 | 电力电缆 | 1.铜芯电力电缆敷设 WDZ-YJY-5*6 | m | 37.29
45 | 030408001013 | 电力电缆 | 1.铜芯电力电缆敷设 WDZ-YJY-5*10 | m | 107.23
46 | 030408001014 | 电力电缆 | 1.铜芯电力电缆敷设 WDZ-YJY-5*16 | m | 70.76
本页小计
表-07
分部分项工程量清单与计价表
单位工程(专业):食堂改造-安装 | [8 empty] | 第7页 共8页
序号 | 项目编码 | 项目名称 | 项目特征 | 计量 单位 | 工程量 | 综合单价 (元) | 合价 (元) | 其中(元) |  |  |  | 备注
[8 empty] | 定额人工费 | 人工费价差 | 定额机械费 | 机械费价差
47 | 030408001015 | 电力电缆 | 1.铜芯电力电缆敷设 WDZ-YJY-5*25 | m | 30.53
48 | 030408001016 | 电力电缆 | 1.铜芯电力电缆敷设 WDZ-YJY-4*70+1*35 | m | 50.07
49 | 030408006004 | 电力电缆头 | 1.户内干包式电力电缆头制作、安装 干包终端头（1kV以下截面mm2以下）35`铜芯10mm2及以下三芯及以上电缆头制安 | 个 | 28
50 | 030408006005 | 电力电缆头 | 1.户内干包式电力电缆头制作、安装 干包终端头（1kV以下截面mm2以下）35`铜芯25mm2及以下三芯及以上电缆头制安 | 个 | 12
51 | 030408006006 | 电力电缆头 | 1.户内干包式电力电缆头制作、安装 干包终端头（1kV以下截面mm2以下）120 | 个 | 4
52 | 03B005 | 原有明装水电路拆除 | 原有明装水电路拆除 | 项 | 1
53 | 03B006 | 蒸汽处理器 | 蒸汽处理器（含风帽） | 台 | 1
54 | 030701003004 | 空调器 | 1.名 称：壁挂式分体空调 2.规 格：含室内外机，2匹，含冷凝水管、冷凝水管保温、智能控制器、支架、铜管、铜管保温等材料及人工 | 台 | 1
本页小计
表-07
分部分项工程量清单与计价表
单位工程(专业):食堂改造-安装 | [8 empty] | 第8页 共8页
序号 | 项目编码 | 项目名称 | 项目特征 | 计量 单位 | 工程量 | 综合单价 (元) | 合价 (元) | 其中(元) |  |  |  | 备注
[8 empty] | 定额人工费 | 人工费价差 | 定额机械费 | 机械费价差
合 计
表-07

## 0_2_表-10 施工组织措施项目清单与计价表
施工组织措施项目清单与计价表
单位工程(专业):食堂改造-安装 |  |  | 第1页 共1页
序号 | 项 目 名 称 | 计算基础 | 费率(%) | 金额(元)
1 | 安全文明施工基本费 | 定额人工费+定额机械费 | 5.92
2 | 提前竣工增加费 | 定额人工费+定额机械费
3 | 二次搬运费 | 定额人工费+定额机械费 | 0.26
4 | 冬雨季施工增加费 | 定额人工费+定额机械费 | 0.13
5 | 行车、行人干扰增加费(限市政) | 定额人工费+定额机械费
6 | 其他施工组织措施费 | 定额人工费+定额机械费
合 计
表-10

## 0_2_表-08 施工技术措施项目清单与计价表
施工技术措施项目清单与计价表
单位工程(专业):食堂改造-安装 | [8 empty] | 第1页 共1页
序号 | 项目编码 | 项目名称 | 项目特征 | 计量 单位 | 工程量 | 综合单价 (元) | 合价 (元) | 其中(元) |  |  |  | 备注
[8 empty] | 定额人工费 | 人工费价差 | 定额机械费 | 机械费价差
1 | 031301017001 | 脚手架搭拆 | 1.脚手架搭拆费第四册 2.脚手架搭拆费第十册 | 项 | 1
本页小计
合计
表-08

## 0_3_表-02 【含单列】专业工程投标控制价计算程序表
专业工程投标控制价计算程序表
单位工程(专业):厕所改造-建筑 |  |  | 单位:元
序号 | 汇总内容 | 费用计算表达式 | 金额(元)
一 | 分部分项工程费 | 表-07
1 | 其中定额人工费 | 表-07
2 | 其中人工费价差 | 表-07
3 | 其中定额机械费 | 表-07
4 | 其中机械费价差 | 表-07
二 | 措施项目费 | 5+6
5 | 施工技术措施项目费 | 表-08
5.1 | 其中定额人工费 | 表-08
5.2 | 其中人工价差 | 表-08
5.3 | 其中定额机械费 | 表-08
5.4 | 其中机械费价差 | 表-08
6 | 施工组织措施项目费 | 6.1+6.2+6.3+6.4+6.5+6.6
6.1 | 安全文明施工基本费 | (1+3+5.1+5.3)×4.76%
6.2 | 提前竣工增加费 | (1+3+5.1+5.3)×0%
6.3 | 二次搬运费 | (1+3+5.1+5.3)×0.5%
6.4 | 冬雨季施工增加费 | (1+3+5.1+5.3)×0.11%
6.5 | 行车、行人干扰增加费（限市政） | (1+3+5.1+5.3)×0%
6.6 | 其他施工组织措施费 | 计价时列岀具体费用名称
三 | 其他项目 | 表-11
四 | 规费 | (1+3+5.1+5.3)×27.92%
五 | 计税不计费 | 计税不计费
六 | 税金 | [一+二+三+四+五+九]×9%
七 | 不计税不计费 | 不计税不计费
八 | 不计税不计费不下浮 | 不计税不计费不下浮
九 | 计税不计费不下浮 | 计税不计费不下浮
十 | 下浮 | [一+二+三+四+五+六+七-暂估材料]×0%
招标控制价合计=一+二+三+四+五+六+七+八+九-十
表-02

## 0_3_表-07 分部分项工程量清单表与计价表
分部分项工程量清单与计价表
单位工程(专业):厕所改造-建筑 | [8 empty] | 第1页 共2页
序号 | 项目编码 | 项目名称 | 项目特征 | 计量 单位 | 工程量 | 综合单价 (元) | 合价 (元) | 其中(元) |  |  |  | 备注
[8 empty] | 定额人工费 | 人工费价差 | 定额机械费 | 机械费价差
1 | 011601001002 | 砖砌体拆除 | 1.原隔墙、台阶、蹲位等砌体拆除 | m3 | 12.32
2 | 011605001002 | 平面块料拆除 | 2.原地砖及找平铲除 | m2 | 208.52
3 | 011605002002 | 立面块料拆除 | 3.原墙砖及抹灰面铲除 | m2 | 783.69
4 | 011610001002 | 木门窗拆除 | 4.原木门拆除 | m2 | 43.20
5 | 01B009 | 原小便池、台盆拆除 | 5.原小便池、台盆拆除 | 工日 | 4.00
6 | 01B010 | 垃圾清理及外运 | 6.垃圾清理及外运，大车 | 车 | 12
7 | 010401003003 | 实心砖墙 | 120厚烧结页岩实心砖，水泥砂浆M10 | m3 | 0.81
8 | 010401012002 | 零星砌砖 | 烧结页岩实心砖零星砖砌，水泥砂浆M10 | m3 | 15.16
9 | 011102003002 | 块料楼地面 | 1、10厚600x600防滑地砖密拼(GB/T 4100-2015)附录G 摩擦系数>0.6见实样,离缝法素水泥浆勾缝),0.5%坡向地漏（选色） 2、30厚DS M20干硬性水泥砂浆结合层,表面撒水泥粉 3、水泥砂浆一道(内掺建筑胶) 4、1.5厚CPS反应粘结型高分子湿铺防水卷材 | m2 | 262.56
10 | 010903001001 | 墙面卷材防水 | 1.5厚CPS反应粘结型高分子湿铺防水卷材(四周沿墙上翻1500) | m2 | 326.01
本页小计
表-07
分部分项工程量清单与计价表
单位工程(专业):厕所改造-建筑 | [8 empty] | 第2页 共2页
序号 | 项目编码 | 项目名称 | 项目特征 | 计量 单位 | 工程量 | 综合单价 (元) | 合价 (元) | 其中(元) |  |  |  | 备注
[8 empty] | 定额人工费 | 人工费价差 | 定额机械费 | 机械费价差
11 | 011201001004 | 墙面一般抹灰 | 10厚DP M20水泥砂浆打底扫毛 | m2 | 791.61
12 | 011204003002 | 块料墙面 | 1、10厚300*600瓷砖贴面密拼(见实样)(选色） 2、10厚DP M20水泥砂浆结合层 3、水泥胶浆甩浆(面层结合二次精装修) | m2 | 510.32
13 | 011407001002 | 墙面喷刷涂料 | 1、刷白色防水内墙耐污渍乳胶涂料(I级,一底两面) 2、耐水腻子刮平批光(二遍) | m2 | 144.98
14 | 011301001001 | 天棚抹灰 | 1、界面剂一道 | m2 | 208.52
15 | 011407002001 | 天棚喷刷涂料 | 1、刷白色防水内墙耐污渍乳胶涂料(I级,一底两面) 2、耐水腻子刮平批光(二遍) | m2 | 208.52
16 | 01B011 | 定制大理石洗手台 | 定制大理石洗手台 | m | 19.20
17 | 01B012 | 定制花岗岩隔板 | 定制35mm花岗岩隔板，含角码 | m2 | 69.91
18 | 01B013 | 成品不锈钢大便槽 | 成品不锈钢大便槽 | m | 56.04
19 | 01B014 | 成品不锈钢小便池 | 成品不锈钢小便池 | m | 12.00
本页小计
合 计
表-07

## 0_3_表-10 施工组织措施项目清单与计价表
施工组织措施项目清单与计价表
单位工程(专业):厕所改造-建筑 |  |  | 第1页 共1页
序号 | 项 目 名 称 | 计算基础 | 费率(%) | 金额(元)
1 | 安全文明施工基本费 | 定额人工费+定额机械费 | 4.76
2 | 提前竣工增加费 | 定额人工费+定额机械费
3 | 二次搬运费 | 定额人工费+定额机械费 | 0.5
4 | 冬雨季施工增加费 | 定额人工费+定额机械费 | 0.11
5 | 行车、行人干扰增加费(限市政) | 定额人工费+定额机械费
6 | 其他施工组织措施费 | 定额人工费+定额机械费
合 计
表-10

## 0_3_表-08 施工技术措施项目清单与计价表
施工技术措施项目清单与计价表
单位工程(专业):厕所改造-建筑 | [8 empty] | 第1页 共1页
序号 | 项目编码 | 项目名称 | 项目特征 | 计量 单位 | 工程量 | 综合单价 (元) | 合价 (元) | 其中(元) |  |  |  | 备注
[8 empty] | 定额人工费 | 人工费价差 | 定额机械费 | 机械费价差
1 | 011701006002 | 满堂脚手架 | 满堂脚手架 ~基本层3.6m～5.2m`单独装饰或二次装饰工程，层高在3.6m以内的天棚饰面脚手架 | m2 | 208.52
2 | 011703001001 | 垂直运输 | 混凝土结构建筑物垂直运输 檐高20m内 | m2 | 156.39
本页小计
合计
表-08

## 0_4_表-02 【含单列】专业工程投标控制价计算程序表
专业工程投标控制价计算程序表
单位工程(专业):厕所改造-安装 |  |  | 单位:元
序号 | 汇总内容 | 费用计算表达式 | 金额(元)
一 | 分部分项工程费 | 表-07
1 | 其中定额人工费 | 表-07
2 | 其中人工费价差 | 表-07
3 | 其中定额机械费 | 表-07
4 | 其中机械费价差 | 表-07
二 | 措施项目费 | 5+6
5 | 施工技术措施项目费 | 表-08
5.1 | 其中定额人工费 | 表-08
5.2 | 其中人工价差 | 表-08
5.3 | 其中定额机械费 | 表-08
5.4 | 其中机械费价差 | 表-08
6 | 施工组织措施项目费 | 6.1+6.2+6.3+6.4+6.5+6.6
6.1 | 安全文明施工基本费 | (1+3+5.1+5.3)×5.92%
6.2 | 提前竣工增加费 | (1+3+5.1+5.3)×0%
6.3 | 二次搬运费 | (1+3+5.1+5.3)×0.26%
6.4 | 冬雨季施工增加费 | (1+3+5.1+5.3)×0.13%
6.5 | 行车、行人干扰增加费（限市政） | (1+3+5.1+5.3)×0%
6.6 | 其他施工组织措施费 | 计价时列岀具体费用名称
三 | 其他项目 | 表-11
四 | 规费 | (1+3+5.1+5.3)×30.63%
五 | 计税不计费 | 计税不计费
六 | 税金 | [一+二+三+四+五+九]×9%
七 | 不计税不计费 | 不计税不计费
八 | 不计税不计费不下浮 | 不计税不计费不下浮
九 | 计税不计费不下浮 | 计税不计费不下浮
十 | 下浮 | [一+二+三+四+五+六+七-暂估材料]×0%
招标控制价合计=一+二+三+四+五+六+七+八+九-十
表-02

## 0_4_表-07 分部分项工程量清单表与计价表
分部分项工程量清单与计价表
单位工程(专业):厕所改造-安装 | [8 empty] | 第1页 共2页
序号 | 项目编码 | 项目名称 | 项目特征 | 计量 单位 | 工程量 | 综合单价 (元) | 合价 (元) | 其中(元) |  |  |  | 备注
[8 empty] | 定额人工费 | 人工费价差 | 定额机械费 | 机械费价差
厕所
1 | 031001006016 | 塑料管 | 1.安装部位：室内 2.介质：水 3.材质、规格：PP-R DN15 4.连接形式：热熔连接 5.压力试验及吹、洗设计要求：按设计要求 | m | 65.76
2 | 031001006017 | 塑料管 | 1.安装部位：室内 2.介质：水 3.材质、规格：PP-R DN20 4.连接形式：热熔连接 5.压力试验及吹、洗设计要求：按设计要求 | m | 14.24
3 | 031001006018 | 塑料管 | 1.安装部位：室内 2.介质：水 3.材质、规格：PP-R DN25 4.连接形式：热熔连接 5.压力试验及吹、洗设计要求：按设计要求 | m | 46.00
4 | 031004008003 | 其他成品卫生器具 | 1.拖布池拆除 | 组 | 8
5 | 031004003003 | 洗脸盆 | 台下式洗脸盆拆除 | 组 | 24
6 | 031004008004 | 其他成品卫生器具 | 1.拖布池安装 | 组 | 8
7 | 031004003004 | 洗脸盆 | 1.洗脸盆 台下式（冷水）安装 | 组 | 24
8 | 030412001003 | 普通灯具 | 吸顶灯 | 套 | 48
本页小计
表-07
分部分项工程量清单与计价表
单位工程(专业):厕所改造-安装 | [8 empty] | 第2页 共2页
序号 | 项目编码 | 项目名称 | 项目特征 | 计量 单位 | 工程量 | 综合单价 (元) | 合价 (元) | 其中(元) |  |  |  | 备注
[8 empty] | 定额人工费 | 人工费价差 | 定额机械费 | 机械费价差
9 | 030404034009 | 照明开关 | 单联单控开关 | 个 | 16
10 | 030404035008 | 插座 | 五孔防水插座(10A) | 个 | 24
11 | 030411006007 | 接线盒 | 接线盒 塑料 | 个 | 48
12 | 030411006008 | 接线盒 | 开关盒、插座盒 塑料 | 个 | 40
13 | 030411001012 | 配管 | 1.砖、混凝土结构暗配刚性阻燃管 公称直径（mm）15 PC16 | m | 364.32
14 | 030411004007 | 配线 | 1.穿照明线 铜芯导线 WDZ-BYJ-2.5 | m | 799.76
15 | 030411004008 | 配线 | 1.穿照明线 铜芯导线 WDZ-BYJR-2.5 | m | 325.44
本页小计
合 计
表-07

## 0_4_表-10 施工组织措施项目清单与计价表
施工组织措施项目清单与计价表
单位工程(专业):厕所改造-安装 |  |  | 第1页 共1页
序号 | 项 目 名 称 | 计算基础 | 费率(%) | 金额(元)
1 | 安全文明施工基本费 | 定额人工费+定额机械费 | 5.92
2 | 提前竣工增加费 | 定额人工费+定额机械费
3 | 二次搬运费 | 定额人工费+定额机械费 | 0.26
4 | 冬雨季施工增加费 | 定额人工费+定额机械费 | 0.13
5 | 行车、行人干扰增加费(限市政) | 定额人工费+定额机械费
6 | 其他施工组织措施费 | 定额人工费+定额机械费
合 计
表-10

## 0_4_表-08 施工技术措施项目清单与计价表
施工技术措施项目清单与计价表
单位工程(专业):厕所改造-安装 | [8 empty] | 第1页 共1页
序号 | 项目编码 | 项目名称 | 项目特征 | 计量 单位 | 工程量 | 综合单价 (元) | 合价 (元) | 其中(元) |  |  |  | 备注
[8 empty] | 定额人工费 | 人工费价差 | 定额机械费 | 机械费价差
1 | 031301017002 | 脚手架搭拆 | 1.脚手架搭拆费第四册 2.脚手架搭拆费第十册 | 项 | 1
本页小计
合计
表-08