## 1 招标预算汇总表
招标预算汇总表
项目及标段名称： | 椒江区2024年灌溉泵站更新升级工程_椒江区2024年灌溉泵站更新升级工程（建筑、安装） | 第1页 共1页
序号 | 工程项目名称 | 金额（元）
一 | 建筑工程 | 1291762
二 | 机电设备及安装工程 | 824070
三 | 金属结构设备及安装工程 | 104391
四 | 施工临时工程 | 29292
五 | 其他项目 | 10123
| 合计 | 2259638
其中： 暂估价
预留金

## 2 建筑工程分类分项工程量清单计价表
建筑工程分类分项工程量清单计价表
项目及标段名称： |  | 椒江区2024年灌溉泵站更新升级工程_椒江区2024年灌溉泵站更新升级工程（建筑、安装） | [5 empty] | 第1页 共96页
序号 | 项目编码 | 项目名称 | 项目 主要特征 | 计量 单位 | 工程 数量 | 单价 (元) | 合价 (元) | 主要技术 条款编码 | 备注
1 |  | 柏家徐村1号泵站 |  |  |  |  | 49037
1.1 | 500115022001 | 其它永久建筑工程 | 1、墙面瓷砖清理 2、墙面抹灰面铲除 | m2 | 56.72 | 16.02 | 909
1.2 | 500115022002 | 其它永久建筑工程 | 1、弹性涂料三遍 2、刮腻子两遍 3、封底涂料一遍 4、8厚1:2.5水泥砂浆抹光 5、12厚1:3水泥砂浆分层赶平 6、刷水泥浆一道（内掺建筑胶） | m2 | 56.72 | 80.5 | 4566
1.3 | 500115022003 | 其它永久建筑工程 | 1、墙面抹灰面铲除 | m2 | 35.584 | 8.14 | 290
1.4 | 500115022004 | 其它永久建筑工程 | 1、腻子两遍白色乳胶漆两遍 2、8厚1:0.3:3混合砂浆抹光 3、12厚1:1:6混合砂浆分层赶平 4、刷水泥浆一道（内掺建筑胶） 5、砖墙或砼墙面清理 | m2 | 35.584 | 61.74 | 2197
1.5 | 500115022005 | 其它永久建筑工程 | 1、天棚抹灰面铲除 | m2 | 20.7324 | 9.88 | 205
1.6 | 500115022006 | 其它永久建筑工程 | 1、白色乳胶漆两遍 2、刮腻子两遍 3、15厚1:1:6混合砂浆分层赶平 4、刷水泥浆一道（内掺建筑胶） 5、天棚面清理 | m2 | 20.7324 | 55.42 | 1149
1.7 | 500115022007 | 其它永久建筑工程 | 1、1cm厚1：4石灰砂浆隔离层 2、铺设4mm厚SBS防水卷材 3、3cm厚1:3水泥砂浆找平 4、原空心板屋面清理 | m2 | 40.43 | 79.51 | 3215
1.8 | 500115022008 | 其它永久建筑工程 | 1、灰色环氧地坪漆面层 2、中涂环氧漆一遍 3、20厚1：2水泥砂浆找平 4、地面清理 | m2 | 12.0124 | 43.16 | 518
建筑工程分类分项工程量清单计价表
项目及标段名称： |  | 椒江区2024年灌溉泵站更新升级工程_椒江区2024年灌溉泵站更新升级工程（建筑、安装） | [5 empty] | 第2页 共96页
序号 | 项目编码 | 项目名称 | 项目 主要特征 | 计量 单位 | 工程 数量 | 单价 (元) | 合价 (元) | 主要技术 条款编码 | 备注
1.9 | 500115022009 | 其它永久建筑工程 | 1、灰色环氧地坪漆面层 2、中涂环氧漆一遍 3、8厚1:0.2:2混合砂浆抹光 4、12厚1:3水泥砂浆底层、扫毛或划出横道 5、砖墙墙面清理 | m2 | 1.5936 | 74.23 | 118
1.10 | 500115022010 | 其它永久建筑工程 | 1、金属门窗拆除 | m2 | 6.66 | 21.85 | 146
1.11 | 500115022011 | 其它永久建筑工程 | 1、不锈钢防盗门 | m2 | 2.16 | 1028.9 | 2222
1.12 | 500115022012 | 其它永久建筑工程 | 1、铝合金推拉窗安装~90系列粉末喷涂（6mm厚普通白玻，壁厚1.8） | m2 | 4.5 | 458.84 | 2065
1.13 | 500115022013 | 其它永久建筑工程 | 1、不锈钢防盗窗安装~厚度0.6 | m2 | 4.5 | 160.84 | 724
1.14 | 500115022014 | 其它永久建筑工程 | 1、原水泵及进出水管拆除 | 项 | 1 | 1000 | 1000
1.15 | 500115022015 | 其它永久建筑工程 | 1、泵房四周环境整理（含破旧房屋拆除，进场道路、泵房四周及进水口周边垃圾、杂草、障碍物清理以及泵房往外10m渠道清理） | 项 | 1 | 3500 | 3500
1.16 | 500101001001 | 场地平整 | 1、场地平整 | m2 | 180 | 6.22 | 1120
1.17 | 500103017001 | 砂石垫层 | 1、碎石垫层 | m3 | 6.12 | 271.06 | 1659
1.18 | 500115006001 | 混凝土道路路面 | 1、C25混凝土路面 | m3 | 8.93 | 734.57 | 6560
1.19 | 500103023001 | 土方回填 | 1、回填种植土 | m3 | 20 | 90.02 | 1800
1.20 | 500114003001 | 草皮铺设 | 1、铺马尼拉草皮 | m2 | 65 | 25.14 | 1634
1.21 | 500115022016 | 其它永久建筑工程 | 1、出水池墙面抹灰面铲除 | m2 | 27.91 | 8.14 | 227
1.22 | 500105013001 | 砂浆抹面 | 1、出水池立面1：2水泥砂浆抹灰 | m2 | 27.91 | 23.74 | 663
建筑工程分类分项工程量清单计价表
项目及标段名称： |  | 椒江区2024年灌溉泵站更新升级工程_椒江区2024年灌溉泵站更新升级工程（建筑、安装） | [5 empty] | 第3页 共96页
序号 | 项目编码 | 项目名称 | 项目 主要特征 | 计量 单位 | 工程 数量 | 单价 (元) | 合价 (元) | 主要技术 条款编码 | 备注
1.23 | 500115022017 | 其它永久建筑工程 | 1、玻璃钢格栅安装 2、厚度50mm，网格尺寸中心距为50×50mm，内径43×43mm | m2 | 2.8 | 250 | 700
1.24 | 500115022018 | 其它永久建筑工程 | 1、塑钢栏杆安装（护栏采用塑钢材料，立柱60*60mm，高60cm，横梁46*20mm，栅格46*20mm 的塑钢护栏）含配套预埋件及基础 | m | 15 | 151.39 | 2271
1.25 | 500115022019 | 其它永久建筑工程 | 1、储物架（120*50*200cm） | 项 | 1 | 520 | 520
1.26 | 500115022020 | 其它永久建筑工程 | 1、防汛沙袋（含砂） | 袋 | 5 | 25 | 125
1.27 | 500115022021 | 其它永久建筑工程 | 1、铁锹（不锈钢锹，30*23cm） | 把 | 1 | 85 | 85
1.28 | 500115022022 | 其它永久建筑工程 | 1、工具箱 | 项 | 1 | 120 | 120
1.29 | 500115022023 | 其它永久建筑工程 | 1、工程简介牌（1.2MM铝板120cm*80cm；折边2公分；版面反光膜UV打印，双立柱混凝土预埋安装。） | 块 | 1 | 2000 | 2000
1.30 | 500115022024 | 其它永久建筑工程 | 1、深水警示牌（尺寸100*150cm,镀锌钢板,画面采用汽车烤漆丝网印刷） | 块 | 1 | 1300 | 1300
1.31 | 500115022025 | 其它永久建筑工程 | 1、禁止攀爬牌（尺寸35*25cm 0.5mm厚度磨砂耐磨PVC加夜光油墨丝印，自带强力背胶） | 块 | 1 | 70 | 70
1.32 | 500115022026 | 其它永久建筑工程 | 1、有电危险（尺寸40*16cm，地贴覆斜纹膜） | 张 | 1 | 40 | 40
1.33 | 500115022027 | 其它永久建筑工程 | 1、责任人公示牌（尺寸35*25cm 3MM亚克力平板打印 激光切割 配照片框） | 块 | 1 | 90 | 90
建筑工程分类分项工程量清单计价表
项目及标段名称： |  | 椒江区2024年灌溉泵站更新升级工程_椒江区2024年灌溉泵站更新升级工程（建筑、安装） | [5 empty] | 第4页 共96页
序号 | 项目编码 | 项目名称 | 项目 主要特征 | 计量 单位 | 工程 数量 | 单价 (元) | 合价 (元) | 主要技术 条款编码 | 备注
1.34 | 500115022028 | 其它永久建筑工程 | 1、计量设施标识牌（尺寸40*60cm,3毫米透明亚克力板,激光切割,安装方式靠墙安装） | 块 | 1 | 90 | 90
1.35 | 500115022029 | 其它永久建筑工程 | 1、灌溉管理制度牌（尺寸40*60cm,3毫米透明亚克力板,激光切割,安装方式靠墙安装） | 块 | 1 | 90 | 90
1.36 | 500115022030 | 其它永久建筑工程 | 1、设备操作规程牌（尺寸40*60cm,3毫米透明亚克力板,激光切割,安装方式靠墙安装） | 块 | 1 | 90 | 90
1.37 | 500115022031 | 其它永久建筑工程 | 1、维修养护制度牌（尺寸40*60cm,3毫米透明亚克力板,激光切割,安装方式靠墙安装） | 块 | 1 | 90 | 90
1.38 | 500115022032 | 其它永久建筑工程 | 1、设备名称牌（尺寸20*10cm 高分子亮黑即时贴,刻字机雕刻） | 块 | 2 | 60 | 120
1.39 | 500115022033 | 其它永久建筑工程 | 1、警示线（地贴覆斜纹膜） | m | 10 | 25 | 250
1.40 | 500115022034 | 其它永久建筑工程 | 1、宣传标语（26cm/字，国标足2公分平板打印，雕刻机机雕刻） | 字 | 20 | 60 | 1200
1.41 | 500115022035 | 其它永久建筑工程 | 1、水泵名称牌（20cm/字，国标足2公分平板打印，雕刻机机雕刻） | 字 | 8 | 60 | 480
1.42 | 500115022036 | 其它永久建筑工程 | 1、满堂脚手架 | m2 | 11.0124 | 12.46 | 137
1.43 | 500115022037 | 其它永久建筑工程 | 1、外墙脚手架 | m2 | 48.792 | 18.11 | 884
1.44 | 500115022038 | 其它永久建筑工程 | 1、垂直运输 | 项 | 1 | 800 | 800
1.45 | 500115022039 | 其它永久建筑工程 | 1、建筑垃圾集堆、清理、外运及处置 | 项 | 1 | 1000 | 1000
2 |  | 东埭村1号泵站 |  |  |  |  | 17993
建筑工程分类分项工程量清单计价表
项目及标段名称： |  | 椒江区2024年灌溉泵站更新升级工程_椒江区2024年灌溉泵站更新升级工程（建筑、安装） | [5 empty] | 第5页 共96页
序号 | 项目编码 | 项目名称 | 项目 主要特征 | 计量 单位 | 工程 数量 | 单价 (元) | 合价 (元) | 主要技术 条款编码 | 备注
2.1 | 500115022040 | 其它永久建筑工程 | 1、灰色环氧地坪漆面层 2、中涂环氧漆一遍 3、20厚1：2水泥砂浆找平 4、地面清理 | m2 | 17.2664 | 43.16 | 745
2.2 | 500115022041 | 其它永久建筑工程 | 1、灰色环氧地坪漆面层 2、中涂环氧漆一遍 3、8厚1:0.2:2混合砂浆抹光 4、12厚1:3水泥砂浆底层、扫毛或划出横道 5、砖墙墙面清理 | m2 | 2.0016 | 74.23 | 149
2.3 | 500115022042 | 其它永久建筑工程 | 1、泵房四周环境整理（含破旧房屋拆除，进场道路、泵房四周及进水口周边垃圾、杂草、障碍物清理以及泵房往外10m渠道清理） | 项 | 1 | 1500 | 1500
2.4 | 500101001002 | 场地平整 | 1、场地平整 | m2 | 12 | 6.22 | 75
2.5 | 500103017002 | 砂石垫层 | 1、碎石垫层 | m3 | 1 | 271.06 | 271
2.6 | 500115006002 | 混凝土道路路面 | 1、C25混凝土路面铺筑 | m3 | 1.5 | 734.57 | 1102
2.7 | 500115022043 | 其它永久建筑工程 | 1、出水池墙面抹灰面铲除 | m2 | 19.1 | 8.14 | 155
2.8 | 500105013002 | 砌体砂浆抹面 | 1、出水池立面1：2水泥砂浆抹灰 | m2 | 19.1 | 23.74 | 453
2.9 | 500115022044 | 其它永久建筑工程 | 1、玻璃钢格栅安装 2、厚度50mm，网格尺寸中心距为50×50mm，内径43×43mm | m2 | 3.74 | 250 | 935
2.10 | 500115022045 | 其它永久建筑工程 | 1、塑钢栏杆安装（护栏采用塑钢材料，立柱60*60mm，高60cm，横梁46*20mm，栅格46*20mm 的塑钢护栏）含配套预埋件及基础 | m | 17 | 151.39 | 2574
2.11 | 500115022046 | 其它永久建筑工程 | 1、储物架（120*50*200cm） | 项 | 1 | 520 | 520
建筑工程分类分项工程量清单计价表
项目及标段名称： |  | 椒江区2024年灌溉泵站更新升级工程_椒江区2024年灌溉泵站更新升级工程（建筑、安装） | [5 empty] | 第6页 共96页
序号 | 项目编码 | 项目名称 | 项目 主要特征 | 计量 单位 | 工程 数量 | 单价 (元) | 合价 (元) | 主要技术 条款编码 | 备注
2.12 | 500115022047 | 其它永久建筑工程 | 1、防汛沙袋（含砂） | 袋 | 5 | 25 | 125
2.13 | 500115022048 | 其它永久建筑工程 | 1、铁锹（不锈钢锹，30*23cm） | 把 | 1 | 85 | 85
2.14 | 500115022049 | 其它永久建筑工程 | 1、工具箱 | 项 | 1 | 120 | 120
2.15 | 500115022050 | 其它永久建筑工程 | 1、工程简介牌（1.2MM铝板120cm*80cm；折边2公分；版面反光膜UV打印，双立柱混凝土预埋安装。） | 块 | 1 | 2000 | 2000
2.16 | 500115022051 | 其它永久建筑工程 | 1、深水警示牌（尺寸100*150cm,镀锌钢板,画面采用汽车烤漆丝网印刷） | 块 | 1 | 1300 | 1300
2.17 | 500115022052 | 其它永久建筑工程 | 1、禁止攀爬牌（尺寸35*25cm 0.5mm厚度磨砂耐磨PVC加夜光油墨丝印，自带强力背胶） | 块 | 1 | 70 | 70
2.18 | 500115022053 | 其它永久建筑工程 | 1、有电危险（尺寸40*16cm，地贴覆斜纹膜） | 张 | 1 | 40 | 40
2.19 | 500115022054 | 其它永久建筑工程 | 1、责任人公示牌（尺寸35*25cm 3MM亚克力平板打印 激光切割 配照片框） | 块 | 1 | 90 | 90
2.20 | 500115022055 | 其它永久建筑工程 | 1、计量设施标识牌（尺寸40*60cm,3毫米透明亚克力板,激光切割,安装方式靠墙安装） | 块 | 1 | 90 | 90
2.21 | 500115022056 | 其它永久建筑工程 | 1、灌溉管理制度牌（尺寸40*60cm,3毫米透明亚克力板,激光切割,安装方式靠墙安装） | 块 | 1 | 90 | 90
2.22 | 500115022057 | 其它永久建筑工程 | 1、设备操作规程牌（尺寸40*60cm,3毫米透明亚克力板,激光切割,安装方式靠墙安装） | 块 | 1 | 90 | 90
建筑工程分类分项工程量清单计价表
项目及标段名称： |  | 椒江区2024年灌溉泵站更新升级工程_椒江区2024年灌溉泵站更新升级工程（建筑、安装） | [5 empty] | 第7页 共96页
序号 | 项目编码 | 项目名称 | 项目 主要特征 | 计量 单位 | 工程 数量 | 单价 (元) | 合价 (元) | 主要技术 条款编码 | 备注
2.23 | 500115022058 | 其它永久建筑工程 | 1、维修养护制度牌（尺寸40*60cm,3毫米透明亚克力板,激光切割,安装方式靠墙安装） | 块 | 1 | 90 | 90
2.24 | 500115022059 | 其它永久建筑工程 | 1、设备名称牌（尺寸20*10cm 高分子亮黑即时贴,刻字机雕刻） | 块 | 2 | 60 | 120
2.25 | 500115022060 | 其它永久建筑工程 | 1、警示线（地贴覆斜纹膜） | m | 10 | 25 | 250
2.26 | 500115022061 | 其它永久建筑工程 | 1、宣传标语（26cm/字，国标足2公分平板打印，雕刻机机雕刻） | 字 | 20 | 60 | 1200
2.27 | 500115022062 | 其它永久建筑工程 | 1、水泵名称牌（20cm/字，国标足2公分平板打印，雕刻机机雕刻） | 字 | 7 | 60 | 420
2.28 | 500115022063 | 其它永久建筑工程 | 1、满堂脚手架 | m2 | 19.1764 | 12.46 | 239
2.29 | 500115022064 | 其它永久建筑工程 | 1、外墙脚手架 | m2 | 71.54 | 18.11 | 1296
2.30 | 500115022065 | 其它永久建筑工程 | 1、垂直运输 | 项 | 1 | 800 | 800
2.31 | 500115022066 | 其它永久建筑工程 | 1、建筑垃圾集堆、清理、外运及处置 | 项 | 1 | 1000 | 1000
3 |  | 黄礁村1号泵站 |  |  |  |  | 15755
3.1 | 500115022067 | 其它永久建筑工程 | 1、灰色环氧地坪漆面层 2、中涂环氧漆一遍 3、20厚1：2水泥砂浆找平 4、地面清理 | m2 | 15.8424 | 43.16 | 684
3.2 | 500115022068 | 其它永久建筑工程 | 1、灰色环氧地坪漆面层 2、中涂环氧漆一遍 3、8厚1:0.2:2混合砂浆抹光 4、12厚1:3水泥砂浆底层、扫毛或划出横道 5、砖墙墙面清理 | m2 | 3.802176 | 74.23 | 282
建筑工程分类分项工程量清单计价表
项目及标段名称： |  | 椒江区2024年灌溉泵站更新升级工程_椒江区2024年灌溉泵站更新升级工程（建筑、安装） | [5 empty] | 第8页 共96页
序号 | 项目编码 | 项目名称 | 项目 主要特征 | 计量 单位 | 工程 数量 | 单价 (元) | 合价 (元) | 主要技术 条款编码 | 备注
3.3 | 500115022069 | 其它永久建筑工程 | 1、泵房四周环境整理（含破旧房屋拆除，进场道路、泵房四周及进水口周边垃圾、杂草、障碍物清理以及泵房往外10m渠道清理） | 项 | 1 | 2000 | 2000
3.4 | 500109001001 | 普通混凝土 | 1、C15混凝土垫层 | m3 | 0.289 | 637.15 | 184
3.5 | 500109001002 | 普通混凝土 | 1、C25混凝土小型结构 | m3 | 0.36 | 809.54 | 291
3.6 | 500109015001 | 其它混凝土工程 | 1、混凝土面凿毛 水平面 | m2 | 0.288 | 16.04 | 5
3.7 | 500111001001 | 钢筋加工与安装 | 1、植筋 钢筋直径10mm | 个 | 56 | 3.18 | 178
3.8 | 500111001002 | 钢筋加工与安装 | 1、钢筋制作安装 一般钢筋 | t | 0.08 | 6131.08 | 490
3.9 | 500115022070 | 其它永久建筑工程 | 1、出水池墙面抹灰面铲除 | m2 | 10.7 | 8.14 | 87
3.10 | 500115022071 | 其它永久建筑工程 | 1、出水池立面1：2水泥砂浆抹灰 | m2 | 10.7 | 23.74 | 254
3.11 | 500115022072 | 其它永久建筑工程 | 1、玻璃钢格栅安装 2、厚度50mm，网格尺寸中心距为50×50mm，内径43×43mm | m2 | 1.5 | 250 | 375
3.12 | 500115022073 | 其它永久建筑工程 | 1、塑钢栏杆安装（护栏采用塑钢材料，立柱60*60mm，高60cm，横梁46*20mm，栅格46*20mm 的塑钢护栏）含配套预埋件及基础 | m | 6 | 151.39 | 908
3.13 | 500115022074 | 其它永久建筑工程 | 1、储物架（120*50*200cm） | 项 | 1 | 520 | 520
3.14 | 500115022075 | 其它永久建筑工程 | 1、防汛沙袋（含砂） | 袋 | 5 | 25 | 125
3.15 | 500115022076 | 其它永久建筑工程 | 1、铁锹（不锈钢锹，30*23cm） | 把 | 1 | 85 | 85
3.16 | 500115022077 | 其它永久建筑工程 | 1、工具箱 | 项 | 1 | 120 | 120
建筑工程分类分项工程量清单计价表
项目及标段名称： |  | 椒江区2024年灌溉泵站更新升级工程_椒江区2024年灌溉泵站更新升级工程（建筑、安装） | [5 empty] | 第9页 共96页
序号 | 项目编码 | 项目名称 | 项目 主要特征 | 计量 单位 | 工程 数量 | 单价 (元) | 合价 (元) | 主要技术 条款编码 | 备注
3.17 | 500115022078 | 其它永久建筑工程 | 1、工程简介牌（1.2MM铝板120cm*80cm；折边2公分；版面反光膜UV打印，双立柱混凝土预埋安装。） | 块 | 1 | 2000 | 2000
3.18 | 500115022079 | 其它永久建筑工程 | 1、深水警示牌（尺寸100*150cm,镀锌钢板,画面采用汽车烤漆丝网印刷） | 块 | 1 | 1300 | 1300
3.19 | 500115022080 | 其它永久建筑工程 | 1、禁止攀爬牌（尺寸35*25cm 0.5mm厚度磨砂耐磨PVC加夜光油墨丝印，自带强力背胶） | 块 | 1 | 70 | 70
3.20 | 500115022081 | 其它永久建筑工程 | 1、有电危险（尺寸40*16cm，地贴覆斜纹膜） | 张 | 1 | 40 | 40
3.21 | 500115022082 | 其它永久建筑工程 | 1、责任人公示牌（尺寸35*25cm 3MM亚克力平板打印 激光切割 配照片框） | 块 | 1 | 90 | 90
3.22 | 500115022083 | 其它永久建筑工程 | 1、计量设施标识牌（尺寸40*60cm,3毫米透明亚克力板,激光切割,安装方式靠墙安装） | 块 | 1 | 90 | 90
3.23 | 500115022084 | 其它永久建筑工程 | 1、灌溉管理制度牌（尺寸40*60cm,3毫米透明亚克力板,激光切割,安装方式靠墙安装） | 块 | 1 | 90 | 90
3.24 | 500115022085 | 其它永久建筑工程 | 1、设备操作规程牌（尺寸40*60cm,3毫米透明亚克力板,激光切割,安装方式靠墙安装） | 块 | 1 | 90 | 90
3.25 | 500115022086 | 其它永久建筑工程 | 1、维修养护制度牌（尺寸40*60cm,3毫米透明亚克力板,激光切割,安装方式靠墙安装） | 块 | 1 | 90 | 90
3.26 | 500115022087 | 其它永久建筑工程 | 1、设备名称牌（尺寸20*10cm 高分子亮黑即时贴,刻字机雕刻） | 块 | 2 | 60 | 120
3.27 | 500115022088 | 其它永久建筑工程 | 1、警示线（地贴覆斜纹膜） | m | 10 | 25 | 250
建筑工程分类分项工程量清单计价表
项目及标段名称： |  | 椒江区2024年灌溉泵站更新升级工程_椒江区2024年灌溉泵站更新升级工程（建筑、安装） | [5 empty] | 第10页 共96页
序号 | 项目编码 | 项目名称 | 项目 主要特征 | 计量 单位 | 工程 数量 | 单价 (元) | 合价 (元) | 主要技术 条款编码 | 备注
3.28 | 500115022089 | 其它永久建筑工程 | 1、宣传标语（26cm/字，国标足2公分平板打印，雕刻机机雕刻） | 字 | 20 | 60 | 1200
3.29 | 500115022090 | 其它永久建筑工程 | 1、水泵名称牌（20cm/字，国标足2公分平板打印，雕刻机机雕刻） | 字 | 7 | 60 | 420
3.30 | 500115022091 | 其它永久建筑工程 | 1、满堂脚手架 | m2 | 15.8424 | 12.46 | 197
3.31 | 500115022092 | 其它永久建筑工程 | 1、外墙脚手架 | m2 | 72.8 | 18.11 | 1318
3.32 | 500115022093 | 其它永久建筑工程 | 1、垂直运输 | 项 | 1 | 800 | 800
3.33 | 500115022094 | 其它永久建筑工程 | 1、建筑垃圾集堆、清理、外运及处置 | 项 | 1 | 1000 | 1000
4 |  | 黄礁村2号泵站 |  |  |  |  | 35576
4.1 | 500115022095 | 其它永久建筑工程 | 1、墙面瓷砖清理 2、墙面抹灰面铲除 | m2 | 46.72 | 16.02 | 748
4.2 | 500115022096 | 其它永久建筑工程 | 1、弹性涂料三遍 2、刮腻子两遍 3、封底涂料一遍 4、8厚1:2.5水泥砂浆抹光 5、12厚1:3水泥砂浆分层赶平 6、刷水泥浆一道（内掺建筑胶） | m2 | 46.72 | 80.5 | 3761
4.3 | 500115022097 | 其它永久建筑工程 | 1、墙面抹灰面铲除 | m2 | 30.584 | 8.14 | 249
4.4 | 500115022098 | 其它永久建筑工程 | 1、腻子两遍白色乳胶漆两遍 2、8厚1:0.3:3混合砂浆抹光 3、12厚1:1:6混合砂浆分层赶平 4、刷水泥浆一道（内掺建筑胶） 5、砖墙或砼墙面清理 | m2 | 30.584 | 61.74 | 1888
4.5 | 500115022099 | 其它永久建筑工程 | 1、天棚抹灰面铲除 | m2 | 17.7324 | 9.88 | 175
建筑工程分类分项工程量清单计价表
项目及标段名称： |  | 椒江区2024年灌溉泵站更新升级工程_椒江区2024年灌溉泵站更新升级工程（建筑、安装） | [5 empty] | 第11页 共96页
序号 | 项目编码 | 项目名称 | 项目 主要特征 | 计量 单位 | 工程 数量 | 单价 (元) | 合价 (元) | 主要技术 条款编码 | 备注
4.6 | 500115022100 | 其它永久建筑工程 | 1、白色乳胶漆两遍 2、刮腻子两遍 3、15厚1:1:6混合砂浆分层赶平 4、刷水泥浆一道（内掺建筑胶） 5、天棚面清理 | m2 | 17.7324 | 55.42 | 983
4.7 | 500115022101 | 其它永久建筑工程 | 1、1cm厚1：4石灰砂浆隔离层 2、铺设4mm厚SBS防水卷材 3、3cm厚1:3水泥砂浆找平 4、原空心板屋面清理 | m2 | 38.43 | 79.51 | 3056
4.8 | 500115022102 | 其它永久建筑工程 | 1、灰色环氧地坪漆面层 2、中涂环氧漆一遍 3、20厚1：2水泥砂浆找平 4、地面清理 | m2 | 11.0124 | 43.16 | 475
4.9 | 500115022103 | 其它永久建筑工程 | 1、灰色环氧地坪漆面层 2、中涂环氧漆一遍 3、8厚1:0.2:2混合砂浆抹光 4、12厚1:3水泥砂浆底层、扫毛或划出横道 5、砖墙墙面清理 | m2 | 1.5936 | 74.23 | 118
4.10 | 500115022104 | 其它永久建筑工程 | 1、金属门窗拆除 | m2 | 6.66 | 21.85 | 146
4.11 | 500115022105 | 其它永久建筑工程 | 1、不锈钢防盗门 | m2 | 2.16 | 1028.9 | 2222
4.12 | 500115022106 | 其它永久建筑工程 | 1、铝合金推拉窗安装~90系列粉末喷涂（6mm厚普通白玻，壁厚1.8） | m2 | 4.5 | 458.84 | 2065
4.13 | 500115022107 | 其它永久建筑工程 | 1、不锈钢防盗窗安装~厚度0.6 | m2 | 4.5 | 160.84 | 724
4.14 | 500115022108 | 其它永久建筑工程 | 1、泵房四周环境整理（含破旧房屋拆除，进场道路、泵房四周及进水口周边垃圾、杂草、障碍物清理以及泵房往外10m渠道清理） | 项 | 1 | 3500 | 3500
建筑工程分类分项工程量清单计价表
项目及标段名称： |  | 椒江区2024年灌溉泵站更新升级工程_椒江区2024年灌溉泵站更新升级工程（建筑、安装） | [5 empty] | 第12页 共96页
序号 | 项目编码 | 项目名称 | 项目 主要特征 | 计量 单位 | 工程 数量 | 单价 (元) | 合价 (元) | 主要技术 条款编码 | 备注
4.15 | 500115022109 | 其它永久建筑工程 | 1、出水池墙面抹灰面铲除 | m2 | 18.04 | 8.14 | 147
4.16 | 500115022110 | 其它永久建筑工程 | 1、出水池立面1：2水泥砂浆抹灰 | m2 | 18.04 | 23.74 | 428
4.17 | 500115022111 | 其它永久建筑工程 | 1、玻璃钢格栅安装 2、厚度50mm，网格尺寸中心距为50×50mm，内径43×43mm | m2 | 1.62 | 250 | 405
4.18 | 500115022112 | 其它永久建筑工程 | 1、塑钢栏杆安装（护栏采用塑钢材料，立柱60*60mm，高60cm，横梁46*20mm，栅格46*20mm 的塑钢护栏）含配套预埋件及基础 | m | 13 | 151.39 | 1968
4.19 | 500115022113 | 其它永久建筑工程 | 1、渠道整修 | 项 | 1 | 3000 | 3000
4.20 | 500115022114 | 其它永久建筑工程 | 1、储物架（120*50*200cm） | 项 | 1 | 520 | 520
4.21 | 500115022115 | 其它永久建筑工程 | 1、防汛沙袋（含砂） | 袋 | 5 | 25 | 125
4.22 | 500115022116 | 其它永久建筑工程 | 1、铁锹（不锈钢锹，30*23cm） | 把 | 1 | 85 | 85
4.23 | 500115022117 | 其它永久建筑工程 | 1、工具箱 | 项 | 1 | 120 | 120
4.24 | 500115022118 | 其它永久建筑工程 | 1、工程简介牌（1.2MM铝板120cm*80cm；折边2公分；版面反光膜UV打印，双立柱混凝土预埋安装。） | 块 | 1 | 2000 | 2000
4.25 | 500115022119 | 其它永久建筑工程 | 1、深水警示牌（尺寸100*150cm,镀锌钢板,画面采用汽车烤漆丝网印刷） | 块 | 1 | 1300 | 1300
4.26 | 500115022120 | 其它永久建筑工程 | 1、禁止攀爬牌（尺寸35*25cm 0.5mm厚度磨砂耐磨PVC加夜光油墨丝印，自带强力背胶） | 块 | 1 | 70 | 70
4.27 | 500115022121 | 其它永久建筑工程 | 1、有电危险（尺寸40*16cm，地贴覆斜纹膜） | 张 | 1 | 40 | 40
建筑工程分类分项工程量清单计价表
项目及标段名称： |  | 椒江区2024年灌溉泵站更新升级工程_椒江区2024年灌溉泵站更新升级工程（建筑、安装） | [5 empty] | 第13页 共96页
序号 | 项目编码 | 项目名称 | 项目 主要特征 | 计量 单位 | 工程 数量 | 单价 (元) | 合价 (元) | 主要技术 条款编码 | 备注
4.28 | 500115022122 | 其它永久建筑工程 | 1、责任人公示牌（尺寸35*25cm 3MM亚克力平板打印 激光切割 配照片框） | 块 | 1 | 90 | 90
4.29 | 500115022123 | 其它永久建筑工程 | 1、计量设施标识牌（尺寸40*60cm,3毫米透明亚克力板,激光切割,安装方式靠墙安装） | 块 | 1 | 90 | 90
4.30 | 500115022124 | 其它永久建筑工程 | 1、灌溉管理制度牌（尺寸40*60cm,3毫米透明亚克力板,激光切割,安装方式靠墙安装） | 块 | 1 | 90 | 90
4.31 | 500115022125 | 其它永久建筑工程 | 1、设备操作规程牌（尺寸40*60cm,3毫米透明亚克力板,激光切割,安装方式靠墙安装） | 块 | 1 | 90 | 90
4.32 | 500115022126 | 其它永久建筑工程 | 1、维修养护制度牌（尺寸40*60cm,3毫米透明亚克力板,激光切割,安装方式靠墙安装） | 块 | 1 | 90 | 90
4.33 | 500115022127 | 其它永久建筑工程 | 1、设备名称牌（尺寸20*10cm 高分子亮黑即时贴,刻字机雕刻） | 块 | 2 | 60 | 120
4.34 | 500115022128 | 其它永久建筑工程 | 1、警示线（地贴覆斜纹膜） | m | 10 | 25 | 250
4.35 | 500115022129 | 其它永久建筑工程 | 1、宣传标语（26cm/字，国标足2公分平板打印，雕刻机机雕刻） | 字 | 20 | 60 | 1200
4.36 | 500115022130 | 其它永久建筑工程 | 1、水泵名称牌（20cm/字，国标足2公分平板打印，雕刻机机雕刻） | 字 | 7 | 60 | 420
4.37 | 500115022131 | 其它永久建筑工程 | 1、满堂脚手架 | m2 | 11.0124 | 12.46 | 137
4.38 | 500115022132 | 其它永久建筑工程 | 1、外墙脚手架 | m2 | 48.64 | 18.11 | 881
4.39 | 500115022133 | 其它永久建筑工程 | 1、垂直运输 | 项 | 1 | 800 | 800
建筑工程分类分项工程量清单计价表
项目及标段名称： |  | 椒江区2024年灌溉泵站更新升级工程_椒江区2024年灌溉泵站更新升级工程（建筑、安装） | [5 empty] | 第14页 共96页
序号 | 项目编码 | 项目名称 | 项目 主要特征 | 计量 单位 | 工程 数量 | 单价 (元) | 合价 (元) | 主要技术 条款编码 | 备注
4.40 | 500115022134 | 其它永久建筑工程 | 1、建筑垃圾集堆、清理、外运及处置 | 项 | 1 | 1000 | 1000
5 |  | 黄礁村3号泵站 |  |  |  |  | 85990
5.1 | 500108008001 | 圆木桩 | 1、梢径12cm松木桩 桩长5m | 根 | 89 | 200.16 | 17814
5.2 | 500101004001 | 沟、槽土方开挖 | 1、挖沟槽土石方 | m3 | 20.92 | 6.21 | 130
5.3 | 500103023002 | 土方回填 | 1、土方回填夯填 | m3 | 17.54 | 7.13 | 125
5.4 | 500105008001 | 浆砌石挡墙 | 1、浆砌块石 挡土墙 | m3 | 7.02 | 528.41 | 3709
5.5 | 500109001003 | 普通混凝土 | 1、C25混凝土压顶 | m3 | 0.36 | 672.05 | 242
5.6 | 500109001004 | 普通混凝土 | 1、C15混凝土垫层 | m3 | 1.04 | 637.15 | 663
5.7 | 500109001005 | 普通混凝土 | 1、C30混凝土泵站下部 | m3 | 2.84 | 830.6 | 2359
5.8 | 500109001006 | 普通混凝土 | 1、C25混凝土泵站中部 | m3 | 0.62055 | 1045.98 | 649
5.9 | 500109001007 | 普通混凝土 | 1、C30混凝土泵站中部 | m3 | 0.86022 | 1061.97 | 914
5.10 | 500109001008 | 普通混凝土 | 1、C30混凝土泵站上部 | m3 | 4.688288 | 1389.76 | 6516
5.11 | 500111001003 | 钢筋加工与安装 | 1、钢筋制作安装 一般钢筋 | t | 1.15 | 6131.08 | 7051
5.12 | 500111002001 | 钢构件加工与安装 | 1、预埋铁件制作安装 | t | 0.027 | 9580.14 | 259
5.13 | 500105005001 | 砌砖 | 1、烧结页岩实心砖砌砖 基础 | m3 | 1.092 | 574.25 | 627
5.14 | 500105005002 | 砌砖 | 1、非黏土烧结多孔砖 墙厚1砖 | m3 | 7.14 | 516.74 | 3690
5.15 | 500105013003 | 砌体砂浆抹面 | 1、砖基础上防水砂浆防潮层 | m2 | 3.12 | 11.64 | 36
5.16 | 500105013004 | 砌体砂浆抹面 | 1、设备基础砂浆抹面 平均厚~2cm平面 | m2 | 2.8996 | 17.94 | 52
建筑工程分类分项工程量清单计价表
项目及标段名称： |  | 椒江区2024年灌溉泵站更新升级工程_椒江区2024年灌溉泵站更新升级工程（建筑、安装） | [5 empty] | 第15页 共96页
序号 | 项目编码 | 项目名称 | 项目 主要特征 | 计量 单位 | 工程 数量 | 单价 (元) | 合价 (元) | 主要技术 条款编码 | 备注
5.17 | 500115022135 | 其它永久建筑工程 | 1、C20砼面墙脚护坡 2、沥青胶泥嵌缝 | m2 | 7.8 | 123.28 | 962
5.18 | 500115022136 | 其它永久建筑工程 | 1、弹性涂料三遍 2、刮腻子两遍 3、封底涂料一遍 4、8厚1:2.5水泥砂浆抹光 5、12厚1:3水泥砂浆分层赶平 6、刷水泥浆一道（内掺建筑胶） | m2 | 43.2 | 80.5 | 3478
5.19 | 500115022137 | 其它永久建筑工程 | 1、腻子两遍白色乳胶漆两遍 2、8厚1:0.3:3混合砂浆抹光 3、12厚1:1:6混合砂浆分层赶平 4、刷水泥浆一道（内掺建筑胶） 5、砖墙或砼墙面清理 | m2 | 43.2 | 61.74 | 2667
5.20 | 500115022138 | 其它永久建筑工程 | 1、白色乳胶漆两遍 2、刮腻子两遍 3、15厚1:1:6混合砂浆分层赶平 4、刷水泥浆一道（内掺建筑胶） 5、天棚面清理 | m2 | 11.247 | 55.42 | 623
5.21 | 500115022139 | 其它永久建筑工程 | 1、灰色环氧地坪漆面层 2、中涂环氧漆一遍 3、20厚1：2水泥砂浆找平 4、地面清理 | m2 | 8.9976 | 43.16 | 388
5.22 | 500103017003 | 砂石垫层 | 1、碎石垫层 | m3 | 0.89976 | 271.06 | 244
5.23 | 500109001009 | 普通混凝土 | 1、C25混凝土垫层 | m3 | 1.34964 | 672.05 | 907
5.24 | 500115022140 | 其它永久建筑工程 | 1、灰色环氧地坪漆面层 2、中涂环氧漆一遍 3、8厚1:0.2:2混合砂浆抹光 4、12厚1:3水泥砂浆底层、扫毛或划出横道 5、砖墙墙面清理 | m2 | 1.4448 | 74.23 | 107
建筑工程分类分项工程量清单计价表
项目及标段名称： |  | 椒江区2024年灌溉泵站更新升级工程_椒江区2024年灌溉泵站更新升级工程（建筑、安装） | [5 empty] | 第16页 共96页
序号 | 项目编码 | 项目名称 | 项目 主要特征 | 计量 单位 | 工程 数量 | 单价 (元) | 合价 (元) | 主要技术 条款编码 | 备注
5.25 | 500115022141 | 其它永久建筑工程 | 1、蓝灰色彩色水泥瓦 2、挂瓦条顺水条30*30 3、铺设4mm厚SBS防水卷材 4、1.5厚聚氨酯防水涂料 5、20厚1：3水泥砂浆找平 | m2 | 24.5024 | 173.31 | 4247
5.26 | 500115022142 | 其它永久建筑工程 | 1、蓝灰色彩色水泥瓦屋脊 | m | 4.94 | 38.24 | 189
5.27 | 500115022143 | 其它永久建筑工程 | 1、不锈钢防盗门 | m2 | 1.89 | 1028.9 | 1945
5.28 | 500115022144 | 其它永久建筑工程 | 1、铝合金推拉窗安装~90系列粉末喷涂（6mm厚普通白玻，壁厚1.8） | m2 | 1.8 | 458.84 | 826
5.29 | 500115022145 | 其它永久建筑工程 | 1、不锈钢防盗窗安装~厚度0.6 | m2 | 1.8 | 160.84 | 290
5.30 | 500115022146 | 其它永久建筑工程 | 1、普通铝合金百叶窗安装~50系列厚度1.0 2、加装防虫网 | m2 | 0.36 | 441.56 | 159
5.31 | 500115022147 | 其它永久建筑工程 | 1、老泵房拆除 | m3 | 33.936 | 160 | 5430
5.32 | 500115022148 | 其它永久建筑工程 | 1、原水泵及进出水管拆除 | 项 | 1 | 1000 | 1000
5.33 | 500115022149 | 其它永久建筑工程 | 1、泵房四周环境整理（含破旧房屋拆除，进场道路、泵房四周及进水口周边垃圾、杂草、障碍物清理以及泵房往外10m渠道清理） | 项 | 1 | 2000 | 2000
5.34 | 500101001003 | 场地平整 | 1、场地平整 | m2 | 20 | 6.22 | 124
5.35 | 500103017004 | 砂石垫层 | 1、碎石垫层 | m3 | 1 | 271.06 | 271
5.36 | 500115006003 | 混凝土道路路面 | 1、C25混凝土路面 | m3 | 2 | 734.57 | 1469
5.37 | 500109001010 | 普通混凝土 | 1、C15混凝土垫层 | m3 | 0.289 | 637.15 | 184
5.38 | 500109001011 | 普通混凝土 | 1、C25混凝土小型结构 | m3 | 2.11 | 809.54 | 1708
建筑工程分类分项工程量清单计价表
项目及标段名称： |  | 椒江区2024年灌溉泵站更新升级工程_椒江区2024年灌溉泵站更新升级工程（建筑、安装） | [5 empty] | 第17页 共96页
序号 | 项目编码 | 项目名称 | 项目 主要特征 | 计量 单位 | 工程 数量 | 单价 (元) | 合价 (元) | 主要技术 条款编码 | 备注
5.39 | 500111001004 | 钢筋加工与安装 | 1、钢筋制作安装 一般钢筋 | t | 0.191 | 6131.08 | 1171
5.40 | 500115022150 | 其它永久建筑工程 | 1、出水池立面1：2水泥砂浆抹灰 | m2 | 18.8 | 23.74 | 446
5.41 | 500115022151 | 其它永久建筑工程 | 1、玻璃钢格栅安装 2、厚度50mm，网格尺寸中心距为50×50mm，内径43×43mm | m2 | 1.69 | 250 | 423
5.42 | 500115022152 | 其它永久建筑工程 | 1、塑钢栏杆安装（护栏采用塑钢材料，立柱60*60mm，高60cm，横梁46*20mm，栅格46*20mm 的塑钢护栏）含配套预埋件及基础 | m | 10 | 151.39 | 1514
5.43 | 500115022153 | 其它永久建筑工程 | 1、储物架（120*50*200cm） | 项 | 1 | 520 | 520
5.44 | 500115022154 | 其它永久建筑工程 | 1、防汛沙袋（含砂） | 袋 | 5 | 25 | 125
5.45 | 500115022155 | 其它永久建筑工程 | 1、铁锹（不锈钢锹，30*23cm） | 把 | 1 | 85 | 85
5.46 | 500115022156 | 其它永久建筑工程 | 1、工具箱 | 项 | 1 | 120 | 120
5.47 | 500115022157 | 其它永久建筑工程 | 1、工程简介牌（1.2MM铝板120cm*80cm；折边2公分；版面反光膜UV打印，双立柱混凝土预埋安装。） | 块 | 1 | 2000 | 2000
5.48 | 500115022158 | 其它永久建筑工程 | 1、深水警示牌（尺寸100*150cm,镀锌钢板,画面采用汽车烤漆丝网印刷） | 块 | 1 | 1300 | 1300
5.49 | 500115022159 | 其它永久建筑工程 | 1、禁止攀爬牌（尺寸35*25cm 0.5mm厚度磨砂耐磨PVC加夜光油墨丝印，自带强力背胶） | 块 | 1 | 70 | 70
5.50 | 500115022160 | 其它永久建筑工程 | 1、有电危险（尺寸40*16cm，地贴覆斜纹膜） | 张 | 1 | 40 | 40
建筑工程分类分项工程量清单计价表
项目及标段名称： |  | 椒江区2024年灌溉泵站更新升级工程_椒江区2024年灌溉泵站更新升级工程（建筑、安装） | [5 empty] | 第18页 共96页
序号 | 项目编码 | 项目名称 | 项目 主要特征 | 计量 单位 | 工程 数量 | 单价 (元) | 合价 (元) | 主要技术 条款编码 | 备注
5.51 | 500115022161 | 其它永久建筑工程 | 1、责任人公示牌（尺寸35*25cm 3MM亚克力平板打印 激光切割 配照片框） | 块 | 1 | 90 | 90
5.52 | 500115022162 | 其它永久建筑工程 | 1、计量设施标识牌（尺寸40*60cm,3毫米透明亚克力板,激光切割,安装方式靠墙安装） | 块 | 1 | 90 | 90
5.53 | 500115022163 | 其它永久建筑工程 | 1、灌溉管理制度牌（尺寸40*60cm,3毫米透明亚克力板,激光切割,安装方式靠墙安装） | 块 | 1 | 90 | 90
5.54 | 500115022164 | 其它永久建筑工程 | 1、设备操作规程牌（尺寸40*60cm,3毫米透明亚克力板,激光切割,安装方式靠墙安装） | 块 | 1 | 90 | 90
5.55 | 500115022165 | 其它永久建筑工程 | 1、维修养护制度牌（尺寸40*60cm,3毫米透明亚克力板,激光切割,安装方式靠墙安装） | 块 | 1 | 90 | 90
5.56 | 500115022166 | 其它永久建筑工程 | 1、设备名称牌（尺寸20*10cm 高分子亮黑即时贴,刻字机雕刻） | 块 | 2 | 60 | 120
5.57 | 500115022167 | 其它永久建筑工程 | 1、警示线（地贴覆斜纹膜） | m | 10 | 25 | 250
5.58 | 500115022168 | 其它永久建筑工程 | 1、宣传标语（26cm/字，国标足2公分平板打印，雕刻机机雕刻） | 字 | 20 | 60 | 1200
5.59 | 500115022169 | 其它永久建筑工程 | 1、水泵名称牌（20cm/字，国标足2公分平板打印，雕刻机机雕刻） | 字 | 7 | 60 | 420
5.60 | 500115022170 | 其它永久建筑工程 | 1、综合脚手架 | m2 | 12.1176 | 21.41 | 259
5.61 | 500115022171 | 其它永久建筑工程 | 1、垂直运输 | m2 | 12.1176 | 23.4 | 284
5.62 | 500115022172 | 其它永久建筑工程 | 1、建筑垃圾集堆、清理、外运及处置 | 项 | 1 | 3500 | 3500
建筑工程分类分项工程量清单计价表
项目及标段名称： |  | 椒江区2024年灌溉泵站更新升级工程_椒江区2024年灌溉泵站更新升级工程（建筑、安装） | [5 empty] | 第19页 共96页
序号 | 项目编码 | 项目名称 | 项目 主要特征 | 计量 单位 | 工程 数量 | 单价 (元) | 合价 (元) | 主要技术 条款编码 | 备注
6 |  | 黄礁村4号泵站 |  |  |  |  | 84760
6.1 | 500108008002 | 圆木桩 | 1、梢径12cm松木桩 桩长5m | 根 | 71 | 200.16 | 14211
6.2 | 500101004002 | 沟、槽土方开挖 | 1、挖沟槽土石方 | m3 | 12.74 | 6.21 | 79
6.3 | 500103023003 | 土方回填 | 1、土石方回填夯实 | m3 | 9.36 | 7.13 | 67
6.4 | 500109001012 | 普通混凝土 | 1、C15混凝土垫层 | m3 | 1.04 | 637.15 | 663
6.5 | 500109001013 | 普通混凝土 | 1、C30混凝土泵站下部 | m3 | 2.84 | 830.6 | 2359
6.6 | 500109001014 | 普通混凝土 | 1、C25混凝土泵站中部 | m3 | 0.62055 | 1045.98 | 649
6.7 | 500109001015 | 普通混凝土 | 1、C30混凝土泵站中部 | m3 | 0.8748 | 1061.97 | 929
6.8 | 500109001016 | 普通混凝土 | 1、C30混凝土泵站上部 | m3 | 4.688288 | 1389.76 | 6516
6.9 | 500111001005 | 钢筋加工与安装 | 1、钢筋制作安装 一般钢筋 | t | 1.15 | 6131.08 | 7051
6.10 | 500111002002 | 钢构件加工与安装 | 1、预埋铁件制作安装 | t | 0.027 | 9580.14 | 259
6.11 | 500105005003 | 砌砖 | 1、烧结页岩实心砖 基础 | m3 | 1.092 | 574.25 | 627
6.12 | 500105005004 | 砌砖 | 1、非黏土烧结多孔砖 墙厚1砖 | m3 | 7.952 | 516.74 | 4109
6.13 | 500105013005 | 砌体砂浆抹面 | 1、砖基础上防水砂浆防潮层 | m2 | 3.12 | 11.64 | 36
6.14 | 500105013006 | 砌体砂浆抹面 | 1、设备基础砂浆抹面 平均厚~2cm平面 | m2 | 2.8996 | 17.94 | 52
6.15 | 500115022173 | 其它永久建筑工程 | 1、C20砼面墙脚护坡 2、沥青胶泥嵌缝 | m2 | 7.8 | 123.28 | 962
建筑工程分类分项工程量清单计价表
项目及标段名称： |  | 椒江区2024年灌溉泵站更新升级工程_椒江区2024年灌溉泵站更新升级工程（建筑、安装） | [5 empty] | 第20页 共96页
序号 | 项目编码 | 项目名称 | 项目 主要特征 | 计量 单位 | 工程 数量 | 单价 (元) | 合价 (元) | 主要技术 条款编码 | 备注
6.16 | 500115022174 | 其它永久建筑工程 | 1、弹性涂料三遍 2、刮腻子两遍 3、封底涂料一遍 4、8厚1:2.5水泥砂浆抹光 5、12厚1:3水泥砂浆分层赶平 6、刷水泥浆一道（内掺建筑胶） | m2 | 44.5 | 80.5 | 3582
6.17 | 500115022175 | 其它永久建筑工程 | 1、腻子两遍白色乳胶漆两遍 2、8厚1:0.3:3混合砂浆抹光 3、12厚1:1:6混合砂浆分层赶平 4、刷水泥浆一道（内掺建筑胶） 5、砖墙或砼墙面清理 | m2 | 44.5 | 61.74 | 2747
6.18 | 500115022176 | 其它永久建筑工程 | 1、白色乳胶漆两遍 2、刮腻子两遍 3、15厚1:1:6混合砂浆分层赶平 4、刷水泥浆一道（内掺建筑胶） 5、天棚面清理 | m2 | 11.247 | 55.42 | 623
6.19 | 500115022177 | 其它永久建筑工程 | 1、灰色环氧地坪漆面层 2、中涂环氧漆一遍 3、20厚1：2水泥砂浆找平 4、地面清理 | m2 | 8.9976 | 43.16 | 388
6.20 | 500103017005 | 砂石垫层 | 1、碎石垫层 | m3 | 0.89976 | 271.06 | 244
6.21 | 500109001017 | 普通混凝土 | 1、C25混凝土垫层 | m3 | 1.34964 | 672.05 | 907
6.22 | 500115022178 | 其它永久建筑工程 | 1、灰色环氧地坪漆面层 2、中涂环氧漆一遍 3、8厚1:0.2:2混合砂浆抹光 4、12厚1:3水泥砂浆底层、扫毛或划出横道 5、砖墙墙面清理 | m2 | 1.4448 | 74.23 | 107
建筑工程分类分项工程量清单计价表
项目及标段名称： |  | 椒江区2024年灌溉泵站更新升级工程_椒江区2024年灌溉泵站更新升级工程（建筑、安装） | [5 empty] | 第21页 共96页
序号 | 项目编码 | 项目名称 | 项目 主要特征 | 计量 单位 | 工程 数量 | 单价 (元) | 合价 (元) | 主要技术 条款编码 | 备注
6.23 | 500115022179 | 其它永久建筑工程 | 1、蓝灰色彩色水泥瓦 2、挂瓦条顺水条30*30 3、铺设4mm厚SBS防水卷材 4、1.5厚聚氨酯防水涂料 5、20厚1：3水泥砂浆找平 | m2 | 24.5024 | 173.31 | 4247
6.24 | 500115022180 | 其它永久建筑工程 | 1、蓝灰色彩色水泥瓦屋脊 | m | 4.94 | 38.24 | 189
6.25 | 500115022181 | 其它永久建筑工程 | 1、不锈钢防盗门 | m2 | 1.89 | 1028.9 | 1945
6.26 | 500115022182 | 其它永久建筑工程 | 1、铝合金推拉窗安装~90系列粉末喷涂（6mm厚普通白玻，壁厚1.8） | m2 | 1.8 | 458.84 | 826
6.27 | 500115022183 | 其它永久建筑工程 | 1、不锈钢防盗窗安装~厚度0.6 | m2 | 1.8 | 160.84 | 290
6.28 | 500115022184 | 其它永久建筑工程 | 1、普通铝合金百叶窗安装~50系列厚度1.0 2、加装防虫网 | m2 | 0.36 | 441.56 | 159
6.29 | 500115022185 | 其它永久建筑工程 | 1、老泵房拆除 | m3 | 33.936 | 160 | 5430
6.30 | 500115022186 | 其它永久建筑工程 | 1、原水泵及进出水管拆除 | 项 | 1 | 1000 | 1000
6.31 | 500115022187 | 其它永久建筑工程 | 1、泵房四周环境整理（含破旧房屋拆除，进场道路、泵房四周及进水口周边垃圾、杂草、障碍物清理以及泵房往外10m渠道清理） | 项 | 1 | 2000 | 2000
6.32 | 500101001004 | 场地平整 | 1、场地平整 | m2 | 60 | 6.22 | 373
6.33 | 500103017006 | 砂石垫层 | 1、碎石垫层 | m3 | 4 | 271.06 | 1084
6.34 | 500109001018 | 普通混凝土 | 1、C15混凝土路基 | m3 | 2 | 637.15 | 1274
6.35 | 500115006004 | 混凝土道路路面 | 1、C25混凝土路面 | m3 | 7 | 734.57 | 5142
6.36 | 500109001019 | 普通混凝土 | 1、C15混凝土垫层 | m3 | 0.289 | 637.15 | 184
建筑工程分类分项工程量清单计价表
项目及标段名称： |  | 椒江区2024年灌溉泵站更新升级工程_椒江区2024年灌溉泵站更新升级工程（建筑、安装） | [5 empty] | 第22页 共96页
序号 | 项目编码 | 项目名称 | 项目 主要特征 | 计量 单位 | 工程 数量 | 单价 (元) | 合价 (元) | 主要技术 条款编码 | 备注
6.37 | 500109001020 | 普通混凝土 | 1、C25混凝土小型结构 | m3 | 2.01 | 809.54 | 1627
6.38 | 500111001006 | 钢筋加工与安装 | 1、钢筋制作安装 一般钢筋 | t | 0.18 | 6131.08 | 1104
6.39 | 500115022188 | 其它永久建筑工程 | 1、出水池立面1：2水泥砂浆抹灰 | m2 | 16.8 | 23.74 | 399
6.40 | 500115022189 | 其它永久建筑工程 | 1、玻璃钢格栅安装 2、厚度50mm，网格尺寸中心距为50×50mm，内径43×43mm | m2 | 1.69 | 250 | 423
6.41 | 500115022190 | 其它永久建筑工程 | 1、塑钢栏杆安装（护栏采用塑钢材料，立柱60*60mm，高60cm，横梁46*20mm，栅格46*20mm 的塑钢护栏）含配套预埋件及基础 | m | 10 | 151.39 | 1514
6.42 | 500115022191 | 其它永久建筑工程 | 1、储物架（120*50*200cm） | 项 | 1 | 520 | 520
6.43 | 500115022192 | 其它永久建筑工程 | 1、防汛沙袋（含砂） | 袋 | 5 | 25 | 125
6.44 | 500115022193 | 其它永久建筑工程 | 1、铁锹（不锈钢锹，30*23cm） | 把 | 1 | 85 | 85
6.45 | 500115022194 | 其它永久建筑工程 | 1、工具箱 | 项 | 1 | 120 | 120
6.46 | 500115022195 | 其它永久建筑工程 | 1、工程简介牌（1.2MM铝板120cm*80cm；折边2公分；版面反光膜UV打印，双立柱混凝土预埋安装。） | 块 | 1 | 2000 | 2000
6.47 | 500115022196 | 其它永久建筑工程 | 1、深水警示牌（尺寸100*150cm,镀锌钢板,画面采用汽车烤漆丝网印刷） | 块 | 1 | 1300 | 1300
6.48 | 500115022197 | 其它永久建筑工程 | 1、禁止攀爬牌（尺寸35*25cm 0.5mm厚度磨砂耐磨PVC加夜光油墨丝印，自带强力背胶） | 块 | 1 | 70 | 70
6.49 | 500115022198 | 其它永久建筑工程 | 1、有电危险（尺寸40*16cm，地贴覆斜纹膜） | 张 | 1 | 40 | 40
建筑工程分类分项工程量清单计价表
项目及标段名称： |  | 椒江区2024年灌溉泵站更新升级工程_椒江区2024年灌溉泵站更新升级工程（建筑、安装） | [5 empty] | 第23页 共96页
序号 | 项目编码 | 项目名称 | 项目 主要特征 | 计量 单位 | 工程 数量 | 单价 (元) | 合价 (元) | 主要技术 条款编码 | 备注
6.50 | 500115022199 | 其它永久建筑工程 | 1、责任人公示牌（尺寸35*25cm 3MM亚克力平板打印 激光切割 配照片框） | 块 | 1 | 90 | 90
6.51 | 500115022200 | 其它永久建筑工程 | 1、计量设施标识牌（尺寸40*60cm,3毫米透明亚克力板,激光切割,安装方式靠墙安装） | 块 | 1 | 90 | 90
6.52 | 500115022201 | 其它永久建筑工程 | 1、灌溉管理制度牌（尺寸40*60cm,3毫米透明亚克力板,激光切割,安装方式靠墙安装） | 块 | 1 | 90 | 90
6.53 | 500115022202 | 其它永久建筑工程 | 1、设备操作规程牌（尺寸40*60cm,3毫米透明亚克力板,激光切割,安装方式靠墙安装） | 块 | 1 | 90 | 90
6.54 | 500115022203 | 其它永久建筑工程 | 1、维修养护制度牌（尺寸40*60cm,3毫米透明亚克力板,激光切割,安装方式靠墙安装） | 块 | 1 | 90 | 90
6.55 | 500115022204 | 其它永久建筑工程 | 1、设备名称牌（尺寸20*10cm 高分子亮黑即时贴,刻字机雕刻） | 块 | 2 | 60 | 120
6.56 | 500115022205 | 其它永久建筑工程 | 1、警示线（地贴覆斜纹膜） | m | 10 | 25 | 250
6.57 | 500115022206 | 其它永久建筑工程 | 1、宣传标语（26cm/字，国标足2公分平板打印，雕刻机机雕刻） | 字 | 20 | 60 | 1200
6.58 | 500115022207 | 其它永久建筑工程 | 1、水泵名称牌（20cm/字，国标足2公分平板打印，雕刻机机雕刻） | 字 | 7 | 60 | 420
6.59 | 500115022208 | 其它永久建筑工程 | 1、综合脚手架 | m2 | 12.1176 | 21.41 | 259
6.60 | 500115022209 | 其它永久建筑工程 | 1、垂直运输 | m2 | 12.1176 | 23.4 | 284
6.61 | 500115022210 | 其它永久建筑工程 | 1、建筑垃圾集堆、清理、外运及处置 | 项 | 1 | 3500 | 3500
建筑工程分类分项工程量清单计价表
项目及标段名称： |  | 椒江区2024年灌溉泵站更新升级工程_椒江区2024年灌溉泵站更新升级工程（建筑、安装） | [5 empty] | 第24页 共96页
序号 | 项目编码 | 项目名称 | 项目 主要特征 | 计量 单位 | 工程 数量 | 单价 (元) | 合价 (元) | 主要技术 条款编码 | 备注
7 |  | 下洋村2号泵站 |  |  |  |  | 111327
7.1 | 500111002003 | 钢构件加工与安装 | 1、方管60x40x3檩条@660 2、方管80x80x3钢梁 3、钢构件须经热镀锌处理,除锈等级Sa2.5级 4、钢构件油漆：底漆铁红C53-31红丹醇酸防锈漆一遍，中间漆云铁醇酸防锈漆二遍，面漆浅灰色C04-42环氧富锌漆二遍 | t | 2.06 | 11702.45 | 24107
7.2 | 500115022211 | 其它永久建筑工程 | 1、3mm厚合成树脂瓦 2、合成树脂滴水板（成品） | m2 | 40.544 | 110.22 | 4469
7.3 | 500115022212 | 其它永久建筑工程 | 1、墙面瓷砖清理 2、墙面抹灰面铲除 | m2 | 55.248 | 16.02 | 885
7.4 | 500115022213 | 其它永久建筑工程 | 1、弹性涂料三遍 2、刮腻子两遍 3、封底涂料一遍 4、8厚1:2.5水泥砂浆抹光 5、12厚1:3水泥砂浆分层赶平 6、刷水泥浆一道（内掺建筑胶） | m2 | 55.248 | 80.5 | 4447
7.5 | 500115022214 | 其它永久建筑工程 | 1、外墙面彩绘 | m2 | 55.248 | 200 | 11050
7.6 | 500115022215 | 其它永久建筑工程 | 1、墙面抹灰面铲除 | m2 | 38.92 | 8.14 | 317
7.7 | 500115022216 | 其它永久建筑工程 | 1、腻子两遍白色乳胶漆两遍 2、8厚1:0.3:3混合砂浆抹光 3、12厚1:1:6混合砂浆分层赶平 4、刷水泥浆一道（内掺建筑胶） 5、砖墙或砼墙面清理 | m2 | 38.92 | 61.74 | 2403
7.8 | 500115022217 | 其它永久建筑工程 | 1、天棚抹灰面铲除 | m2 | 19.1696 | 9.88 | 189
建筑工程分类分项工程量清单计价表
项目及标段名称： |  | 椒江区2024年灌溉泵站更新升级工程_椒江区2024年灌溉泵站更新升级工程（建筑、安装） | [5 empty] | 第25页 共96页
序号 | 项目编码 | 项目名称 | 项目 主要特征 | 计量 单位 | 工程 数量 | 单价 (元) | 合价 (元) | 主要技术 条款编码 | 备注
7.9 | 500115022218 | 其它永久建筑工程 | 1、白色乳胶漆两遍 2、刮腻子两遍 3、15厚1:1:6混合砂浆分层赶平 4、刷水泥浆一道（内掺建筑胶） 5、天棚面清理 | m2 | 19.1696 | 55.42 | 1062
7.10 | 500115022219 | 其它永久建筑工程 | 1、灰色环氧地坪漆面层 2、中涂环氧漆一遍 3、20厚1：2水泥砂浆找平 4、地面清理 | m2 | 11.2896 | 43.16 | 487
7.11 | 500115022220 | 其它永久建筑工程 | 1、灰色环氧地坪漆面层 2、中涂环氧漆一遍 3、8厚1:0.2:2混合砂浆抹光 4、12厚1:3水泥砂浆底层、扫毛或划出横道 5、砖墙墙面清理 | m2 | 1.6128 | 74.23 | 120
7.12 | 500115022221 | 其它永久建筑工程 | 1、金属门窗拆除 | m2 | 2.5 | 21.85 | 55
7.13 | 500115022222 | 其它永久建筑工程 | 1、不锈钢防盗门 | m2 | 2.5 | 1028.9 | 2572
7.14 | 500115022223 | 其它永久建筑工程 | 1、原水泵及进出水管拆除 | 项 | 1 | 1000 | 1000
7.15 | 500115022224 | 其它永久建筑工程 | 1、泵房四周环境整理（含破旧房屋拆除，进场道路、泵房四周及进水口周边垃圾、杂草、障碍物清理以及泵房往外10m渠道清理） | 项 | 1 | 3500 | 3500
7.16 | 500109010001 | 混凝土凿除 | 1、原出水池混凝土拆除 | m3 | 1.122 | 197.05 | 221
7.17 | 500109001021 | 普通混凝土 | 1、C15混凝土垫层 | m3 | 0.289 | 637.15 | 184
7.18 | 500109001022 | 普通混凝土 | 1、C25混凝土小型结构 | m3 | 1.122 | 809.54 | 908
7.19 | 500111001007 | 钢筋加工与安装 | 1、钢筋制作安装 一般钢筋 | t | 0.152 | 6131.08 | 932
建筑工程分类分项工程量清单计价表
项目及标段名称： |  | 椒江区2024年灌溉泵站更新升级工程_椒江区2024年灌溉泵站更新升级工程（建筑、安装） | [5 empty] | 第26页 共96页
序号 | 项目编码 | 项目名称 | 项目 主要特征 | 计量 单位 | 工程 数量 | 单价 (元) | 合价 (元) | 主要技术 条款编码 | 备注
7.20 | 500115022225 | 其它永久建筑工程 | 1、进水池立面1：2水泥砂浆抹灰 | m2 | 24.76 | 23.74 | 588
7.21 | 500115022226 | 其它永久建筑工程 | 1、玻璃钢格栅安装 2、厚度50mm，网格尺寸中心距为50×50mm，内径43×43mm | m2 | 1.69 | 250 | 423
7.22 | 500115022227 | 其它永久建筑工程 | 1、储物架（120*50*200cm） | 项 | 1 | 520 | 520
7.23 | 500115022228 | 其它永久建筑工程 | 1、防汛沙袋（含砂） | 袋 | 5 | 25 | 125
7.24 | 500115022229 | 其它永久建筑工程 | 1、铁锹（不锈钢锹，30*23cm） | 把 | 1 | 85 | 85
7.25 | 500115022230 | 其它永久建筑工程 | 1、工具箱 | 项 | 1 | 120 | 120
7.26 | 500115022231 | 其它永久建筑工程 | 1、工程简介牌（1.2MM铝板120cm*80cm；折边2公分；版面反光膜UV打印，双立柱混凝土预埋安装。） | 块 | 1 | 2000 | 2000
7.27 | 500115022232 | 其它永久建筑工程 | 1、深水警示牌（尺寸100*150cm,镀锌钢板,画面采用汽车烤漆丝网印刷） | 块 | 1 | 1300 | 1300
7.28 | 500115022233 | 其它永久建筑工程 | 1、禁止攀爬牌（尺寸35*25cm 0.5mm厚度磨砂耐磨PVC加夜光油墨丝印，自带强力背胶） | 块 | 1 | 70 | 70
7.29 | 500115022234 | 其它永久建筑工程 | 1、有电危险（尺寸40*16cm，地贴覆斜纹膜） | 张 | 1 | 40 | 40
7.30 | 500115022235 | 其它永久建筑工程 | 1、责任人公示牌（尺寸35*25cm 3MM亚克力平板打印 激光切割 配照片框） | 块 | 1 | 90 | 90
7.31 | 500115022236 | 其它永久建筑工程 | 1、计量设施标识牌（尺寸40*60cm,3毫米透明亚克力板,激光切割,安装方式靠墙安装） | 块 | 1 | 90 | 90
建筑工程分类分项工程量清单计价表
项目及标段名称： |  | 椒江区2024年灌溉泵站更新升级工程_椒江区2024年灌溉泵站更新升级工程（建筑、安装） | [5 empty] | 第27页 共96页
序号 | 项目编码 | 项目名称 | 项目 主要特征 | 计量 单位 | 工程 数量 | 单价 (元) | 合价 (元) | 主要技术 条款编码 | 备注
7.32 | 500115022237 | 其它永久建筑工程 | 1、灌溉管理制度牌（尺寸40*60cm,3毫米透明亚克力板,激光切割,安装方式靠墙安装） | 块 | 1 | 90 | 90
7.33 | 500115022238 | 其它永久建筑工程 | 1、设备操作规程牌（尺寸40*60cm,3毫米透明亚克力板,激光切割,安装方式靠墙安装） | 块 | 1 | 90 | 90
7.34 | 500115022239 | 其它永久建筑工程 | 1、维修养护制度牌（尺寸40*60cm,3毫米透明亚克力板,激光切割,安装方式靠墙安装） | 块 | 1 | 90 | 90
7.35 | 500115022240 | 其它永久建筑工程 | 1、设备名称牌（尺寸20*10cm 高分子亮黑即时贴,刻字机雕刻） | 块 | 2 | 60 | 120
7.36 | 500115022241 | 其它永久建筑工程 | 1、民生实事铜牌（尺寸60*40cm） | 块 | 1 | 300 | 300
7.37 | 500115022242 | 其它永久建筑工程 | 1、警示线（地贴覆斜纹膜） | m | 10 | 25 | 250
7.38 | 500115022243 | 其它永久建筑工程 | 1、水泵名称牌（20cm/字，国标足2公分平板打印，雕刻机机雕刻） | 字 | 7 | 60 | 420
7.39 | 500115022244 | 其它永久建筑工程 | 1、满堂脚手架 | m2 | 11.2896 | 12.46 | 141
7.40 | 500115022245 | 其它永久建筑工程 | 1、外墙脚手架 | m2 | 55.6032 | 18.11 | 1007
7.41 | 500115022246 | 其它永久建筑工程 | 1、垂直运输 | 项 | 1 | 800 | 800
7.42 | 500115022247 | 其它永久建筑工程 | 1、建筑垃圾集堆、清理、外运及处置 | 项 | 1 | 1000 | 1000
7.43 | 500114005001 | 栽植乔木 | 1、栽植垂丝海棠(带土球) D=5cm、H=150cm、P=120cm 2、养护期一年 | 株 | 3 | 154.08 | 462
7.44 | 500114005002 | 栽植乔木 | 1、栽植樱花（早樱）(带土球) D=5cm、H=150cm、P=120cm 2、养护期一年 | 株 | 1 | 105.04 | 105
建筑工程分类分项工程量清单计价表
项目及标段名称： |  | 椒江区2024年灌溉泵站更新升级工程_椒江区2024年灌溉泵站更新升级工程（建筑、安装） | [5 empty] | 第28页 共96页
序号 | 项目编码 | 项目名称 | 项目 主要特征 | 计量 单位 | 工程 数量 | 单价 (元) | 合价 (元) | 主要技术 条款编码 | 备注
7.45 | 500114006001 | 栽植灌木 | 1、栽植茶梅球(带土球) P=100cm 2、养护期一年 | 株 | 3 | 233.94 | 702
7.46 | 500114006002 | 栽植灌木 | 1、栽植亮晶球(带土球) P=100cm 2、养护期一年 | 株 | 1 | 254.54 | 255
7.47 | 500114006003 | 栽植灌木 | 1、片植杜鹃（苗高50cm以内）种植密度64株/m2 2、养护期一年 | m2 | 25.3 | 75.43 | 1908
7.48 | 500114006004 | 栽植灌木 | 1、片植金森女贞（苗高50cm以内）种植密度64株/m2 H=35cm、P=25cm 2、养护期一年 | m2 | 8 | 54.92 | 439
7.49 | 500114006005 | 栽植灌木 | 1、片植红叶石楠（苗高50cm以内）种植密度64株/m2 H=35cm、P=25cm 2、养护期一年 | m2 | 2.7 | 162.59 | 439
7.50 | 500114006006 | 栽植灌木 | 1、片植金叶佛甲草（苗高50cm以内）种植密度64株/m2 2、养护期一年 | m2 | 29.3 | 65.91 | 1931
7.51 | 500103023004 | 土方回填 | 1、回填种植土 | m3 | 17.64 | 90.02 | 1588
7.52 | 500101004003 | 沟、槽土方开挖 | 1、挖沟槽土石方 | m3 | 23.808 | 6.21 | 148
7.53 | 500103023005 | 土方回填 | 1、土石方回填夯实 | m3 | 18.538 | 7.13 | 132
7.54 | 500103017007 | 砂石垫层 | 1、碎石垫层 | m3 | 2.108 | 271.06 | 571
7.55 | 500109001023 | 普通混凝土 | 1、C20混凝土垫层 | m3 | 3.162 | 658.09 | 2081
7.56 | 500115022248 | 其它永久建筑工程 | 1、单面清水砖外墙1砖 | m3 | 10.3416 | 3084.52 | 31899
8 |  | 下洋村3号泵站 |  |  |  |  | 29879
建筑工程分类分项工程量清单计价表
项目及标段名称： |  | 椒江区2024年灌溉泵站更新升级工程_椒江区2024年灌溉泵站更新升级工程（建筑、安装） | [5 empty] | 第29页 共96页
序号 | 项目编码 | 项目名称 | 项目 主要特征 | 计量 单位 | 工程 数量 | 单价 (元) | 合价 (元) | 主要技术 条款编码 | 备注
8.1 | 500101004004 | 沟、槽土方开挖 | 1、挖沟槽土石方 | m3 | 1.19 | 6.21 | 7
8.2 | 500103023006 | 土方回填 | 1、土石方回填夯实 | m3 | 0.69 | 7.13 | 5
8.3 | 500103017008 | 砂石垫层 | 1、碎石垫层 | m3 | 0.364 | 271.06 | 99
8.4 | 500109001024 | 普通混凝土 | 1、C15混凝土垫层 | m3 | 0.154 | 637.15 | 98
8.5 | 500109001025 | 普通混凝土 | 1、C25混凝土明渠底板 | m3 | 0.252 | 695.37 | 175
8.6 | 500109001026 | 普通混凝土 | 1、C25混凝土明渠边坡 | m3 | 0.336 | 848.23 | 285
8.7 | 500115022249 | 其它永久建筑工程 | 1、墙面抹灰面铲除 | m2 | 77.788 | 8.14 | 633
8.8 | 500115022250 | 其它永久建筑工程 | 1、弹性涂料三遍 2、刮腻子两遍 3、封底涂料一遍 4、8厚1:2.5水泥砂浆抹光 5、12厚1:3水泥砂浆分层赶平 6、刷水泥浆一道（内掺建筑胶） | m2 | 44.9 | 80.5 | 3614
8.9 | 500115022251 | 其它永久建筑工程 | 1、腻子两遍白色乳胶漆两遍 2、8厚1:0.3:3混合砂浆抹光 3、12厚1:1:6混合砂浆分层赶平 4、刷水泥浆一道（内掺建筑胶） 5、砖墙或砼墙面清理 | m2 | 34.318 | 61.74 | 2119
8.10 | 500115022252 | 其它永久建筑工程 | 1、天棚抹灰面铲除 | m2 | 12.4864 | 9.88 | 123
8.11 | 500115022253 | 其它永久建筑工程 | 1、白色乳胶漆两遍 2、刮腻子两遍 3、15厚1:1:6混合砂浆分层赶平 4、刷水泥浆一道（内掺建筑胶） 5、天棚面清理 | m2 | 12.4864 | 55.42 | 692
建筑工程分类分项工程量清单计价表
项目及标段名称： |  | 椒江区2024年灌溉泵站更新升级工程_椒江区2024年灌溉泵站更新升级工程（建筑、安装） | [5 empty] | 第30页 共96页
序号 | 项目编码 | 项目名称 | 项目 主要特征 | 计量 单位 | 工程 数量 | 单价 (元) | 合价 (元) | 主要技术 条款编码 | 备注
8.12 | 500115022254 | 其它永久建筑工程 | 1、灰色环氧地坪漆面层 2、中涂环氧漆一遍 3、20厚1：2水泥砂浆找平 4、地面清理 | m2 | 11.6964 | 43.16 | 505
8.13 | 500115022255 | 其它永久建筑工程 | 1、灰色环氧地坪漆面层 2、中涂环氧漆一遍 3、8厚1:0.2:2混合砂浆抹光 4、12厚1:3水泥砂浆底层、扫毛或划出横道 5、砖墙墙面清理 | m2 | 1.6416 | 74.23 | 122
8.14 | 500115022256 | 其它永久建筑工程 | 1、金属门窗拆除 | m2 | 1.8 | 21.85 | 39
8.15 | 500115022257 | 其它永久建筑工程 | 1、铝合金推拉窗安装~90系列粉末喷涂（6mm厚普通白玻，壁厚1.8） | m2 | 1.8 | 458.84 | 826
8.16 | 500115022258 | 其它永久建筑工程 | 1、不锈钢防盗窗安装~厚度0.6 | m2 | 1.8 | 160.84 | 290
8.17 | 500109010002 | 混凝土凿除 | 1、原出水池混凝土拆除 | m3 | 3.59 | 197.05 | 707
8.18 | 500109001027 | 普通混凝土 | 1、C15混凝土垫层 | m3 | 0.841 | 637.15 | 536
8.19 | 500109001028 | 普通混凝土 | 1、C25混凝土小型结构 | m3 | 3.59 | 809.54 | 2906
8.20 | 500111001008 | 钢筋加工与安装 | 1、钢筋制作安装 一般钢筋 | t | 0.214 | 6131.08 | 1312
8.21 | 500115022259 | 其它永久建筑工程 | 1、出水池立面1：2水泥砂浆抹灰 | m2 | 17.2 | 23.74 | 408
8.22 | 500115022260 | 其它永久建筑工程 | 1、玻璃钢格栅安装 2、厚度50mm，网格尺寸中心距为50×50mm，内径43×43mm | m2 | 6.4625 | 250 | 1616
8.23 | 500115022261 | 其它永久建筑工程 | 1、塑钢栏杆安装（护栏采用塑钢材料，立柱60*60mm，高60cm，横梁46*20mm，栅格46*20mm 的塑钢护栏）含配套预埋件及基础 | m | 18 | 151.39 | 2725
建筑工程分类分项工程量清单计价表
项目及标段名称： |  | 椒江区2024年灌溉泵站更新升级工程_椒江区2024年灌溉泵站更新升级工程（建筑、安装） | [5 empty] | 第31页 共96页
序号 | 项目编码 | 项目名称 | 项目 主要特征 | 计量 单位 | 工程 数量 | 单价 (元) | 合价 (元) | 主要技术 条款编码 | 备注
8.24 | 500115022262 | 其它永久建筑工程 | 1、泵房四周散水修复 | 项 | 1 | 500 | 500
8.25 | 500115022263 | 其它永久建筑工程 | 1、储物架（120*50*200cm） | 项 | 1 | 520 | 520
8.26 | 500115022264 | 其它永久建筑工程 | 1、防汛沙袋（含砂） | 袋 | 5 | 25 | 125
8.27 | 500115022265 | 其它永久建筑工程 | 1、铁锹（不锈钢锹，30*23cm） | 把 | 1 | 85 | 85
8.28 | 500115022266 | 其它永久建筑工程 | 1、工具箱 | 项 | 1 | 120 | 120
8.29 | 500115022267 | 其它永久建筑工程 | 1、工程简介牌（1.2MM铝板120cm*80cm；折边2公分；版面反光膜UV打印，双立柱混凝土预埋安装。） | 块 | 1 | 2000 | 2000
8.30 | 500115022268 | 其它永久建筑工程 | 1、深水警示牌（尺寸100*150cm,镀锌钢板,画面采用汽车烤漆丝网印刷） | 块 | 1 | 1300 | 1300
8.31 | 500115022269 | 其它永久建筑工程 | 1、禁止攀爬牌（尺寸35*25cm 0.5mm厚度磨砂耐磨PVC加夜光油墨丝印，自带强力背胶） | 块 | 1 | 70 | 70
8.32 | 500115022270 | 其它永久建筑工程 | 1、有电危险（尺寸40*16cm，地贴覆斜纹膜） | 张 | 1 | 40 | 40
8.33 | 500115022271 | 其它永久建筑工程 | 1、责任人公示牌（尺寸35*25cm 3MM亚克力平板打印 激光切割 配照片框） | 块 | 1 | 90 | 90
8.34 | 500115022272 | 其它永久建筑工程 | 1、计量设施标识牌（尺寸40*60cm,3毫米透明亚克力板,激光切割,安装方式靠墙安装） | 块 | 1 | 90 | 90
8.35 | 500115022273 | 其它永久建筑工程 | 1、灌溉管理制度牌（尺寸40*60cm,3毫米透明亚克力板,激光切割,安装方式靠墙安装） | 块 | 1 | 90 | 90
建筑工程分类分项工程量清单计价表
项目及标段名称： |  | 椒江区2024年灌溉泵站更新升级工程_椒江区2024年灌溉泵站更新升级工程（建筑、安装） | [5 empty] | 第32页 共96页
序号 | 项目编码 | 项目名称 | 项目 主要特征 | 计量 单位 | 工程 数量 | 单价 (元) | 合价 (元) | 主要技术 条款编码 | 备注
8.36 | 500115022274 | 其它永久建筑工程 | 1、设备操作规程牌（尺寸40*60cm,3毫米透明亚克力板,激光切割,安装方式靠墙安装） | 块 | 1 | 90 | 90
8.37 | 500115022275 | 其它永久建筑工程 | 1、维修养护制度牌（尺寸40*60cm,3毫米透明亚克力板,激光切割,安装方式靠墙安装） | 块 | 1 | 90 | 90
8.38 | 500115022276 | 其它永久建筑工程 | 1、设备名称牌（尺寸20*10cm 高分子亮黑即时贴,刻字机雕刻） | 块 | 2 | 60 | 120
8.39 | 500115022277 | 其它永久建筑工程 | 1、警示线（地贴覆斜纹膜） | m | 10 | 25 | 250
8.40 | 500115022278 | 其它永久建筑工程 | 1、宣传标语（26cm/字，国标足2公分平板打印，雕刻机机雕刻） | 字 | 20 | 60 | 1200
8.41 | 500115022279 | 其它永久建筑工程 | 1、水泵名称牌（20cm/字，国标足2公分平板打印，雕刻机机雕刻） | 字 | 7 | 60 | 420
8.42 | 500115022280 | 其它永久建筑工程 | 1、满堂脚手架 | m2 | 11.6964 | 12.46 | 146
8.43 | 500115022281 | 其它永久建筑工程 | 1、外墙脚手架 | m2 | 49.14 | 18.11 | 890
8.44 | 500115022282 | 其它永久建筑工程 | 1、垂直运输 | 项 | 1 | 800 | 800
8.45 | 500115022283 | 其它永久建筑工程 | 1、建筑垃圾集堆、清理、外运及处置 | 项 | 1 | 1000 | 1000
9 |  | 道头金村1号泵站 |  |  |  |  | 29601
9.1 | 500115022284 | 其它永久建筑工程 | 1、墙面抹灰面铲除 | m2 | 90.92 | 8.14 | 740
建筑工程分类分项工程量清单计价表
项目及标段名称： |  | 椒江区2024年灌溉泵站更新升级工程_椒江区2024年灌溉泵站更新升级工程（建筑、安装） | [5 empty] | 第33页 共96页
序号 | 项目编码 | 项目名称 | 项目 主要特征 | 计量 单位 | 工程 数量 | 单价 (元) | 合价 (元) | 主要技术 条款编码 | 备注
9.2 | 500115022285 | 其它永久建筑工程 | 1、弹性涂料三遍 2、刮腻子两遍 3、封底涂料一遍 4、8厚1:2.5水泥砂浆抹光 5、12厚1:3水泥砂浆分层赶平 6、刷水泥浆一道（内掺建筑胶） | m2 | 51.155 | 80.5 | 4118
9.3 | 500115022286 | 其它永久建筑工程 | 1、腻子两遍白色乳胶漆两遍 2、8厚1:0.3:3混合砂浆抹光 3、12厚1:1:6混合砂浆分层赶平 4、刷水泥浆一道（内掺建筑胶） 5、砖墙或砼墙面清理 | m2 | 39.76 | 61.74 | 2455
9.4 | 500115022287 | 其它永久建筑工程 | 1、天棚抹灰面铲除 | m2 | 16.7339 | 9.88 | 165
9.5 | 500115022288 | 其它永久建筑工程 | 1、白色乳胶漆两遍 2、刮腻子两遍 3、15厚1:1:6混合砂浆分层赶平 4、刷水泥浆一道（内掺建筑胶） 5、天棚面清理 | m2 | 16.7339 | 55.42 | 927
9.6 | 500115022289 | 其它永久建筑工程 | 1、灰色环氧地坪漆面层 2、中涂环氧漆一遍 3、20厚1：2水泥砂浆找平 4、地面清理 | m2 | 11.6939 | 43.16 | 505
9.7 | 500115022290 | 其它永久建筑工程 | 1、灰色环氧地坪漆面层 2、中涂环氧漆一遍 3、8厚1:0.2:2混合砂浆抹光 4、12厚1:3水泥砂浆底层、扫毛或划出横道 5、砖墙墙面清理 | m2 | 1.6416 | 74.23 | 122
9.8 | 500115022291 | 其它永久建筑工程 | 1、金属门窗拆除 | m2 | 2.5 | 21.85 | 55
9.9 | 500115022292 | 其它永久建筑工程 | 1、不锈钢防盗门 | m2 | 2.5 | 1028.9 | 2572
建筑工程分类分项工程量清单计价表
项目及标段名称： |  | 椒江区2024年灌溉泵站更新升级工程_椒江区2024年灌溉泵站更新升级工程（建筑、安装） | [5 empty] | 第34页 共96页
序号 | 项目编码 | 项目名称 | 项目 主要特征 | 计量 单位 | 工程 数量 | 单价 (元) | 合价 (元) | 主要技术 条款编码 | 备注
9.10 | 500115022293 | 其它永久建筑工程 | 1、泵房四周环境整理（含破旧房屋拆除，进场道路、泵房四周及进水口周边垃圾、杂草、障碍物清理以及泵房往外10m渠道清理） | 项 | 1 | 1000 | 1000
9.11 | 500109010003 | 混凝土凿除 | 1、原出水池混凝土拆除 | m3 | 1.29 | 197.05 | 254
9.12 | 500109001029 | 普通混凝土 | 1、C15混凝土垫层 | m3 | 0.289 | 637.15 | 184
9.13 | 500109001030 | 普通混凝土 | 1、C25混凝土小型结构 | m3 | 1.29 | 809.54 | 1044
9.14 | 500111001009 | 钢筋加工与安装 | 1、钢筋制作安装 一般钢筋 | t | 0.18 | 6131.08 | 1104
9.15 | 500115022294 | 其它永久建筑工程 | 1、出水池立面1：2水泥砂浆抹灰 | m2 | 16.8 | 23.74 | 399
9.16 | 500109010004 | 混凝土凿除 | 1、混凝土拆除 | m3 | 0.9135 | 133.29 | 122
9.17 | 500115006005 | 混凝土道路路面 | 1、C25混凝土路面 | m3 | 0.9135 | 734.57 | 671
9.18 | 500115022295 | 其它永久建筑工程 | 1、玻璃钢格栅安装 2、厚度50mm，网格尺寸中心距为50×50mm，内径43×43mm | m2 | 1.44 | 250 | 360
9.19 | 500115022296 | 其它永久建筑工程 | 1、塑钢栏杆安装（护栏采用塑钢材料，立柱60*60mm，高60cm，横梁46*20mm，栅格46*20mm 的塑钢护栏）含配套预埋件及基础 | m | 18 | 151.39 | 2725
9.20 | 500115022297 | 其它永久建筑工程 | 1、储物架（120*50*200cm） | 项 | 1 | 520 | 520
9.21 | 500115022298 | 其它永久建筑工程 | 1、防汛沙袋（含砂） | 袋 | 5 | 25 | 125
9.22 | 500115022299 | 其它永久建筑工程 | 1、铁锹（不锈钢锹，30*23cm） | 把 | 1 | 85 | 85
9.23 | 500115022300 | 其它永久建筑工程 | 1、工具箱 | 项 | 1 | 120 | 120
建筑工程分类分项工程量清单计价表
项目及标段名称： |  | 椒江区2024年灌溉泵站更新升级工程_椒江区2024年灌溉泵站更新升级工程（建筑、安装） | [5 empty] | 第35页 共96页
序号 | 项目编码 | 项目名称 | 项目 主要特征 | 计量 单位 | 工程 数量 | 单价 (元) | 合价 (元) | 主要技术 条款编码 | 备注
9.24 | 500115022301 | 其它永久建筑工程 | 1、工程简介牌（1.2MM铝板120cm*80cm；折边2公分；版面反光膜UV打印，双立柱混凝土预埋安装。） | 块 | 1 | 2000 | 2000
9.25 | 500115022302 | 其它永久建筑工程 | 1、深水警示牌（尺寸100*150cm,镀锌钢板,画面采用汽车烤漆丝网印刷） | 块 | 1 | 1300 | 1300
9.26 | 500115022303 | 其它永久建筑工程 | 1、禁止攀爬牌（尺寸35*25cm 0.5mm厚度磨砂耐磨PVC加夜光油墨丝印，自带强力背胶） | 块 | 1 | 70 | 70
9.27 | 500115022304 | 其它永久建筑工程 | 1、有电危险（尺寸40*16cm，地贴覆斜纹膜） | 张 | 1 | 40 | 40
9.28 | 500115022305 | 其它永久建筑工程 | 1、责任人公示牌（尺寸35*25cm 3MM亚克力平板打印 激光切割 配照片框） | 块 | 1 | 90 | 90
9.29 | 500115022306 | 其它永久建筑工程 | 1、计量设施标识牌（尺寸40*60cm,3毫米透明亚克力板,激光切割,安装方式靠墙安装） | 块 | 1 | 90 | 90
9.30 | 500115022307 | 其它永久建筑工程 | 1、灌溉管理制度牌（尺寸40*60cm,3毫米透明亚克力板,激光切割,安装方式靠墙安装） | 块 | 1 | 90 | 90
9.31 | 500115022308 | 其它永久建筑工程 | 1、设备操作规程牌（尺寸40*60cm,3毫米透明亚克力板,激光切割,安装方式靠墙安装） | 块 | 1 | 90 | 90
9.32 | 500115022309 | 其它永久建筑工程 | 1、维修养护制度牌（尺寸40*60cm,3毫米透明亚克力板,激光切割,安装方式靠墙安装） | 块 | 1 | 90 | 90
9.33 | 500115022310 | 其它永久建筑工程 | 1、设备名称牌（尺寸20*10cm 高分子亮黑即时贴,刻字机雕刻） | 块 | 2 | 60 | 120
建筑工程分类分项工程量清单计价表
项目及标段名称： |  | 椒江区2024年灌溉泵站更新升级工程_椒江区2024年灌溉泵站更新升级工程（建筑、安装） | [5 empty] | 第36页 共96页
序号 | 项目编码 | 项目名称 | 项目 主要特征 | 计量 单位 | 工程 数量 | 单价 (元) | 合价 (元) | 主要技术 条款编码 | 备注
9.34 | 500115022311 | 其它永久建筑工程 | 1、民生实事铜牌（尺寸60*40cm） | 块 | 1 | 300 | 300
9.35 | 500115022312 | 其它永久建筑工程 | 1、警示线（地贴覆斜纹膜） | m | 10 | 25 | 250
9.36 | 500115022313 | 其它永久建筑工程 | 1、宣传标语（26cm/字，国标足2公分平板打印，雕刻机机雕刻） | 字 | 20 | 60 | 1200
9.37 | 500115022314 | 其它永久建筑工程 | 1、水泵名称牌（20cm/字，国标足2公分平板打印，雕刻机机雕刻） | 字 | 8 | 60 | 480
9.38 | 500115022315 | 其它永久建筑工程 | 1、满堂脚手架 | m2 | 11.6939 | 12.46 | 146
9.39 | 500115022316 | 其它永久建筑工程 | 1、外墙脚手架 | m2 | 59.28 | 18.11 | 1074
9.40 | 500115022317 | 其它永久建筑工程 | 1、垂直运输 | 项 | 1 | 800 | 800
9.41 | 500115022318 | 其它永久建筑工程 | 1、建筑垃圾集堆、清理、外运及处置 | 项 | 1 | 1000 | 1000
10 |  | 道头金村2号泵站 |  |  |  |  | 82033
10.1 | 500108008003 | 圆木桩 | 1、梢径12cm松木桩 桩长5m | 根 | 75 | 200.16 | 15012
10.2 | 500101004005 | 沟、槽土方开挖 | 1、挖沟槽土石方 | m3 | 10.92 | 6.21 | 68
10.3 | 500103023007 | 土方回填 | 1、土石方回填夯实 | m3 | 7.54 | 7.13 | 54
10.4 | 500109001031 | 普通混凝土 | 1、C15混凝土垫层 | m3 | 1.04 | 637.15 | 663
10.5 | 500109001032 | 普通混凝土 | 1、C30混凝土泵站下部 | m3 | 2.34 | 830.6 | 1944
10.6 | 500109001033 | 普通混凝土 | 1、C25混凝土泵站中部 | m3 | 0.62055 | 1045.98 | 649
10.7 | 500109001034 | 普通混凝土 | 1、C30混凝土泵站中部 | m3 | 0.86022 | 1061.97 | 914
10.8 | 500109001035 | 普通混凝土 | 1、C30混凝土泵站上部 | m3 | 4.188288 | 1389.76 | 5821
建筑工程分类分项工程量清单计价表
项目及标段名称： |  | 椒江区2024年灌溉泵站更新升级工程_椒江区2024年灌溉泵站更新升级工程（建筑、安装） | [5 empty] | 第37页 共96页
序号 | 项目编码 | 项目名称 | 项目 主要特征 | 计量 单位 | 工程 数量 | 单价 (元) | 合价 (元) | 主要技术 条款编码 | 备注
10.9 | 500111001010 | 钢筋加工与安装 | 1、钢筋制作安装 一般钢筋 | t | 1.15 | 6131.08 | 7051
10.10 | 500111002004 | 钢构件加工与安装 | 1、预埋铁件制作安装 | t | 0.027 | 9580.14 | 259
10.11 | 500105005005 | 砌砖 | 1、烧结页岩实心砖 基础 | m3 | 1.092 | 574.25 | 627
10.12 | 500105005006 | 砌砖 | 1、非黏土烧结多孔砖 墙厚1砖 | m3 | 7.14 | 516.74 | 3690
10.13 | 500105013007 | 砌体砂浆抹面 | 1、砖基础上防水砂浆防潮层 | m2 | 3.12 | 11.64 | 36
10.14 | 500105013008 | 砌体砂浆抹面 | 1、设备基础砂浆抹面 平均厚~2cm平面 | m2 | 2.8996 | 17.94 | 52
10.15 | 500115022319 | 其它永久建筑工程 | 1、C20砼面墙脚护坡 2、沥青胶泥嵌缝 | m2 | 7.8 | 123.28 | 962
10.16 | 500115022320 | 其它永久建筑工程 | 1、弹性涂料三遍 2、刮腻子两遍 3、封底涂料一遍 4、8厚1:2.5水泥砂浆抹光 5、12厚1:3水泥砂浆分层赶平 6、刷水泥浆一道（内掺建筑胶） | m2 | 38.2 | 80.5 | 3075
10.17 | 500115022321 | 其它永久建筑工程 | 1、腻子两遍白色乳胶漆两遍 2、8厚1:0.3:3混合砂浆抹光 3、12厚1:1:6混合砂浆分层赶平 4、刷水泥浆一道（内掺建筑胶） 5、砖墙或砼墙面清理 | m2 | 38.2 | 61.74 | 2358
10.18 | 500115022322 | 其它永久建筑工程 | 1、白色乳胶漆两遍 2、刮腻子两遍 3、15厚1:1:6混合砂浆分层赶平 4、刷水泥浆一道（内掺建筑胶） 5、天棚面清理 | m2 | 11.247 | 55.42 | 623
建筑工程分类分项工程量清单计价表
项目及标段名称： |  | 椒江区2024年灌溉泵站更新升级工程_椒江区2024年灌溉泵站更新升级工程（建筑、安装） | [5 empty] | 第38页 共96页
序号 | 项目编码 | 项目名称 | 项目 主要特征 | 计量 单位 | 工程 数量 | 单价 (元) | 合价 (元) | 主要技术 条款编码 | 备注
10.19 | 500115022323 | 其它永久建筑工程 | 1、灰色环氧地坪漆面层 2、中涂环氧漆一遍 3、20厚1：2水泥砂浆找平 4、地面清理 | m2 | 8.9976 | 43.16 | 388
10.20 | 500103017009 | 砂石垫层 | 1、碎石垫层 | m3 | 0.89976 | 271.06 | 244
10.21 | 500109001036 | 普通混凝土 | 1、C25混凝土垫层 | m3 | 1.34964 | 672.05 | 907
10.22 | 500115022324 | 其它永久建筑工程 | 1、灰色环氧地坪漆面层 2、中涂环氧漆一遍 3、8厚1:0.2:2混合砂浆抹光 4、12厚1:3水泥砂浆底层、扫毛或划出横道 5、砖墙墙面清理 | m2 | 1.4448 | 74.23 | 107
10.23 | 500115022325 | 其它永久建筑工程 | 1、蓝灰色彩色水泥瓦 2、挂瓦条顺水条30*30 3、铺设4mm厚SBS防水卷材 4、1.5厚聚氨酯防水涂料 5、20厚1：3水泥砂浆找平 | m2 | 24.5024 | 173.31 | 4247
10.24 | 500115022326 | 其它永久建筑工程 | 1、蓝灰色彩色水泥瓦屋脊 | m | 4.94 | 38.24 | 189
10.25 | 500115022327 | 其它永久建筑工程 | 1、不锈钢防盗门 | m2 | 1.89 | 1028.9 | 1945
10.26 | 500115022328 | 其它永久建筑工程 | 1、铝合金推拉窗安装~90系列粉末喷涂（6mm厚普通白玻，壁厚1.8） | m2 | 1.8 | 458.84 | 826
10.27 | 500115022329 | 其它永久建筑工程 | 1、不锈钢防盗窗安装~厚度0.6 | m2 | 1.8 | 160.84 | 290
10.28 | 500115022330 | 其它永久建筑工程 | 1、普通铝合金百叶窗安装~50系列厚度1.0 2、加装防虫网 | m2 | 0.36 | 441.56 | 159
10.29 | 500115022331 | 其它永久建筑工程 | 1、老泵房拆除 | m3 | 39.2 | 160 | 6272
10.30 | 500115022332 | 其它永久建筑工程 | 1、原水泵及进出水管拆除 | 项 | 1 | 1000 | 1000
建筑工程分类分项工程量清单计价表
项目及标段名称： |  | 椒江区2024年灌溉泵站更新升级工程_椒江区2024年灌溉泵站更新升级工程（建筑、安装） | [5 empty] | 第39页 共96页
序号 | 项目编码 | 项目名称 | 项目 主要特征 | 计量 单位 | 工程 数量 | 单价 (元) | 合价 (元) | 主要技术 条款编码 | 备注
10.31 | 500115022333 | 其它永久建筑工程 | 1、泵房四周环境整理（含破旧房屋拆除，进场道路、泵房四周及进水口周边垃圾、杂草、障碍物清理以及泵房往外10m渠道清理） | 项 | 1 | 2000 | 2000
10.32 | 500101001005 | 场地平整 | 1、场地平整 | m2 | 15 | 6.22 | 93
10.33 | 500103017010 | 砂石垫层 | 1、碎石垫层 | m3 | 3 | 271.06 | 813
10.34 | 500115006006 | 混凝土道路路面 | 1、C25混凝土路面 | m3 | 4.5 | 734.57 | 3306
10.35 | 500109001037 | 普通混凝土 | 1、C15混凝土垫层 | m3 | 0.544 | 637.15 | 347
10.36 | 500109001038 | 普通混凝土 | 1、C25混凝土小型结构 | m3 | 2.462 | 809.54 | 1993
10.37 | 500111001011 | 钢筋加工与安装 | 1、钢筋制作安装 一般钢筋 | t | 0.21 | 6131.08 | 1288
10.38 | 500115022334 | 其它永久建筑工程 | 1、出水池立面1：2水泥砂浆抹灰 | m2 | 20.28 | 23.74 | 481
10.39 | 500115022335 | 其它永久建筑工程 | 1、玻璃钢格栅安装 2、厚度50mm，网格尺寸中心距为50×50mm，内径43×43mm | m2 | 3.64 | 250 | 910
10.40 | 500115022336 | 其它永久建筑工程 | 1、塑钢栏杆安装（护栏采用塑钢材料，立柱60*60mm，高60cm，横梁46*20mm，栅格46*20mm 的塑钢护栏）含配套预埋件及基础 | m | 10 | 151.39 | 1514
10.41 | 500115022337 | 其它永久建筑工程 | 1、储物架（120*50*200cm） | 项 | 1 | 520 | 520
10.42 | 500115022338 | 其它永久建筑工程 | 1、防汛沙袋（含砂） | 袋 | 5 | 25 | 125
10.43 | 500115022339 | 其它永久建筑工程 | 1、铁锹（不锈钢锹，30*23cm） | 把 | 1 | 85 | 85
10.44 | 500115022340 | 其它永久建筑工程 | 1、工具箱 | 项 | 1 | 120 | 120
建筑工程分类分项工程量清单计价表
项目及标段名称： |  | 椒江区2024年灌溉泵站更新升级工程_椒江区2024年灌溉泵站更新升级工程（建筑、安装） | [5 empty] | 第40页 共96页
序号 | 项目编码 | 项目名称 | 项目 主要特征 | 计量 单位 | 工程 数量 | 单价 (元) | 合价 (元) | 主要技术 条款编码 | 备注
10.45 | 500115022341 | 其它永久建筑工程 | 1、工程简介牌（1.2MM铝板120cm*80cm；折边2公分；版面反光膜UV打印，双立柱混凝土预埋安装。） | 块 | 1 | 2000 | 2000
10.46 | 500115022342 | 其它永久建筑工程 | 1、深水警示牌（尺寸100*150cm,镀锌钢板,画面采用汽车烤漆丝网印刷） | 块 | 1 | 1300 | 1300
10.47 | 500115022343 | 其它永久建筑工程 | 1、禁止攀爬牌（尺寸35*25cm 0.5mm厚度磨砂耐磨PVC加夜光油墨丝印，自带强力背胶） | 块 | 1 | 70 | 70
10.48 | 500115022344 | 其它永久建筑工程 | 1、有电危险（尺寸40*16cm，地贴覆斜纹膜） | 张 | 1 | 40 | 40
10.49 | 500115022345 | 其它永久建筑工程 | 1、责任人公示牌（尺寸35*25cm 3MM亚克力平板打印 激光切割 配照片框） | 块 | 1 | 90 | 90
10.50 | 500115022346 | 其它永久建筑工程 | 1、计量设施标识牌（尺寸40*60cm,3毫米透明亚克力板,激光切割,安装方式靠墙安装） | 块 | 1 | 90 | 90
10.51 | 500115022347 | 其它永久建筑工程 | 1、灌溉管理制度牌（尺寸40*60cm,3毫米透明亚克力板,激光切割,安装方式靠墙安装） | 块 | 1 | 90 | 90
10.52 | 500115022348 | 其它永久建筑工程 | 1、设备操作规程牌（尺寸40*60cm,3毫米透明亚克力板,激光切割,安装方式靠墙安装） | 块 | 1 | 90 | 90
10.53 | 500115022349 | 其它永久建筑工程 | 1、维修养护制度牌（尺寸40*60cm,3毫米透明亚克力板,激光切割,安装方式靠墙安装） | 块 | 1 | 90 | 90
10.54 | 500115022350 | 其它永久建筑工程 | 1、设备名称牌（尺寸20*10cm 高分子亮黑即时贴,刻字机雕刻） | 块 | 2 | 60 | 120
10.55 | 500115022351 | 其它永久建筑工程 | 1、警示线（地贴覆斜纹膜） | m | 10 | 25 | 250
建筑工程分类分项工程量清单计价表
项目及标段名称： |  | 椒江区2024年灌溉泵站更新升级工程_椒江区2024年灌溉泵站更新升级工程（建筑、安装） | [5 empty] | 第41页 共96页
序号 | 项目编码 | 项目名称 | 项目 主要特征 | 计量 单位 | 工程 数量 | 单价 (元) | 合价 (元) | 主要技术 条款编码 | 备注
10.56 | 500115022352 | 其它永久建筑工程 | 1、宣传标语（26cm/字，国标足2公分平板打印，雕刻机机雕刻） | 字 | 20 | 60 | 1200
10.57 | 500115022353 | 其它永久建筑工程 | 1、水泵名称牌（20cm/字，国标足2公分平板打印，雕刻机机雕刻） | 字 | 8 | 60 | 480
10.58 | 500115022354 | 其它永久建筑工程 | 1、综合脚手架 | m2 | 12.1176 | 21.41 | 259
10.59 | 500115022355 | 其它永久建筑工程 | 1、垂直运输 | m2 | 12.1176 | 23.4 | 284
10.60 | 500115022356 | 其它永久建筑工程 | 1、建筑垃圾集堆、清理、外运及处置 | 项 | 1 | 3500 | 3500
11 |  | 下洋孔村1号泵站 |  |  |  |  | 47487
11.1 | 500115022357 | 其它永久建筑工程 | 1、墙面瓷砖清理 2、墙面抹灰面铲除 | m2 | 46.72 | 16.02 | 748
11.2 | 500115022358 | 其它永久建筑工程 | 1、弹性涂料三遍 2、刮腻子两遍 3、封底涂料一遍 4、8厚1:2.5水泥砂浆抹光 5、12厚1:3水泥砂浆分层赶平 6、刷水泥浆一道（内掺建筑胶） | m2 | 46.72 | 80.5 | 3761
11.3 | 500115022359 | 其它永久建筑工程 | 1、墙面抹灰面铲除 | m2 | 30.584 | 8.14 | 249
11.4 | 500115022360 | 其它永久建筑工程 | 1、腻子两遍白色乳胶漆两遍 2、8厚1:0.3:3混合砂浆抹光 3、12厚1:1:6混合砂浆分层赶平 4、刷水泥浆一道（内掺建筑胶） 5、砖墙或砼墙面清理 | m2 | 30.584 | 61.74 | 1888
11.5 | 500115022361 | 其它永久建筑工程 | 1、天棚抹灰面铲除 | m2 | 17.7324 | 9.88 | 175
建筑工程分类分项工程量清单计价表
项目及标段名称： |  | 椒江区2024年灌溉泵站更新升级工程_椒江区2024年灌溉泵站更新升级工程（建筑、安装） | [5 empty] | 第42页 共96页
序号 | 项目编码 | 项目名称 | 项目 主要特征 | 计量 单位 | 工程 数量 | 单价 (元) | 合价 (元) | 主要技术 条款编码 | 备注
11.6 | 500115022362 | 其它永久建筑工程 | 1、白色乳胶漆两遍 2、刮腻子两遍 3、15厚1:1:6混合砂浆分层赶平 4、刷水泥浆一道（内掺建筑胶） 5、天棚面清理 | m2 | 17.7324 | 55.42 | 983
11.7 | 500115022363 | 其它永久建筑工程 | 1、1cm厚1：4石灰砂浆隔离层 2、铺设4mm厚SBS防水卷材 3、3cm厚1:3水泥砂浆找平 4、原空心板屋面清理 | m2 | 38.43 | 79.51 | 3056
11.8 | 500115022364 | 其它永久建筑工程 | 1、灰色环氧地坪漆面层 2、中涂环氧漆一遍 3、20厚1：2水泥砂浆找平 4、地面清理 | m2 | 11.0124 | 43.16 | 475
11.9 | 500115022365 | 其它永久建筑工程 | 1、灰色环氧地坪漆面层 2、中涂环氧漆一遍 3、8厚1:0.2:2混合砂浆抹光 4、12厚1:3水泥砂浆底层、扫毛或划出横道 5、砖墙墙面清理 | m2 | 1.5936 | 74.23 | 118
11.10 | 500115022366 | 其它永久建筑工程 | 1、金属门窗拆除 | m2 | 6.9 | 21.85 | 151
11.11 | 500115022367 | 其它永久建筑工程 | 1、不锈钢防盗门 | m2 | 2.4 | 1028.9 | 2469
11.12 | 500115022368 | 其它永久建筑工程 | 1、铝合金推拉窗安装~90系列粉末喷涂（6mm厚普通白玻，壁厚1.8） | m2 | 4.5 | 458.84 | 2065
11.13 | 500115022369 | 其它永久建筑工程 | 1、不锈钢防盗窗安装~厚度0.6 | m2 | 4.5 | 160.84 | 724
11.14 | 500115022370 | 其它永久建筑工程 | 1、原水泵及进出水管拆除 | 项 | 1 | 1000 | 1000
建筑工程分类分项工程量清单计价表
项目及标段名称： |  | 椒江区2024年灌溉泵站更新升级工程_椒江区2024年灌溉泵站更新升级工程（建筑、安装） | [5 empty] | 第43页 共96页
序号 | 项目编码 | 项目名称 | 项目 主要特征 | 计量 单位 | 工程 数量 | 单价 (元) | 合价 (元) | 主要技术 条款编码 | 备注
11.15 | 500115022371 | 其它永久建筑工程 | 1、泵房四周环境整理（含破旧房屋拆除，进场道路、泵房四周及进水口周边垃圾、杂草、障碍物清理以及泵房往外10m渠道清理） | 项 | 1 | 3500 | 3500
11.16 | 500101001006 | 场地平整 | 1、场地平整 | m2 | 50 | 6.22 | 311
11.17 | 500103017011 | 砂石垫层 | 1、碎石垫层 | m3 | 5.6 | 271.06 | 1518
11.18 | 500115006007 | 混凝土道路路面 | 1、C25混凝土路面 | m3 | 8.4 | 734.57 | 6170
11.19 | 500115022372 | 其它永久建筑工程 | 1、出水池墙面抹灰面铲除 | m2 | 27.2 | 8.14 | 221
11.20 | 500115022373 | 其它永久建筑工程 | 1、出水池立面1：2水泥砂浆抹灰 | m2 | 27.2 | 23.74 | 646
11.21 | 500115022374 | 其它永久建筑工程 | 1、玻璃钢格栅安装 2、厚度50mm，网格尺寸中心距为50×50mm，内径43×43mm | m2 | 3.57 | 250 | 893
11.22 | 500115022375 | 其它永久建筑工程 | 1、塑钢栏杆安装（护栏采用塑钢材料，立柱60*60mm，高60cm，横梁46*20mm，栅格46*20mm 的塑钢护栏）含配套预埋件及基础 | m | 25 | 151.39 | 3785
11.23 | 500115022376 | 其它永久建筑工程 | 1、渠道整修 | 项 | 1 | 3000 | 3000
11.24 | 500115022377 | 其它永久建筑工程 | 1、储物架（120*50*200cm） | 项 | 1 | 520 | 520
11.25 | 500115022378 | 其它永久建筑工程 | 1、防汛沙袋（含砂） | 袋 | 5 | 25 | 125
11.26 | 500115022379 | 其它永久建筑工程 | 1、铁锹（不锈钢锹，30*23cm） | 把 | 1 | 85 | 85
11.27 | 500115022380 | 其它永久建筑工程 | 1、工具箱 | 项 | 1 | 120 | 120
建筑工程分类分项工程量清单计价表
项目及标段名称： |  | 椒江区2024年灌溉泵站更新升级工程_椒江区2024年灌溉泵站更新升级工程（建筑、安装） | [5 empty] | 第44页 共96页
序号 | 项目编码 | 项目名称 | 项目 主要特征 | 计量 单位 | 工程 数量 | 单价 (元) | 合价 (元) | 主要技术 条款编码 | 备注
11.28 | 500115022381 | 其它永久建筑工程 | 1、工程简介牌（1.2MM铝板120cm*80cm；折边2公分；版面反光膜UV打印，双立柱混凝土预埋安装。） | 块 | 1 | 2000 | 2000
11.29 | 500115022382 | 其它永久建筑工程 | 1、深水警示牌（尺寸100*150cm,镀锌钢板,画面采用汽车烤漆丝网印刷） | 块 | 1 | 1300 | 1300
11.30 | 500115022383 | 其它永久建筑工程 | 1、禁止攀爬牌（尺寸35*25cm 0.5mm厚度磨砂耐磨PVC加夜光油墨丝印，自带强力背胶） | 块 | 1 | 70 | 70
11.31 | 500115022384 | 其它永久建筑工程 | 1、有电危险（尺寸40*16cm，地贴覆斜纹膜） | 张 | 1 | 40 | 40
11.32 | 500115022385 | 其它永久建筑工程 | 1、责任人公示牌（尺寸35*25cm 3MM亚克力平板打印 激光切割 配照片框） | 块 | 1 | 90 | 90
11.33 | 500115022386 | 其它永久建筑工程 | 1、计量设施标识牌（尺寸40*60cm,3毫米透明亚克力板,激光切割,安装方式靠墙安装） | 块 | 1 | 90 | 90
11.34 | 500115022387 | 其它永久建筑工程 | 1、灌溉管理制度牌（尺寸40*60cm,3毫米透明亚克力板,激光切割,安装方式靠墙安装） | 块 | 1 | 90 | 90
11.35 | 500115022388 | 其它永久建筑工程 | 1、设备操作规程牌（尺寸40*60cm,3毫米透明亚克力板,激光切割,安装方式靠墙安装） | 块 | 1 | 90 | 90
11.36 | 500115022389 | 其它永久建筑工程 | 1、维修养护制度牌（尺寸40*60cm,3毫米透明亚克力板,激光切割,安装方式靠墙安装） | 块 | 1 | 90 | 90
11.37 | 500115022390 | 其它永久建筑工程 | 1、设备名称牌（尺寸20*10cm 高分子亮黑即时贴,刻字机雕刻） | 块 | 2 | 60 | 120
11.38 | 500115022391 | 其它永久建筑工程 | 1、警示线（地贴覆斜纹膜） | m | 10 | 25 | 250
建筑工程分类分项工程量清单计价表
项目及标段名称： |  | 椒江区2024年灌溉泵站更新升级工程_椒江区2024年灌溉泵站更新升级工程（建筑、安装） | [5 empty] | 第45页 共96页
序号 | 项目编码 | 项目名称 | 项目 主要特征 | 计量 单位 | 工程 数量 | 单价 (元) | 合价 (元) | 主要技术 条款编码 | 备注
11.39 | 500115022392 | 其它永久建筑工程 | 1、宣传标语（26cm/字，国标足2公分平板打印，雕刻机机雕刻） | 字 | 20 | 60 | 1200
11.40 | 500115022393 | 其它永久建筑工程 | 1、水泵名称牌（20cm/字，国标足2公分平板打印，雕刻机机雕刻） | 字 | 8 | 60 | 480
11.41 | 500115022394 | 其它永久建筑工程 | 1、满堂脚手架 | m2 | 11.0124 | 12.46 | 137
11.42 | 500115022395 | 其它永久建筑工程 | 1、外墙脚手架 | m2 | 48.792 | 18.11 | 884
11.43 | 500115022396 | 其它永久建筑工程 | 1、垂直运输 | 项 | 1 | 800 | 800
11.44 | 500115022397 | 其它永久建筑工程 | 1、建筑垃圾集堆、清理、外运及处置 | 项 | 1 | 1000 | 1000
12 |  | 花园村5号泵站 |  |  |  |  | 86056
12.1 | 500108008004 | 圆木桩 | 1、梢径12cm松木桩 桩长5m | 根 | 79 | 200.16 | 15813
12.2 | 500101004006 | 沟、槽土方开挖 | 1、挖沟槽土石方 | m3 | 10.92 | 6.21 | 68
12.3 | 500103023008 | 土方回填 | 1、土石方回填夯实 | m3 | 7.54 | 7.13 | 54
12.4 | 500109001039 | 普通混凝土 | 1、C15混凝土垫层 | m3 | 1.04 | 637.15 | 663
12.5 | 500109001040 | 普通混凝土 | 1、C30混凝土泵站下部 | m3 | 2.34 | 830.6 | 1944
12.6 | 500109001041 | 普通混凝土 | 1、C25混凝土泵站中部 | m3 | 0.62055 | 1045.98 | 649
12.7 | 500109001042 | 普通混凝土 | 1、C30混凝土泵站中部 | m3 | 0.86022 | 1061.97 | 914
12.8 | 500109001043 | 普通混凝土 | 1、C30混凝土泵站上部 | m3 | 4.188288 | 1389.76 | 5821
12.9 | 500111001012 | 钢筋加工与安装 | 1、钢筋制作安装 一般钢筋 | t | 1.15 | 6131.08 | 7051
12.10 | 500111002005 | 钢构件加工与安装 | 1、预埋铁件制作安装 | t | 0.027 | 9580.14 | 259
建筑工程分类分项工程量清单计价表
项目及标段名称： |  | 椒江区2024年灌溉泵站更新升级工程_椒江区2024年灌溉泵站更新升级工程（建筑、安装） | [5 empty] | 第46页 共96页
序号 | 项目编码 | 项目名称 | 项目 主要特征 | 计量 单位 | 工程 数量 | 单价 (元) | 合价 (元) | 主要技术 条款编码 | 备注
12.11 | 500105005007 | 砌砖 | 1、烧结页岩实心砖 基础 | m3 | 1.092 | 574.25 | 627
12.12 | 500105005008 | 砌砖 | 1、非黏土烧结多孔砖 墙厚1砖 | m3 | 7.14 | 516.74 | 3690
12.13 | 500105013009 | 砌体砂浆抹面 | 1、砖基础上防水砂浆防潮层 | m2 | 3.12 | 11.64 | 36
12.14 | 500105013010 | 砌体砂浆抹面 | 1、设备基础砂浆抹面 平均厚~2cm平面 | m2 | 2.8996 | 17.94 | 52
12.15 | 500115022398 | 其它永久建筑工程 | 1、C20砼面墙脚护坡 2、沥青胶泥嵌缝 | m2 | 7.8 | 123.28 | 962
12.16 | 500115022399 | 其它永久建筑工程 | 1、弹性涂料三遍 2、刮腻子两遍 3、封底涂料一遍 4、8厚1:2.5水泥砂浆抹光 5、12厚1:3水泥砂浆分层赶平 6、刷水泥浆一道（内掺建筑胶） | m2 | 38.2 | 80.5 | 3075
12.17 | 500115022400 | 其它永久建筑工程 | 1、腻子两遍白色乳胶漆两遍 2、8厚1:0.3:3混合砂浆抹光 3、12厚1:1:6混合砂浆分层赶平 4、刷水泥浆一道（内掺建筑胶） 5、砖墙或砼墙面清理 | m2 | 38.2 | 61.74 | 2358
12.18 | 500115022401 | 其它永久建筑工程 | 1、白色乳胶漆两遍 2、刮腻子两遍 3、15厚1:1:6混合砂浆分层赶平 4、刷水泥浆一道（内掺建筑胶） 5、天棚面清理 | m2 | 11.247 | 55.42 | 623
12.19 | 500115022402 | 其它永久建筑工程 | 1、灰色环氧地坪漆面层 2、中涂环氧漆一遍 3、20厚1：2水泥砂浆找平 4、地面清理 | m2 | 8.9976 | 43.16 | 388
12.20 | 500103017012 | 砂石垫层 | 1、碎石垫层 | m3 | 0.89976 | 271.06 | 244
建筑工程分类分项工程量清单计价表
项目及标段名称： |  | 椒江区2024年灌溉泵站更新升级工程_椒江区2024年灌溉泵站更新升级工程（建筑、安装） | [5 empty] | 第47页 共96页
序号 | 项目编码 | 项目名称 | 项目 主要特征 | 计量 单位 | 工程 数量 | 单价 (元) | 合价 (元) | 主要技术 条款编码 | 备注
12.21 | 500109001044 | 普通混凝土 | 1、C25混凝土垫层 | m3 | 1.34964 | 672.05 | 907
12.22 | 500115022403 | 其它永久建筑工程 | 1、灰色环氧地坪漆面层 2、中涂环氧漆一遍 3、8厚1:0.2:2混合砂浆抹光 4、12厚1:3水泥砂浆底层、扫毛或划出横道 5、砖墙墙面清理 | m2 | 1.4448 | 74.23 | 107
12.23 | 500115022404 | 其它永久建筑工程 | 1、蓝灰色彩色水泥瓦 2、挂瓦条顺水条30*30 3、铺设4mm厚SBS防水卷材 4、1.5厚聚氨酯防水涂料 5、20厚1：3水泥砂浆找平 | m2 | 24.5024 | 173.31 | 4247
12.24 | 500115022405 | 其它永久建筑工程 | 1、蓝灰色彩色水泥瓦屋脊 | m | 4.94 | 38.24 | 189
12.25 | 500115022406 | 其它永久建筑工程 | 1、不锈钢防盗门 | m2 | 1.89 | 1028.9 | 1945
12.26 | 500115022407 | 其它永久建筑工程 | 1、铝合金推拉窗安装~90系列粉末喷涂（6mm厚普通白玻，壁厚1.8） | m2 | 1.8 | 458.84 | 826
12.27 | 500115022408 | 其它永久建筑工程 | 1、不锈钢防盗窗安装~厚度0.6 | m2 | 1.8 | 160.84 | 290
12.28 | 500115022409 | 其它永久建筑工程 | 1、普通铝合金百叶窗安装~50系列厚度1.0 2、加装防虫网 | m2 | 0.36 | 441.56 | 159
12.29 | 500115022410 | 其它永久建筑工程 | 1、老泵房拆除 | m3 | 33.6 | 160 | 5376
12.30 | 500115022411 | 其它永久建筑工程 | 1、原水泵及进出水管拆除 | 项 | 1 | 1000 | 1000
12.31 | 500115022412 | 其它永久建筑工程 | 1、泵房四周环境整理（含破旧房屋拆除，进场道路、泵房四周及进水口周边垃圾、杂草、障碍物清理以及泵房往外10m渠道清理） | 项 | 1 | 2000 | 2000
建筑工程分类分项工程量清单计价表
项目及标段名称： |  | 椒江区2024年灌溉泵站更新升级工程_椒江区2024年灌溉泵站更新升级工程（建筑、安装） | [5 empty] | 第48页 共96页
序号 | 项目编码 | 项目名称 | 项目 主要特征 | 计量 单位 | 工程 数量 | 单价 (元) | 合价 (元) | 主要技术 条款编码 | 备注
12.32 | 500101001007 | 场地平整 | 1、场地平整 | m2 | 36 | 6.22 | 224
12.33 | 500103017013 | 砂石垫层 | 1、碎石垫层 | m3 | 5.6 | 271.06 | 1518
12.34 | 500115006008 | 混凝土道路路面 | 1、C25混凝土路面 | m3 | 8.4 | 734.57 | 6170
12.35 | 500109001045 | 普通混凝土 | 1、C15混凝土垫层 | m3 | 0.289 | 637.15 | 184
12.36 | 500109001046 | 普通混凝土 | 1、C25混凝土小型结构 | m3 | 1.698 | 809.54 | 1375
12.37 | 500111001013 | 钢筋加工与安装 | 1、钢筋制作安装 一般钢筋 | t | 0.15 | 6131.08 | 920
12.38 | 500115022413 | 其它永久建筑工程 | 1、出水池立面1：2水泥砂浆抹灰 | m2 | 13.68 | 23.74 | 325
12.39 | 500115022414 | 其它永久建筑工程 | 1、玻璃钢格栅安装 2、厚度50mm，网格尺寸中心距为50×50mm，内径43×43mm | m2 | 1.69 | 250 | 423
12.40 | 500115022415 | 其它永久建筑工程 | 1、塑钢栏杆安装（护栏采用塑钢材料，立柱60*60mm，高60cm，横梁46*20mm，栅格46*20mm 的塑钢护栏）含配套预埋件及基础 | m | 25 | 151.39 | 3785
12.41 | 500115022416 | 其它永久建筑工程 | 1、储物架（120*50*200cm） | 项 | 1 | 520 | 520
12.42 | 500115022417 | 其它永久建筑工程 | 1、防汛沙袋（含砂） | 袋 | 5 | 25 | 125
12.43 | 500115022418 | 其它永久建筑工程 | 1、铁锹（不锈钢锹，30*23cm） | 把 | 1 | 85 | 85
12.44 | 500115022419 | 其它永久建筑工程 | 1、工具箱 | 项 | 1 | 120 | 120
12.45 | 500115022420 | 其它永久建筑工程 | 1、工程简介牌（1.2MM铝板120cm*80cm；折边2公分；版面反光膜UV打印，双立柱混凝土预埋安装。） | 块 | 1 | 2000 | 2000
建筑工程分类分项工程量清单计价表
项目及标段名称： |  | 椒江区2024年灌溉泵站更新升级工程_椒江区2024年灌溉泵站更新升级工程（建筑、安装） | [5 empty] | 第49页 共96页
序号 | 项目编码 | 项目名称 | 项目 主要特征 | 计量 单位 | 工程 数量 | 单价 (元) | 合价 (元) | 主要技术 条款编码 | 备注
12.46 | 500115022421 | 其它永久建筑工程 | 1、深水警示牌（尺寸100*150cm,镀锌钢板,画面采用汽车烤漆丝网印刷） | 块 | 1 | 1300 | 1300
12.47 | 500115022422 | 其它永久建筑工程 | 1、禁止攀爬牌（尺寸35*25cm 0.5mm厚度磨砂耐磨PVC加夜光油墨丝印，自带强力背胶） | 块 | 1 | 70 | 70
12.48 | 500115022423 | 其它永久建筑工程 | 1、有电危险（尺寸40*16cm，地贴覆斜纹膜） | 张 | 1 | 40 | 40
12.49 | 500115022424 | 其它永久建筑工程 | 1、责任人公示牌（尺寸35*25cm 3MM亚克力平板打印 激光切割 配照片框） | 块 | 1 | 90 | 90
12.50 | 500115022425 | 其它永久建筑工程 | 1、计量设施标识牌（尺寸40*60cm,3毫米透明亚克力板,激光切割,安装方式靠墙安装） | 块 | 1 | 90 | 90
12.51 | 500115022426 | 其它永久建筑工程 | 1、灌溉管理制度牌（尺寸40*60cm,3毫米透明亚克力板,激光切割,安装方式靠墙安装） | 块 | 1 | 90 | 90
12.52 | 500115022427 | 其它永久建筑工程 | 1、设备操作规程牌（尺寸40*60cm,3毫米透明亚克力板,激光切割,安装方式靠墙安装） | 块 | 1 | 90 | 90
12.53 | 500115022428 | 其它永久建筑工程 | 1、维修养护制度牌（尺寸40*60cm,3毫米透明亚克力板,激光切割,安装方式靠墙安装） | 块 | 1 | 90 | 90
12.54 | 500115022429 | 其它永久建筑工程 | 1、设备名称牌（尺寸20*10cm 高分子亮黑即时贴,刻字机雕刻） | 块 | 2 | 60 | 120
12.55 | 500115022430 | 其它永久建筑工程 | 1、警示线（地贴覆斜纹膜） | m | 10 | 25 | 250
12.56 | 500115022431 | 其它永久建筑工程 | 1、宣传标语（26cm/字，国标足2公分平板打印，雕刻机机雕刻） | 字 | 20 | 60 | 1200
建筑工程分类分项工程量清单计价表
项目及标段名称： |  | 椒江区2024年灌溉泵站更新升级工程_椒江区2024年灌溉泵站更新升级工程（建筑、安装） | [5 empty] | 第50页 共96页
序号 | 项目编码 | 项目名称 | 项目 主要特征 | 计量 单位 | 工程 数量 | 单价 (元) | 合价 (元) | 主要技术 条款编码 | 备注
12.57 | 500115022432 | 其它永久建筑工程 | 1、水泵名称牌（20cm/字，国标足2公分平板打印，雕刻机机雕刻） | 字 | 7 | 60 | 420
12.58 | 500115022433 | 其它永久建筑工程 | 1、综合脚手架 | m2 | 12.1176 | 21.41 | 259
12.59 | 500115022434 | 其它永久建筑工程 | 1、垂直运输 | m2 | 12.1176 | 23.4 | 284
12.60 | 500115022435 | 其它永久建筑工程 | 1、建筑垃圾集堆、清理、外运及处置 | 项 | 1 | 3500 | 3500
13 |  | 陈宅村1号泵站 |  |  |  |  | 43635
13.1 | 500108008005 | 圆木桩 | 1、梢径12cm松木桩 桩长5m | 根 | 30 | 200.16 | 6005
13.2 | 500115022436 | 其它永久建筑工程 | 1、墙面瓷砖清理 2、墙面抹灰面铲除 | m2 | 34.98 | 16.02 | 560
13.3 | 500115022437 | 其它永久建筑工程 | 1、弹性涂料三遍 2、刮腻子两遍 3、封底涂料一遍 4、8厚1:2.5水泥砂浆抹光 5、12厚1:3水泥砂浆分层赶平 6、刷水泥浆一道（内掺建筑胶） | m2 | 34.98 | 80.5 | 2816
13.4 | 500115022438 | 其它永久建筑工程 | 1、墙面抹灰面铲除 | m2 | 28.954 | 8.14 | 236
13.5 | 500115022439 | 其它永久建筑工程 | 1、腻子两遍白色乳胶漆两遍 2、8厚1:0.3:3混合砂浆抹光 3、12厚1:1:6混合砂浆分层赶平 4、刷水泥浆一道（内掺建筑胶） 5、砖墙或砼墙面清理 | m2 | 28.954 | 61.74 | 1788
13.6 | 500115022440 | 其它永久建筑工程 | 1、天棚抹灰面铲除 | m2 | 15.9324 | 9.88 | 157
建筑工程分类分项工程量清单计价表
项目及标段名称： |  | 椒江区2024年灌溉泵站更新升级工程_椒江区2024年灌溉泵站更新升级工程（建筑、安装） | [5 empty] | 第51页 共96页
序号 | 项目编码 | 项目名称 | 项目 主要特征 | 计量 单位 | 工程 数量 | 单价 (元) | 合价 (元) | 主要技术 条款编码 | 备注
13.7 | 500115022441 | 其它永久建筑工程 | 1、白色乳胶漆两遍 2、刮腻子两遍 3、15厚1:1:6混合砂浆分层赶平 4、刷水泥浆一道（内掺建筑胶） 5、天棚面清理 | m2 | 15.9324 | 55.42 | 883
13.8 | 500115022442 | 其它永久建筑工程 | 1、1cm厚1：4石灰砂浆隔离层 2、铺设4mm厚SBS防水卷材 3、3cm厚1:3水泥砂浆找平 4、原空心板屋面清理 | m2 | 26 | 79.51 | 2067
13.9 | 500115022443 | 其它永久建筑工程 | 1、灰色环氧地坪漆面层 2、中涂环氧漆一遍 3、20厚1：2水泥砂浆找平 4、地面清理 | m2 | 11.0124 | 43.16 | 475
13.10 | 500115022444 | 其它永久建筑工程 | 1、灰色环氧地坪漆面层 2、中涂环氧漆一遍 3、8厚1:0.2:2混合砂浆抹光 4、12厚1:3水泥砂浆底层、扫毛或划出横道 5、砖墙墙面清理 | m2 | 1.5936 | 74.23 | 118
13.11 | 500115022445 | 其它永久建筑工程 | 1、金属门窗拆除 | m2 | 6.66 | 21.85 | 146
13.12 | 500115022446 | 其它永久建筑工程 | 1、不锈钢防盗门 | m2 | 2.16 | 1028.9 | 2222
13.13 | 500115022447 | 其它永久建筑工程 | 1、铝合金推拉窗安装~90系列粉末喷涂（6mm厚普通白玻，壁厚1.8） | m2 | 4.5 | 458.84 | 2065
13.14 | 500115022448 | 其它永久建筑工程 | 1、不锈钢防盗窗安装~厚度0.6 | m2 | 4.5 | 160.84 | 724
13.15 | 500115022449 | 其它永久建筑工程 | 1、原水泵及进出水管拆除 | 项 | 1 | 1000 | 1000
建筑工程分类分项工程量清单计价表
项目及标段名称： |  | 椒江区2024年灌溉泵站更新升级工程_椒江区2024年灌溉泵站更新升级工程（建筑、安装） | [5 empty] | 第52页 共96页
序号 | 项目编码 | 项目名称 | 项目 主要特征 | 计量 单位 | 工程 数量 | 单价 (元) | 合价 (元) | 主要技术 条款编码 | 备注
13.16 | 500115022450 | 其它永久建筑工程 | 1、泵房四周环境整理（含破旧房屋拆除，进场道路、泵房四周及进水口周边垃圾、杂草、障碍物清理以及泵房往外10m渠道清理） | 项 | 1 | 2000 | 2000
13.17 | 500101001008 | 场地平整 | 1、场地平整 | m2 | 20 | 6.22 | 124
13.18 | 500103017014 | 砂石垫层 | 1、碎石垫层 | m3 | 3 | 271.06 | 813
13.19 | 500115006009 | 混凝土道路路面 | 1、C25混凝土路面 | m3 | 4.5 | 734.57 | 3306
13.20 | 500109010005 | 混凝土凿除 | 1、原出水池混凝土拆除 | m3 | 2.236 | 197.05 | 441
13.21 | 500109001047 | 普通混凝土 | 1、C15混凝土垫层 | m3 | 0.374 | 637.15 | 238
13.22 | 500109001048 | 普通混凝土 | 1、C25混凝土小型结构 | m3 | 2.236 | 809.54 | 1810
13.23 | 500111001014 | 钢筋加工与安装 | 1、钢筋制作安装 一般钢筋 | t | 0.175 | 6131.08 | 1073
13.24 | 500115022451 | 其它永久建筑工程 | 1、出水池立面1：2水泥砂浆抹灰 | m2 | 14.88 | 23.74 | 353
13.25 | 500115022452 | 其它永久建筑工程 | 1、玻璃钢格栅安装 2、厚度50mm，网格尺寸中心距为50×50mm，内径43×43mm | m2 | 1.69 | 250 | 423
13.26 | 500115022453 | 其它永久建筑工程 | 1、塑钢栏杆安装（护栏采用塑钢材料，立柱60*60mm，高60cm，横梁46*20mm，栅格46*20mm 的塑钢护栏）含配套预埋件及基础 | m | 15 | 151.39 | 2271
13.27 | 500115022454 | 其它永久建筑工程 | 1、储物架（120*50*200cm） | 项 | 1 | 520 | 520
13.28 | 500115022455 | 其它永久建筑工程 | 1、防汛沙袋（含砂） | 袋 | 5 | 25 | 125
13.29 | 500115022456 | 其它永久建筑工程 | 1、铁锹（不锈钢锹，30*23cm） | 把 | 1 | 85 | 85
建筑工程分类分项工程量清单计价表
项目及标段名称： |  | 椒江区2024年灌溉泵站更新升级工程_椒江区2024年灌溉泵站更新升级工程（建筑、安装） | [5 empty] | 第53页 共96页
序号 | 项目编码 | 项目名称 | 项目 主要特征 | 计量 单位 | 工程 数量 | 单价 (元) | 合价 (元) | 主要技术 条款编码 | 备注
13.30 | 500115022457 | 其它永久建筑工程 | 1、工具箱 | 项 | 1 | 120 | 120
13.31 | 500115022458 | 其它永久建筑工程 | 1、工程简介牌（1.2MM铝板120cm*80cm；折边2公分；版面反光膜UV打印，双立柱混凝土预埋安装。） | 块 | 1 | 2000 | 2000
13.32 | 500115022459 | 其它永久建筑工程 | 1、深水警示牌（尺寸100*150cm,镀锌钢板,画面采用汽车烤漆丝网印刷） | 块 | 1 | 1300 | 1300
13.33 | 500115022460 | 其它永久建筑工程 | 1、禁止攀爬牌（尺寸35*25cm 0.5mm厚度磨砂耐磨PVC加夜光油墨丝印，自带强力背胶） | 块 | 1 | 70 | 70
13.34 | 500115022461 | 其它永久建筑工程 | 1、有电危险（尺寸40*16cm，地贴覆斜纹膜） | 张 | 1 | 40 | 40
13.35 | 500115022462 | 其它永久建筑工程 | 1、责任人公示牌（尺寸35*25cm 3MM亚克力平板打印 激光切割 配照片框） | 块 | 1 | 90 | 90
13.36 | 500115022463 | 其它永久建筑工程 | 1、计量设施标识牌（尺寸40*60cm,3毫米透明亚克力板,激光切割,安装方式靠墙安装） | 块 | 1 | 90 | 90
13.37 | 500115022464 | 其它永久建筑工程 | 1、灌溉管理制度牌（尺寸40*60cm,3毫米透明亚克力板,激光切割,安装方式靠墙安装） | 块 | 1 | 90 | 90
13.38 | 500115022465 | 其它永久建筑工程 | 1、设备操作规程牌（尺寸40*60cm,3毫米透明亚克力板,激光切割,安装方式靠墙安装） | 块 | 1 | 90 | 90
13.39 | 500115022466 | 其它永久建筑工程 | 1、维修养护制度牌（尺寸40*60cm,3毫米透明亚克力板,激光切割,安装方式靠墙安装） | 块 | 1 | 90 | 90
13.40 | 500115022467 | 其它永久建筑工程 | 1、设备名称牌（尺寸20*10cm 高分子亮黑即时贴,刻字机雕刻） | 块 | 2 | 60 | 120
建筑工程分类分项工程量清单计价表
项目及标段名称： |  | 椒江区2024年灌溉泵站更新升级工程_椒江区2024年灌溉泵站更新升级工程（建筑、安装） | [5 empty] | 第54页 共96页
序号 | 项目编码 | 项目名称 | 项目 主要特征 | 计量 单位 | 工程 数量 | 单价 (元) | 合价 (元) | 主要技术 条款编码 | 备注
13.41 | 500115022468 | 其它永久建筑工程 | 1、警示线（地贴覆斜纹膜） | m | 10 | 25 | 250
13.42 | 500115022469 | 其它永久建筑工程 | 1、宣传标语（26cm/字，国标足2公分平板打印，雕刻机机雕刻） | 字 | 20 | 60 | 1200
13.43 | 500115022470 | 其它永久建筑工程 | 1、水泵名称牌（20cm/字，国标足2公分平板打印，雕刻机机雕刻） | 字 | 7 | 60 | 420
13.44 | 500115022471 | 其它永久建筑工程 | 1、满堂脚手架 | m2 | 11.0124 | 12.46 | 137
13.45 | 500115022472 | 其它永久建筑工程 | 1、外墙脚手架 | m2 | 48.792 | 18.11 | 884
13.46 | 500115022473 | 其它永久建筑工程 | 1、垂直运输 | 项 | 1 | 800 | 800
13.47 | 500115022474 | 其它永久建筑工程 | 1、建筑垃圾集堆、清理、外运及处置 | 项 | 1 | 1000 | 1000
14 |  | 李宅村1号泵站 |  |  |  |  | 43029
14.1 | 500115022475 | 其它永久建筑工程 | 1、墙面瓷砖清理 2、墙面抹灰面铲除 | m2 | 43.75 | 16.02 | 701
14.2 | 500115022476 | 其它永久建筑工程 | 1、弹性涂料三遍 2、刮腻子两遍 3、封底涂料一遍 4、8厚1:2.5水泥砂浆抹光 5、12厚1:3水泥砂浆分层赶平 6、刷水泥浆一道（内掺建筑胶） | m2 | 43.75 | 80.5 | 3522
14.3 | 500115022477 | 其它永久建筑工程 | 1、墙面抹灰面铲除 | m2 | 29.836 | 8.14 | 243
14.4 | 500115022478 | 其它永久建筑工程 | 1、腻子两遍白色乳胶漆两遍 2、8厚1:0.3:3混合砂浆抹光 3、12厚1:1:6混合砂浆分层赶平 4、刷水泥浆一道（内掺建筑胶） 5、砖墙或砼墙面清理 | m2 | 29.836 | 61.74 | 1842
建筑工程分类分项工程量清单计价表
项目及标段名称： |  | 椒江区2024年灌溉泵站更新升级工程_椒江区2024年灌溉泵站更新升级工程（建筑、安装） | [5 empty] | 第55页 共96页
序号 | 项目编码 | 项目名称 | 项目 主要特征 | 计量 单位 | 工程 数量 | 单价 (元) | 合价 (元) | 主要技术 条款编码 | 备注
14.5 | 500115022479 | 其它永久建筑工程 | 1、天棚抹灰面铲除 | m2 | 15.1744 | 9.88 | 150
14.6 | 500115022480 | 其它永久建筑工程 | 1、白色乳胶漆两遍 2、刮腻子两遍 3、15厚1:1:6混合砂浆分层赶平 4、刷水泥浆一道（内掺建筑胶） 5、天棚面清理 | m2 | 15.1744 | 55.42 | 841
14.7 | 500115022481 | 其它永久建筑工程 | 1、1cm厚1：4石灰砂浆隔离层 2、铺设4mm厚SBS防水卷材 3、3cm厚1:3水泥砂浆找平 4、原空心板屋面清理 | m2 | 31.27 | 79.51 | 2486
14.8 | 500115022482 | 其它永久建筑工程 | 1、灰色环氧地坪漆面层 2、中涂环氧漆一遍 3、20厚1：2水泥砂浆找平 4、地面清理 | m2 | 9.6444 | 43.16 | 416
14.9 | 500115022483 | 其它永久建筑工程 | 1、灰色环氧地坪漆面层 2、中涂环氧漆一遍 3、8厚1:0.2:2混合砂浆抹光 4、12厚1:3水泥砂浆底层、扫毛或划出横道 5、砖墙墙面清理 | m2 | 1.4976 | 74.23 | 111
14.10 | 500115022484 | 其它永久建筑工程 | 1、金属门窗拆除 | m2 | 6.66 | 21.85 | 146
14.11 | 500115022485 | 其它永久建筑工程 | 1、不锈钢防盗门 | m2 | 2.16 | 1028.9 | 2222
14.12 | 500115022486 | 其它永久建筑工程 | 1、铝合金推拉窗安装~90系列粉末喷涂（6mm厚普通白玻，壁厚1.8） | m2 | 4.5 | 458.84 | 2065
14.13 | 500115022487 | 其它永久建筑工程 | 1、不锈钢防盗窗安装~厚度0.6 | m2 | 4.5 | 160.84 | 724
14.14 | 500115022488 | 其它永久建筑工程 | 1、原水泵及进出水管拆除 | 项 | 1 | 1000 | 1000
建筑工程分类分项工程量清单计价表
项目及标段名称： |  | 椒江区2024年灌溉泵站更新升级工程_椒江区2024年灌溉泵站更新升级工程（建筑、安装） | [5 empty] | 第56页 共96页
序号 | 项目编码 | 项目名称 | 项目 主要特征 | 计量 单位 | 工程 数量 | 单价 (元) | 合价 (元) | 主要技术 条款编码 | 备注
14.15 | 500115022489 | 其它永久建筑工程 | 1、泵房四周环境整理（含破旧房屋拆除，进场道路、泵房四周及进水口周边垃圾、杂草、障碍物清理以及泵房往外10m渠道清理） | 项 | 1 | 3500 | 3500
14.16 | 500101001009 | 场地平整 | 1、场地平整 | m2 | 80 | 6.22 | 498
14.17 | 500103017015 | 砂石垫层 | 1、碎石垫层 | m3 | 4.5 | 271.06 | 1220
14.18 | 500115006010 | 混凝土道路路面 | 1、C25混凝土路面 | m3 | 6.75 | 734.57 | 4958
14.19 | 500103023009 | 土方回填 | 1、回填种植土 | m3 | 7.5 | 90.02 | 675
14.20 | 500114003002 | 草皮铺设 | 1、铺马尼拉草皮 | m2 | 25 | 25.14 | 629
14.21 | 500115022490 | 其它永久建筑工程 | 1、出水池墙面抹灰面铲除 | m2 | 20.09 | 8.14 | 164
14.22 | 500115022491 | 其它永久建筑工程 | 1、出水池立面1：2水泥砂浆抹灰 | m2 | 20.09 | 23.74 | 477
14.23 | 500115022492 | 其它永久建筑工程 | 1、玻璃钢格栅安装 2、厚度50mm，网格尺寸中心距为50×50mm，内径43×43mm | m2 | 3.23 | 250 | 808
14.24 | 500115022493 | 其它永久建筑工程 | 1、塑钢栏杆安装（护栏采用塑钢材料，立柱60*60mm，高60cm，横梁46*20mm，栅格46*20mm 的塑钢护栏）含配套预埋件及基础 | m | 25 | 151.39 | 3785
14.25 | 500115022494 | 其它永久建筑工程 | 1、储物架（120*50*200cm） | 项 | 1 | 520 | 520
14.26 | 500115022495 | 其它永久建筑工程 | 1、防汛沙袋（含砂） | 袋 | 5 | 25 | 125
14.27 | 500115022496 | 其它永久建筑工程 | 1、铁锹（不锈钢锹，30*23cm） | 把 | 1 | 85 | 85
14.28 | 500115022497 | 其它永久建筑工程 | 1、工具箱 | 项 | 1 | 120 | 120
建筑工程分类分项工程量清单计价表
项目及标段名称： |  | 椒江区2024年灌溉泵站更新升级工程_椒江区2024年灌溉泵站更新升级工程（建筑、安装） | [5 empty] | 第57页 共96页
序号 | 项目编码 | 项目名称 | 项目 主要特征 | 计量 单位 | 工程 数量 | 单价 (元) | 合价 (元) | 主要技术 条款编码 | 备注
14.29 | 500115022498 | 其它永久建筑工程 | 1、工程简介牌（1.2MM铝板120cm*80cm；折边2公分；版面反光膜UV打印，双立柱混凝土预埋安装。） | 块 | 1 | 2000 | 2000
14.30 | 500115022499 | 其它永久建筑工程 | 1、深水警示牌（尺寸100*150cm,镀锌钢板,画面采用汽车烤漆丝网印刷） | 块 | 1 | 1300 | 1300
14.31 | 500115022500 | 其它永久建筑工程 | 1、禁止攀爬牌（尺寸35*25cm 0.5mm厚度磨砂耐磨PVC加夜光油墨丝印，自带强力背胶） | 块 | 1 | 70 | 70
14.32 | 500115022501 | 其它永久建筑工程 | 1、有电危险（尺寸40*16cm，地贴覆斜纹膜） | 张 | 1 | 40 | 40
14.33 | 500115022502 | 其它永久建筑工程 | 1、责任人公示牌（尺寸35*25cm 3MM亚克力平板打印 激光切割 配照片框） | 块 | 1 | 90 | 90
14.34 | 500115022503 | 其它永久建筑工程 | 1、计量设施标识牌（尺寸40*60cm,3毫米透明亚克力板,激光切割,安装方式靠墙安装） | 块 | 1 | 90 | 90
14.35 | 500115022504 | 其它永久建筑工程 | 1、灌溉管理制度牌（尺寸40*60cm,3毫米透明亚克力板,激光切割,安装方式靠墙安装） | 块 | 1 | 90 | 90
14.36 | 500115022505 | 其它永久建筑工程 | 1、设备操作规程牌（尺寸40*60cm,3毫米透明亚克力板,激光切割,安装方式靠墙安装） | 块 | 1 | 90 | 90
14.37 | 500115022506 | 其它永久建筑工程 | 1、维修养护制度牌（尺寸40*60cm,3毫米透明亚克力板,激光切割,安装方式靠墙安装） | 块 | 1 | 90 | 90
14.38 | 500115022507 | 其它永久建筑工程 | 1、设备名称牌（尺寸20*10cm 高分子亮黑即时贴,刻字机雕刻） | 块 | 2 | 60 | 120
14.39 | 500115022508 | 其它永久建筑工程 | 1、警示线（地贴覆斜纹膜） | m | 10 | 25 | 250
建筑工程分类分项工程量清单计价表
项目及标段名称： |  | 椒江区2024年灌溉泵站更新升级工程_椒江区2024年灌溉泵站更新升级工程（建筑、安装） | [5 empty] | 第58页 共96页
序号 | 项目编码 | 项目名称 | 项目 主要特征 | 计量 单位 | 工程 数量 | 单价 (元) | 合价 (元) | 主要技术 条款编码 | 备注
14.40 | 500115022509 | 其它永久建筑工程 | 1、宣传标语（26cm/字，国标足2公分平板打印，雕刻机机雕刻） | 字 | 20 | 60 | 1200
14.41 | 500115022510 | 其它永久建筑工程 | 1、水泵名称牌（20cm/字，国标足2公分平板打印，雕刻机机雕刻） | 字 | 7 | 60 | 420
14.42 | 500115022511 | 其它永久建筑工程 | 1、民生实事铜牌（尺寸60*40cm） | 块 | 1 | 300 | 300
14.43 | 500115022512 | 其它永久建筑工程 | 1、满堂脚手架 | m2 | 9.6444 | 12.46 | 120
14.44 | 500115022513 | 其它永久建筑工程 | 1、外墙脚手架 | m2 | 51.264 | 18.11 | 928
14.45 | 500115022514 | 其它永久建筑工程 | 1、垂直运输 | 项 | 1 | 800 | 800
14.46 | 500115022515 | 其它永久建筑工程 | 1、建筑垃圾集堆、清理、外运及处置 | 项 | 1 | 1000 | 1000
15 |  | 长汇村2号泵站 |  |  |  |  | 90095
15.1 | 500108008006 | 圆木桩 | 1、梢径12cm松木桩 桩长5m | 根 | 52 | 200.16 | 10408
15.2 | 500101004007 | 沟、槽土方开挖 | 1、挖沟槽土石方 | m3 | 20.16 | 6.21 | 125
15.3 | 500103023010 | 土方回填 | 1、土石方回填夯实 | m3 | 15.1536 | 7.13 | 108
15.4 | 500109001049 | 普通混凝土 | 1、C15混凝土垫层 | m3 | 1.4 | 637.15 | 892
15.5 | 500109001050 | 普通混凝土 | 1、C30混凝土泵站下部 | m3 | 4.1064 | 830.6 | 3411
15.6 | 500109001051 | 普通混凝土 | 1、C25混凝土泵站中部 | m3 | 0.62055 | 1045.98 | 649
15.7 | 500109001052 | 普通混凝土 | 1、C30混凝土泵站中部 | m3 | 1.04976 | 1061.97 | 1115
15.8 | 500109001053 | 普通混凝土 | 1、C30混凝土泵站上部 | m3 | 5.081888 | 1389.76 | 7063
15.9 | 500111001015 | 钢筋加工与安装 | 1、钢筋制作安装 一般钢筋 | t | 1.03 | 6131.08 | 6315
建筑工程分类分项工程量清单计价表
项目及标段名称： |  | 椒江区2024年灌溉泵站更新升级工程_椒江区2024年灌溉泵站更新升级工程（建筑、安装） | [5 empty] | 第59页 共96页
序号 | 项目编码 | 项目名称 | 项目 主要特征 | 计量 单位 | 工程 数量 | 单价 (元) | 合价 (元) | 主要技术 条款编码 | 备注
15.10 | 500111002006 | 钢构件加工与安装 | 1、预埋铁件制作安装 | t | 0.027 | 9580.14 | 259
15.11 | 500105005009 | 砌砖 | 1、烧结页岩实心砖 基础 | m3 | 1.2096 | 574.25 | 695
15.12 | 500105005010 | 砌砖 | 1、非黏土烧结多孔砖 墙厚1砖 | m3 | 9.108 | 516.74 | 4706
15.13 | 500105013011 | 砌体砂浆抹面 | 1、砖基础上防水砂浆防潮层 | m2 | 3.36 | 11.64 | 39
15.14 | 500105013012 | 砌体砂浆抹面 | 1、设备基础砂浆抹面 平均厚~2cm平面 | m2 | 2.8996 | 17.94 | 52
15.15 | 500115022516 | 其它永久建筑工程 | 1、C20砼面墙脚护坡 2、沥青胶泥嵌缝 | m2 | 8.4 | 123.28 | 1036
15.16 | 500115022517 | 其它永久建筑工程 | 1、弹性涂料三遍 2、刮腻子两遍 3、封底涂料一遍 4、8厚1:2.5水泥砂浆抹光 5、12厚1:3水泥砂浆分层赶平 6、刷水泥浆一道（内掺建筑胶） | m2 | 47.15 | 80.5 | 3796
15.17 | 500115022518 | 其它永久建筑工程 | 1、腻子两遍白色乳胶漆两遍 2、8厚1:0.3:3混合砂浆抹光 3、12厚1:1:6混合砂浆分层赶平 4、刷水泥浆一道（内掺建筑胶） 5、砖墙或砼墙面清理 | m2 | 47.15 | 61.74 | 2911
15.18 | 500115022519 | 其它永久建筑工程 | 1、白色乳胶漆两遍 2、刮腻子两遍 3、15厚1:1:6混合砂浆分层赶平 4、刷水泥浆一道（内掺建筑胶） 5、天棚面清理 | m2 | 12.972 | 55.42 | 719
15.19 | 500115022520 | 其它永久建筑工程 | 1、灰色环氧地坪漆面层 2、中涂环氧漆一遍 3、20厚1：2水泥砂浆找平 4、地面清理 | m2 | 10.3776 | 43.16 | 448
建筑工程分类分项工程量清单计价表
项目及标段名称： |  | 椒江区2024年灌溉泵站更新升级工程_椒江区2024年灌溉泵站更新升级工程（建筑、安装） | [5 empty] | 第60页 共96页
序号 | 项目编码 | 项目名称 | 项目 主要特征 | 计量 单位 | 工程 数量 | 单价 (元) | 合价 (元) | 主要技术 条款编码 | 备注
15.20 | 500103017016 | 砂石垫层 | 1、碎石垫层 | m3 | 1.03776 | 271.06 | 281
15.21 | 500109001054 | 普通混凝土 | 1、C25混凝土垫层 | m3 | 1.55664 | 672.05 | 1046
15.22 | 500115022521 | 其它永久建筑工程 | 1、灰色环氧地坪漆面层 2、中涂环氧漆一遍 3、8厚1:0.2:2混合砂浆抹光 4、12厚1:3水泥砂浆底层、扫毛或划出横道 5、砖墙墙面清理 | m2 | 1.5648 | 74.23 | 116
15.23 | 500115022522 | 其它永久建筑工程 | 1、蓝灰色彩色水泥瓦 2、挂瓦条顺水条30*30 3、铺设4mm厚SBS防水卷材 4、1.5厚聚氨酯防水涂料 5、20厚1：3水泥砂浆找平 | m2 | 26.9824 | 173.31 | 4676
15.24 | 500115022523 | 其它永久建筑工程 | 1、蓝灰色彩色水泥瓦屋脊 | m | 5.44 | 38.24 | 208
15.25 | 500115022524 | 其它永久建筑工程 | 1、不锈钢防盗门 | m2 | 1.89 | 1028.9 | 1945
15.26 | 500115022525 | 其它永久建筑工程 | 1、铝合金推拉窗安装~90系列粉末喷涂（6mm厚普通白玻，壁厚1.8） | m2 | 1.8 | 458.84 | 826
15.27 | 500115022526 | 其它永久建筑工程 | 1、不锈钢防盗窗安装~厚度0.6 | m2 | 1.8 | 160.84 | 290
15.28 | 500115022527 | 其它永久建筑工程 | 1、普通铝合金百叶窗安装~50系列厚度1.0 2、加装防虫网 | m2 | 0.36 | 441.56 | 159
15.29 | 500115022528 | 其它永久建筑工程 | 1、老泵房拆除 | m3 | 33.6 | 160 | 5376
15.30 | 500115022529 | 其它永久建筑工程 | 1、原水泵及进出水管拆除 | 项 | 1 | 1000 | 1000
建筑工程分类分项工程量清单计价表
项目及标段名称： |  | 椒江区2024年灌溉泵站更新升级工程_椒江区2024年灌溉泵站更新升级工程（建筑、安装） | [5 empty] | 第61页 共96页
序号 | 项目编码 | 项目名称 | 项目 主要特征 | 计量 单位 | 工程 数量 | 单价 (元) | 合价 (元) | 主要技术 条款编码 | 备注
15.31 | 500115022530 | 其它永久建筑工程 | 1、泵房四周环境整理（含破旧房屋拆除，进场道路、泵房四周及进水口周边垃圾、杂草、障碍物清理以及泵房往外10m渠道清理） | 项 | 1 | 2000 | 2000
15.32 | 500101001010 | 场地平整 | 1、场地平整 | m2 | 25 | 6.22 | 156
15.33 | 500103017017 | 砂石垫层 | 1、碎石垫层 | m3 | 1 | 271.06 | 271
15.34 | 500115006011 | 混凝土道路路面 | 1、C25混凝土路面 | m3 | 1.5 | 734.57 | 1102
15.35 | 500109001055 | 普通混凝土 | 1、C15混凝土垫层 | m3 | 0.884 | 637.15 | 563
15.36 | 500109001056 | 普通混凝土 | 1、C25混凝土小型结构 | m3 | 1.698 | 809.54 | 1375
15.37 | 500109001057 | 普通混凝土 | 1、C30混凝土小型结构 | m3 | 8.3325 | 825.32 | 6877
15.38 | 500111001016 | 钢筋加工与安装 | 1、钢筋制作安装 一般钢筋 | t | 0.76 | 6131.08 | 4660
15.39 | 500115022531 | 其它永久建筑工程 | 1、出水池立面1：2水泥砂浆抹灰 | m2 | 71.34 | 23.74 | 1694
15.40 | 500115022532 | 其它永久建筑工程 | 1、玻璃钢格栅安装 2、厚度50mm，网格尺寸中心距为50×50mm，内径43×43mm | m2 | 2.69 | 250 | 673
15.41 | 500115022533 | 其它永久建筑工程 | 1、塑钢栏杆安装（护栏采用塑钢材料，立柱60*60mm，高60cm，横梁46*20mm，栅格46*20mm 的塑钢护栏）含配套预埋件及基础 | m | 18 | 151.39 | 2725
15.42 | 500115022534 | 其它永久建筑工程 | 1、储物架（120*50*200cm） | 项 | 1 | 520 | 520
15.43 | 500115022535 | 其它永久建筑工程 | 1、防汛沙袋（含砂） | 袋 | 5 | 25 | 125
15.44 | 500115022536 | 其它永久建筑工程 | 1、铁锹（不锈钢锹，30*23cm） | 把 | 1 | 85 | 85
建筑工程分类分项工程量清单计价表
项目及标段名称： |  | 椒江区2024年灌溉泵站更新升级工程_椒江区2024年灌溉泵站更新升级工程（建筑、安装） | [5 empty] | 第62页 共96页
序号 | 项目编码 | 项目名称 | 项目 主要特征 | 计量 单位 | 工程 数量 | 单价 (元) | 合价 (元) | 主要技术 条款编码 | 备注
15.45 | 500115022537 | 其它永久建筑工程 | 1、工具箱 | 项 | 1 | 120 | 120
15.46 | 500115022538 | 其它永久建筑工程 | 1、工程简介牌（1.2MM铝板120cm*80cm；折边2公分；版面反光膜UV打印，双立柱混凝土预埋安装。） | 块 | 1 | 2000 | 2000
15.47 | 500115022539 | 其它永久建筑工程 | 1、深水警示牌（尺寸100*150cm,镀锌钢板,画面采用汽车烤漆丝网印刷） | 块 | 1 | 1300 | 1300
15.48 | 500115022540 | 其它永久建筑工程 | 1、禁止攀爬牌（尺寸35*25cm 0.5mm厚度磨砂耐磨PVC加夜光油墨丝印，自带强力背胶） | 块 | 1 | 70 | 70
15.49 | 500115022541 | 其它永久建筑工程 | 1、有电危险（尺寸40*16cm，地贴覆斜纹膜） | 张 | 1 | 40 | 40
15.50 | 500115022542 | 其它永久建筑工程 | 1、责任人公示牌（尺寸35*25cm 3MM亚克力平板打印 激光切割 配照片框） | 块 | 1 | 90 | 90
15.51 | 500115022543 | 其它永久建筑工程 | 1、计量设施标识牌（尺寸40*60cm,3毫米透明亚克力板,激光切割,安装方式靠墙安装） | 块 | 1 | 90 | 90
15.52 | 500115022544 | 其它永久建筑工程 | 1、灌溉管理制度牌（尺寸40*60cm,3毫米透明亚克力板,激光切割,安装方式靠墙安装） | 块 | 1 | 90 | 90
15.53 | 500115022545 | 其它永久建筑工程 | 1、设备操作规程牌（尺寸40*60cm,3毫米透明亚克力板,激光切割,安装方式靠墙安装） | 块 | 1 | 90 | 90
15.54 | 500115022546 | 其它永久建筑工程 | 1、维修养护制度牌（尺寸40*60cm,3毫米透明亚克力板,激光切割,安装方式靠墙安装） | 块 | 1 | 90 | 90
15.55 | 500115022547 | 其它永久建筑工程 | 1、设备名称牌（尺寸20*10cm 高分子亮黑即时贴,刻字机雕刻） | 块 | 2 | 60 | 120
建筑工程分类分项工程量清单计价表
项目及标段名称： |  | 椒江区2024年灌溉泵站更新升级工程_椒江区2024年灌溉泵站更新升级工程（建筑、安装） | [5 empty] | 第63页 共96页
序号 | 项目编码 | 项目名称 | 项目 主要特征 | 计量 单位 | 工程 数量 | 单价 (元) | 合价 (元) | 主要技术 条款编码 | 备注
15.56 | 500115022548 | 其它永久建筑工程 | 1、警示线（地贴覆斜纹膜） | m | 10 | 25 | 250
15.57 | 500115022549 | 其它永久建筑工程 | 1、宣传标语（26cm/字，国标足2公分平板打印，雕刻机机雕刻） | 字 | 20 | 60 | 1200
15.58 | 500115022550 | 其它永久建筑工程 | 1、水泵名称牌（20cm/字，国标足2公分平板打印，雕刻机机雕刻） | 字 | 7 | 60 | 420
15.59 | 500115022551 | 其它永久建筑工程 | 1、综合脚手架 | m2 | 12.1176 | 21.41 | 259
15.60 | 500115022552 | 其它永久建筑工程 | 1、垂直运输 | m2 | 12.1176 | 23.4 | 284
15.61 | 500115022553 | 其它永久建筑工程 | 1、建筑垃圾集堆、清理、外运及处置 | 项 | 1 | 3500 | 3500
16 |  | 合旗村1号泵站 |  |  |  |  | 39432
16.1 | 500108008007 | 圆木桩 | 1、梢径12cm松木桩 桩长5m | 根 | 26 | 200.16 | 5204
16.2 | 500115022554 | 其它永久建筑工程 | 1、墙面瓷砖清理 2、墙面抹灰面铲除 | m2 | 49.81 | 16.02 | 798
16.3 | 500115022555 | 其它永久建筑工程 | 1、弹性涂料三遍 2、刮腻子两遍 3、封底涂料一遍 4、8厚1:2.5水泥砂浆抹光 5、12厚1:3水泥砂浆分层赶平 6、刷水泥浆一道（内掺建筑胶） | m2 | 49.81 | 80.5 | 4010
16.4 | 500115022556 | 其它永久建筑工程 | 1、墙面抹灰面铲除 | m2 | 35.458 | 8.14 | 289
16.5 | 500115022557 | 其它永久建筑工程 | 1、腻子两遍白色乳胶漆两遍 2、8厚1:0.3:3混合砂浆抹光 3、12厚1:1:6混合砂浆分层赶平 4、刷水泥浆一道（内掺建筑胶） 5、砖墙或砼墙面清理 | m2 | 35.458 | 61.74 | 2189
建筑工程分类分项工程量清单计价表
项目及标段名称： |  | 椒江区2024年灌溉泵站更新升级工程_椒江区2024年灌溉泵站更新升级工程（建筑、安装） | [5 empty] | 第64页 共96页
序号 | 项目编码 | 项目名称 | 项目 主要特征 | 计量 单位 | 工程 数量 | 单价 (元) | 合价 (元) | 主要技术 条款编码 | 备注
16.6 | 500115022558 | 其它永久建筑工程 | 1、天棚抹灰面铲除 | m2 | 19.0944 | 9.88 | 189
16.7 | 500115022559 | 其它永久建筑工程 | 1、白色乳胶漆两遍 2、刮腻子两遍 3、15厚1:1:6混合砂浆分层赶平 4、刷水泥浆一道（内掺建筑胶） 5、天棚面清理 | m2 | 19.0944 | 55.42 | 1058
16.8 | 500115022560 | 其它永久建筑工程 | 1、1cm厚1：4石灰砂浆隔离层 2、铺设4mm厚SBS防水卷材 3、3cm厚1:3水泥砂浆找平 4、原空心板屋面清理 | m2 | 39.17 | 79.51 | 3114
16.9 | 500115022561 | 其它永久建筑工程 | 1、灰色环氧地坪漆面层 2、中涂环氧漆一遍 3、20厚1：2水泥砂浆找平 4、地面清理 | m2 | 9.6944 | 43.16 | 418
16.10 | 500115022562 | 其它永久建筑工程 | 1、灰色环氧地坪漆面层 2、中涂环氧漆一遍 3、8厚1:0.2:2混合砂浆抹光 4、12厚1:3水泥砂浆底层、扫毛或划出横道 5、砖墙墙面清理 | m2 | 1.4976 | 74.23 | 111
16.11 | 500115022563 | 其它永久建筑工程 | 1、金属门窗拆除 | m2 | 6.66 | 21.85 | 146
16.12 | 500115022564 | 其它永久建筑工程 | 1、不锈钢防盗门 | m2 | 2.16 | 1028.9 | 2222
16.13 | 500115022565 | 其它永久建筑工程 | 1、铝合金推拉窗安装~90系列粉末喷涂（6mm厚普通白玻，壁厚1.8） | m2 | 4.5 | 458.84 | 2065
16.14 | 500115022566 | 其它永久建筑工程 | 1、不锈钢防盗窗安装~厚度0.6 | m2 | 4.5 | 160.84 | 724
16.15 | 500115022567 | 其它永久建筑工程 | 1、原水泵及进出水管拆除 | 项 | 1 | 1000 | 1000
建筑工程分类分项工程量清单计价表
项目及标段名称： |  | 椒江区2024年灌溉泵站更新升级工程_椒江区2024年灌溉泵站更新升级工程（建筑、安装） | [5 empty] | 第65页 共96页
序号 | 项目编码 | 项目名称 | 项目 主要特征 | 计量 单位 | 工程 数量 | 单价 (元) | 合价 (元) | 主要技术 条款编码 | 备注
16.16 | 500115022568 | 其它永久建筑工程 | 1、泵房四周环境整理（含破旧房屋拆除，进场道路、泵房四周及进水口周边垃圾、杂草、障碍物清理以及泵房往外10m渠道清理） | 项 | 1 | 2000 | 2000
16.17 | 500115022569 | 其它永久建筑工程 | 1、出水池墙面抹灰面铲除 | m2 | 19.71 | 8.14 | 160
16.18 | 500115022570 | 其它永久建筑工程 | 1、出水池立面1：2水泥砂浆抹灰 | m2 | 19.71 | 23.74 | 468
16.19 | 500109001058 | 普通混凝土 | 1、C25混凝土小型结构 | m3 | 1.6775 | 809.54 | 1358
16.20 | 500115022571 | 其它永久建筑工程 | 1、玻璃钢格栅安装 2、厚度50mm，网格尺寸中心距为50×50mm，内径43×43mm | m2 | 3.485 | 250 | 871
16.21 | 500115022572 | 其它永久建筑工程 | 1、塑钢栏杆安装（护栏采用塑钢材料，立柱60*60mm，高60cm，横梁46*20mm，栅格46*20mm 的塑钢护栏）含配套预埋件及基础 | m | 10 | 151.39 | 1514
16.22 | 500115022573 | 其它永久建筑工程 | 1、储物架（120*50*200cm） | 项 | 1 | 520 | 520
16.23 | 500115022574 | 其它永久建筑工程 | 1、防汛沙袋（含砂） | 袋 | 5 | 25 | 125
16.24 | 500115022575 | 其它永久建筑工程 | 1、铁锹（不锈钢锹，30*23cm） | 把 | 1 | 85 | 85
16.25 | 500115022576 | 其它永久建筑工程 | 1、工具箱 | 项 | 1 | 120 | 120
16.26 | 500115022577 | 其它永久建筑工程 | 1、工程简介牌（1.2MM铝板120cm*80cm；折边2公分；版面反光膜UV打印，双立柱混凝土预埋安装。） | 块 | 1 | 2000 | 2000
16.27 | 500115022578 | 其它永久建筑工程 | 1、深水警示牌（尺寸100*150cm,镀锌钢板,画面采用汽车烤漆丝网印刷） | 块 | 1 | 1300 | 1300
建筑工程分类分项工程量清单计价表
项目及标段名称： |  | 椒江区2024年灌溉泵站更新升级工程_椒江区2024年灌溉泵站更新升级工程（建筑、安装） | [5 empty] | 第66页 共96页
序号 | 项目编码 | 项目名称 | 项目 主要特征 | 计量 单位 | 工程 数量 | 单价 (元) | 合价 (元) | 主要技术 条款编码 | 备注
16.28 | 500115022579 | 其它永久建筑工程 | 1、禁止攀爬牌（尺寸35*25cm 0.5mm厚度磨砂耐磨PVC加夜光油墨丝印，自带强力背胶） | 块 | 1 | 70 | 70
16.29 | 500115022580 | 其它永久建筑工程 | 1、有电危险（尺寸40*16cm，地贴覆斜纹膜） | 张 | 1 | 40 | 40
16.30 | 500115022581 | 其它永久建筑工程 | 1、责任人公示牌（尺寸35*25cm 3MM亚克力平板打印 激光切割 配照片框） | 块 | 1 | 90 | 90
16.31 | 500115022582 | 其它永久建筑工程 | 1、计量设施标识牌（尺寸40*60cm,3毫米透明亚克力板,激光切割,安装方式靠墙安装） | 块 | 1 | 90 | 90
16.32 | 500115022583 | 其它永久建筑工程 | 1、灌溉管理制度牌（尺寸40*60cm,3毫米透明亚克力板,激光切割,安装方式靠墙安装） | 块 | 1 | 90 | 90
16.33 | 500115022584 | 其它永久建筑工程 | 1、设备操作规程牌（尺寸40*60cm,3毫米透明亚克力板,激光切割,安装方式靠墙安装） | 块 | 1 | 90 | 90
16.34 | 500115022585 | 其它永久建筑工程 | 1、维修养护制度牌（尺寸40*60cm,3毫米透明亚克力板,激光切割,安装方式靠墙安装） | 块 | 1 | 90 | 90
16.35 | 500115022586 | 其它永久建筑工程 | 1、设备名称牌（尺寸20*10cm 高分子亮黑即时贴,刻字机雕刻） | 块 | 2 | 60 | 120
16.36 | 500115022587 | 其它永久建筑工程 | 1、警示线（地贴覆斜纹膜） | m | 10 | 25 | 250
16.37 | 500115022588 | 其它永久建筑工程 | 1、宣传标语（26cm/字，国标足2公分平板打印，雕刻机机雕刻） | 字 | 20 | 60 | 1200
16.38 | 500115022589 | 其它永久建筑工程 | 1、水泵名称牌（20cm/字，国标足2公分平板打印，雕刻机机雕刻） | 字 | 7 | 60 | 420
建筑工程分类分项工程量清单计价表
项目及标段名称： |  | 椒江区2024年灌溉泵站更新升级工程_椒江区2024年灌溉泵站更新升级工程（建筑、安装） | [5 empty] | 第67页 共96页
序号 | 项目编码 | 项目名称 | 项目 主要特征 | 计量 单位 | 工程 数量 | 单价 (元) | 合价 (元) | 主要技术 条款编码 | 备注
16.39 | 500115022590 | 其它永久建筑工程 | 1、满堂脚手架 | m2 | 9.6944 | 12.46 | 121
16.40 | 500115022591 | 其它永久建筑工程 | 1、外墙脚手架 | m2 | 49.824 | 18.11 | 902
16.41 | 500115022592 | 其它永久建筑工程 | 1、垂直运输 | 项 | 1 | 800 | 800
16.42 | 500115022593 | 其它永久建筑工程 | 1、建筑垃圾集堆、清理、外运及处置 | 项 | 1 | 1000 | 1000
17 |  | 合旗村2号泵站 |  |  |  |  | 38940
17.1 | 500115022594 | 其它永久建筑工程 | 1、墙面瓷砖清理 2、墙面抹灰面铲除 | m2 | 73.395 | 16.02 | 1176
17.2 | 500115022595 | 其它永久建筑工程 | 1、弹性涂料三遍 2、刮腻子两遍 3、封底涂料一遍 4、8厚1:2.5水泥砂浆抹光 5、12厚1:3水泥砂浆分层赶平 6、刷水泥浆一道（内掺建筑胶） | m2 | 73.395 | 80.5 | 5908
17.3 | 500115022596 | 其它永久建筑工程 | 1、墙面抹灰面铲除 | m2 | 62.931 | 8.14 | 512
17.4 | 500115022597 | 其它永久建筑工程 | 1、腻子两遍白色乳胶漆两遍 2、8厚1:0.3:3混合砂浆抹光 3、12厚1:1:6混合砂浆分层赶平 4、刷水泥浆一道（内掺建筑胶） 5、砖墙或砼墙面清理 | m2 | 62.931 | 61.74 | 3885
17.5 | 500115022598 | 其它永久建筑工程 | 1、天棚抹灰面铲除 | m2 | 31.21488 | 9.88 | 308
17.6 | 500115022599 | 其它永久建筑工程 | 1、白色乳胶漆两遍 2、刮腻子两遍 3、15厚1:1:6混合砂浆分层赶平 4、刷水泥浆一道（内掺建筑胶） 5、天棚面清理 | m2 | 31.21488 | 55.42 | 1730
建筑工程分类分项工程量清单计价表
项目及标段名称： |  | 椒江区2024年灌溉泵站更新升级工程_椒江区2024年灌溉泵站更新升级工程（建筑、安装） | [5 empty] | 第68页 共96页
序号 | 项目编码 | 项目名称 | 项目 主要特征 | 计量 单位 | 工程 数量 | 单价 (元) | 合价 (元) | 主要技术 条款编码 | 备注
17.7 | 500115022600 | 其它永久建筑工程 | 1、灰色环氧地坪漆面层 2、中涂环氧漆一遍 3、20厚1：2水泥砂浆找平 4、地面清理 | m2 | 18.4124 | 43.16 | 795
17.8 | 500115022601 | 其它永久建筑工程 | 1、灰色环氧地坪漆面层 2、中涂环氧漆一遍 3、8厚1:0.2:2混合砂浆抹光 4、12厚1:3水泥砂浆底层、扫毛或划出横道 5、砖墙墙面清理 | m2 | 2.0736 | 74.23 | 154
17.9 | 500115022602 | 其它永久建筑工程 | 1、金属门窗拆除 | m2 | 6.45 | 21.85 | 141
17.10 | 500115022603 | 其它永久建筑工程 | 1、不锈钢防盗门 | m2 | 2.85 | 1028.9 | 2932
17.11 | 500115022604 | 其它永久建筑工程 | 1、铝合金推拉窗安装~90系列粉末喷涂（6mm厚普通白玻，壁厚1.8） | m2 | 3.6 | 458.84 | 1652
17.12 | 500115022605 | 其它永久建筑工程 | 1、不锈钢防盗窗安装~厚度0.6 | m2 | 3.6 | 160.84 | 579
17.13 | 500115022606 | 其它永久建筑工程 | 1、原水泵及进出水管拆除 | 项 | 1 | 1000 | 1000
17.14 | 500115022607 | 其它永久建筑工程 | 1、泵房四周环境整理（含破旧房屋拆除，进场道路、泵房四周及进水口周边垃圾、杂草、障碍物清理以及泵房往外10m渠道清理） | 项 | 1 | 2000 | 2000
17.15 | 500115022608 | 其它永久建筑工程 | 1、出水池墙面抹灰面铲除 | m2 | 13.47 | 8.14 | 110
17.16 | 500115022609 | 其它永久建筑工程 | 1、出水池立面1：2水泥砂浆抹灰 | m2 | 13.47 | 23.74 | 320
17.17 | 500115022610 | 其它永久建筑工程 | 1、玻璃钢格栅安装 2、厚度50mm，网格尺寸中心距为50×50mm，内径43×43mm | m2 | 3.4225 | 250 | 856
建筑工程分类分项工程量清单计价表
项目及标段名称： |  | 椒江区2024年灌溉泵站更新升级工程_椒江区2024年灌溉泵站更新升级工程（建筑、安装） | [5 empty] | 第69页 共96页
序号 | 项目编码 | 项目名称 | 项目 主要特征 | 计量 单位 | 工程 数量 | 单价 (元) | 合价 (元) | 主要技术 条款编码 | 备注
17.18 | 500115022611 | 其它永久建筑工程 | 1、塑钢栏杆安装（护栏采用塑钢材料，立柱60*60mm，高60cm，横梁46*20mm，栅格46*20mm 的塑钢护栏）含配套预埋件及基础 | m | 10 | 151.39 | 1514
17.19 | 500115022612 | 其它永久建筑工程 | 1、渠道整修 | 项 | 1 | 3000 | 3000
17.20 | 500115022613 | 其它永久建筑工程 | 1、储物架（120*50*200cm） | 项 | 1 | 520 | 520
17.21 | 500115022614 | 其它永久建筑工程 | 1、防汛沙袋（含砂） | 袋 | 5 | 25 | 125
17.22 | 500115022615 | 其它永久建筑工程 | 1、铁锹（不锈钢锹，30*23cm） | 把 | 1 | 85 | 85
17.23 | 500115022616 | 其它永久建筑工程 | 1、工具箱 | 项 | 1 | 120 | 120
17.24 | 500115022617 | 其它永久建筑工程 | 1、工程简介牌（1.2MM铝板120cm*80cm；折边2公分；版面反光膜UV打印，双立柱混凝土预埋安装。） | 块 | 1 | 2000 | 2000
17.25 | 500115022618 | 其它永久建筑工程 | 1、深水警示牌（尺寸100*150cm,镀锌钢板,画面采用汽车烤漆丝网印刷） | 块 | 1 | 1300 | 1300
17.26 | 500115022619 | 其它永久建筑工程 | 1、禁止攀爬牌（尺寸35*25cm 0.5mm厚度磨砂耐磨PVC加夜光油墨丝印，自带强力背胶） | 块 | 1 | 70 | 70
17.27 | 500115022620 | 其它永久建筑工程 | 1、有电危险（尺寸40*16cm，地贴覆斜纹膜） | 张 | 1 | 40 | 40
17.28 | 500115022621 | 其它永久建筑工程 | 1、责任人公示牌（尺寸35*25cm 3MM亚克力平板打印 激光切割 配照片框） | 块 | 1 | 90 | 90
17.29 | 500115022622 | 其它永久建筑工程 | 1、计量设施标识牌（尺寸40*60cm,3毫米透明亚克力板,激光切割,安装方式靠墙安装） | 块 | 1 | 90 | 90
建筑工程分类分项工程量清单计价表
项目及标段名称： |  | 椒江区2024年灌溉泵站更新升级工程_椒江区2024年灌溉泵站更新升级工程（建筑、安装） | [5 empty] | 第70页 共96页
序号 | 项目编码 | 项目名称 | 项目 主要特征 | 计量 单位 | 工程 数量 | 单价 (元) | 合价 (元) | 主要技术 条款编码 | 备注
17.30 | 500115022623 | 其它永久建筑工程 | 1、灌溉管理制度牌（尺寸40*60cm,3毫米透明亚克力板,激光切割,安装方式靠墙安装） | 块 | 1 | 90 | 90
17.31 | 500115022624 | 其它永久建筑工程 | 1、设备操作规程牌（尺寸40*60cm,3毫米透明亚克力板,激光切割,安装方式靠墙安装） | 块 | 1 | 90 | 90
17.32 | 500115022625 | 其它永久建筑工程 | 1、维修养护制度牌（尺寸40*60cm,3毫米透明亚克力板,激光切割,安装方式靠墙安装） | 块 | 1 | 90 | 90
17.33 | 500115022626 | 其它永久建筑工程 | 1、设备名称牌（尺寸20*10cm 高分子亮黑即时贴,刻字机雕刻） | 块 | 2 | 60 | 120
17.34 | 500115022627 | 其它永久建筑工程 | 1、警示线（地贴覆斜纹膜） | m | 10 | 25 | 250
17.35 | 500115022628 | 其它永久建筑工程 | 1、宣传标语（26cm/字，国标足2公分平板打印，雕刻机机雕刻） | 字 | 20 | 60 | 1200
17.36 | 500115022629 | 其它永久建筑工程 | 1、水泵名称牌（20cm/字，国标足2公分平板打印，雕刻机机雕刻） | 字 | 7 | 60 | 420
17.37 | 500115022630 | 其它永久建筑工程 | 1、民生实事铜牌（尺寸60*40cm） | 块 | 1 | 300 | 300
17.38 | 500115022631 | 其它永久建筑工程 | 1、满堂脚手架 | m2 | 18.4124 | 12.46 | 229
17.39 | 500115022632 | 其它永久建筑工程 | 1、外墙脚手架 | m2 | 73.92 | 18.11 | 1339
17.40 | 500115022633 | 其它永久建筑工程 | 1、垂直运输 | 项 | 1 | 800 | 800
17.41 | 500115022634 | 其它永久建筑工程 | 1、建筑垃圾集堆、清理、外运及处置 | 项 | 1 | 1000 | 1000
18 |  | 山门村1号泵站 |  |  |  |  | 43238
18.1 | 500101004008 | 沟、槽土方开挖 | 1、挖沟槽土石方 | m3 | 3.4 | 6.21 | 21
建筑工程分类分项工程量清单计价表
项目及标段名称： |  | 椒江区2024年灌溉泵站更新升级工程_椒江区2024年灌溉泵站更新升级工程（建筑、安装） | [5 empty] | 第71页 共96页
序号 | 项目编码 | 项目名称 | 项目 主要特征 | 计量 单位 | 工程 数量 | 单价 (元) | 合价 (元) | 主要技术 条款编码 | 备注
18.2 | 500103023011 | 土方回填 | 1、土石方回填夯实 | m3 | 2.4 | 7.13 | 17
18.3 | 500103017018 | 砂石垫层 | 1、碎石垫层 | m3 | 1.04 | 271.06 | 282
18.4 | 500109001059 | 普通混凝土 | 1、C15混凝土垫层 | m3 | 0.44 | 637.15 | 280
18.5 | 500109001060 | 普通混凝土 | 1、C25混凝土明渠底板 | m3 | 0.72 | 695.37 | 501
18.6 | 500109001061 | 普通混凝土 | 1、C25混凝土明渠边坡 | m3 | 0.96 | 848.23 | 814
18.7 | 500115022635 | 其它永久建筑工程 | 1、墙面瓷砖清理 2、墙面抹灰面铲除 | m2 | 52.106 | 16.02 | 835
18.8 | 500115022636 | 其它永久建筑工程 | 1、弹性涂料三遍 2、刮腻子两遍 3、封底涂料一遍 4、8厚1:2.5水泥砂浆抹光 5、12厚1:3水泥砂浆分层赶平 6、刷水泥浆一道（内掺建筑胶） | m2 | 52.106 | 80.5 | 4195
18.9 | 500115022637 | 其它永久建筑工程 | 1、墙面抹灰面铲除 | m2 | 34.812 | 8.14 | 283
18.10 | 500115022638 | 其它永久建筑工程 | 1、腻子两遍白色乳胶漆两遍 2、8厚1:0.3:3混合砂浆抹光 3、12厚1:1:6混合砂浆分层赶平 4、刷水泥浆一道（内掺建筑胶） 5、砖墙或砼墙面清理 | m2 | 34.812 | 61.74 | 2149
18.11 | 500115022639 | 其它永久建筑工程 | 1、天棚抹灰面铲除 | m2 | 20.6064 | 9.88 | 204
18.12 | 500115022640 | 其它永久建筑工程 | 1、白色乳胶漆两遍 2、刮腻子两遍 3、15厚1:1:6混合砂浆分层赶平 4、刷水泥浆一道（内掺建筑胶） 5、天棚面清理 | m2 | 20.6064 | 55.42 | 1142
建筑工程分类分项工程量清单计价表
项目及标段名称： |  | 椒江区2024年灌溉泵站更新升级工程_椒江区2024年灌溉泵站更新升级工程（建筑、安装） | [5 empty] | 第72页 共96页
序号 | 项目编码 | 项目名称 | 项目 主要特征 | 计量 单位 | 工程 数量 | 单价 (元) | 合价 (元) | 主要技术 条款编码 | 备注
18.13 | 500115022641 | 其它永久建筑工程 | 1、1cm厚1：4石灰砂浆隔离层 2、铺设4mm厚SBS防水卷材 3、3cm厚1:3水泥砂浆找平 4、原空心板屋面清理 | m2 | 37.77 | 79.51 | 3003
18.14 | 500115022642 | 其它永久建筑工程 | 1、灰色环氧地坪漆面层 2、中涂环氧漆一遍 3、20厚1：2水泥砂浆找平 4、地面清理 | m2 | 11.6564 | 43.16 | 503
18.15 | 500115022643 | 其它永久建筑工程 | 1、灰色环氧地坪漆面层 2、中涂环氧漆一遍 3、8厚1:0.2:2混合砂浆抹光 4、12厚1:3水泥砂浆底层、扫毛或划出横道 5、砖墙墙面清理 | m2 | 1.6416 | 74.23 | 122
18.16 | 500115022644 | 其它永久建筑工程 | 1、金属门窗拆除 | m2 | 6.66 | 21.85 | 146
18.17 | 500115022645 | 其它永久建筑工程 | 1、不锈钢防盗门 | m2 | 2.16 | 1028.9 | 2222
18.18 | 500115022646 | 其它永久建筑工程 | 1、铝合金推拉窗安装~90系列粉末喷涂（6mm厚普通白玻，壁厚1.8） | m2 | 4.5 | 458.84 | 2065
18.19 | 500115022647 | 其它永久建筑工程 | 1、不锈钢防盗窗安装~厚度0.6 | m2 | 4.5 | 160.84 | 724
18.20 | 500115022648 | 其它永久建筑工程 | 1、原水泵及进出水管拆除 | 项 | 1 | 1000 | 1000
18.21 | 500115022649 | 其它永久建筑工程 | 1、泵房四周环境整理（含破旧房屋拆除，进场道路、泵房四周及进水口周边垃圾、杂草、障碍物清理以及泵房往外10m渠道清理） | 项 | 1 | 3500 | 3500
18.22 | 500101001011 | 场地平整 | 1、场地平整 | m2 | 30 | 6.22 | 187
18.23 | 500103017019 | 砂石垫层 | 1、碎石垫层 | m3 | 2.2 | 271.06 | 596
18.24 | 500115006012 | 混凝土道路路面 | 1、C25混凝土路面 | m3 | 3.3 | 734.57 | 2424
建筑工程分类分项工程量清单计价表
项目及标段名称： |  | 椒江区2024年灌溉泵站更新升级工程_椒江区2024年灌溉泵站更新升级工程（建筑、安装） | [5 empty] | 第73页 共96页
序号 | 项目编码 | 项目名称 | 项目 主要特征 | 计量 单位 | 工程 数量 | 单价 (元) | 合价 (元) | 主要技术 条款编码 | 备注
18.25 | 500109010006 | 混凝土凿除 | 1、混凝土拆除 | m3 | 1.68 | 197.05 | 331
18.26 | 500103017020 | 砂石垫层 | 1、碎石垫层 | m3 | 1.7646 | 271.06 | 478
18.27 | 500109001062 | 普通混凝土 | 1、C15混凝土垫层 | m3 | 0.8823 | 637.15 | 562
18.28 | 500109001063 | 普通混凝土 | 1、C25混凝土小型结构 | m3 | 1.68 | 809.54 | 1360
18.29 | 500111001017 | 钢筋加工与安装 | 1、钢筋制作安装 一般钢筋 | t | 0.23 | 6131.08 | 1410
18.30 | 500115022650 | 其它永久建筑工程 | 1、出水池立面1：2水泥砂浆抹灰 | m2 | 16.91 | 23.74 | 401
18.31 | 500115022651 | 其它永久建筑工程 | 1、玻璃钢格栅安装 2、厚度50mm，网格尺寸中心距为50×50mm，内径43×43mm | m2 | 1.33 | 250 | 333
18.32 | 500115022652 | 其它永久建筑工程 | 1、塑钢栏杆安装（护栏采用塑钢材料，立柱60*60mm，高60cm，横梁46*20mm，栅格46*20mm 的塑钢护栏）含配套预埋件及基础 | m | 10 | 151.39 | 1514
18.33 | 500115022653 | 其它永久建筑工程 | 1、储物架（120*50*200cm） | 项 | 1 | 520 | 520
18.34 | 500115022654 | 其它永久建筑工程 | 1、防汛沙袋（含砂） | 袋 | 5 | 25 | 125
18.35 | 500115022655 | 其它永久建筑工程 | 1、铁锹（不锈钢锹，30*23cm） | 把 | 1 | 85 | 85
18.36 | 500115022656 | 其它永久建筑工程 | 1、工具箱 | 项 | 1 | 120 | 120
18.37 | 500115022657 | 其它永久建筑工程 | 1、工程简介牌（1.2MM铝板120cm*80cm；折边2公分；版面反光膜UV打印，双立柱混凝土预埋安装。） | 块 | 1 | 2000 | 2000
18.38 | 500115022658 | 其它永久建筑工程 | 1、深水警示牌（尺寸100*150cm,镀锌钢板,画面采用汽车烤漆丝网印刷） | 块 | 1 | 1300 | 1300
建筑工程分类分项工程量清单计价表
项目及标段名称： |  | 椒江区2024年灌溉泵站更新升级工程_椒江区2024年灌溉泵站更新升级工程（建筑、安装） | [5 empty] | 第74页 共96页
序号 | 项目编码 | 项目名称 | 项目 主要特征 | 计量 单位 | 工程 数量 | 单价 (元) | 合价 (元) | 主要技术 条款编码 | 备注
18.39 | 500115022659 | 其它永久建筑工程 | 1、禁止攀爬牌（尺寸35*25cm 0.5mm厚度磨砂耐磨PVC加夜光油墨丝印，自带强力背胶） | 块 | 1 | 70 | 70
18.40 | 500115022660 | 其它永久建筑工程 | 1、有电危险（尺寸40*16cm，地贴覆斜纹膜） | 张 | 1 | 40 | 40
18.41 | 500115022661 | 其它永久建筑工程 | 1、责任人公示牌（尺寸35*25cm 3MM亚克力平板打印 激光切割 配照片框） | 块 | 1 | 90 | 90
18.42 | 500115022662 | 其它永久建筑工程 | 1、计量设施标识牌（尺寸40*60cm,3毫米透明亚克力板,激光切割,安装方式靠墙安装） | 块 | 1 | 90 | 90
18.43 | 500115022663 | 其它永久建筑工程 | 1、灌溉管理制度牌（尺寸40*60cm,3毫米透明亚克力板,激光切割,安装方式靠墙安装） | 块 | 1 | 90 | 90
18.44 | 500115022664 | 其它永久建筑工程 | 1、设备操作规程牌（尺寸40*60cm,3毫米透明亚克力板,激光切割,安装方式靠墙安装） | 块 | 1 | 90 | 90
18.45 | 500115022665 | 其它永久建筑工程 | 1、维修养护制度牌（尺寸40*60cm,3毫米透明亚克力板,激光切割,安装方式靠墙安装） | 块 | 1 | 90 | 90
18.46 | 500115022666 | 其它永久建筑工程 | 1、设备名称牌（尺寸20*10cm 高分子亮黑即时贴,刻字机雕刻） | 块 | 2 | 60 | 120
18.47 | 500115022667 | 其它永久建筑工程 | 1、警示线（地贴覆斜纹膜） | m | 10 | 25 | 250
18.48 | 500115022668 | 其它永久建筑工程 | 1、宣传标语（26cm/字，国标足2公分平板打印，雕刻机机雕刻） | 字 | 20 | 60 | 1200
18.49 | 500115022669 | 其它永久建筑工程 | 1、水泵名称牌（20cm/字，国标足2公分平板打印，雕刻机机雕刻） | 字 | 7 | 60 | 420
建筑工程分类分项工程量清单计价表
项目及标段名称： |  | 椒江区2024年灌溉泵站更新升级工程_椒江区2024年灌溉泵站更新升级工程（建筑、安装） | [5 empty] | 第75页 共96页
序号 | 项目编码 | 项目名称 | 项目 主要特征 | 计量 单位 | 工程 数量 | 单价 (元) | 合价 (元) | 主要技术 条款编码 | 备注
18.50 | 500115022670 | 其它永久建筑工程 | 1、满堂脚手架 | m2 | 11.6564 | 12.46 | 145
18.51 | 500115022671 | 其它永久建筑工程 | 1、外墙脚手架 | m2 | 54.6 | 18.11 | 989
18.52 | 500115022672 | 其它永久建筑工程 | 1、垂直运输 | 项 | 1 | 800 | 800
18.53 | 500115022673 | 其它永久建筑工程 | 1、建筑垃圾集堆、清理、外运及处置 | 项 | 1 | 1000 | 1000
19 |  | 梓林村1号泵站 |  |  |  |  | 35102
19.1 | 500115022674 | 其它永久建筑工程 | 1、墙面瓷砖清理 2、墙面抹灰面铲除 | m2 | 44.53 | 16.02 | 713
19.2 | 500115022675 | 其它永久建筑工程 | 1、弹性涂料三遍 2、刮腻子两遍 3、封底涂料一遍 4、8厚1:2.5水泥砂浆抹光 5、12厚1:3水泥砂浆分层赶平 6、刷水泥浆一道（内掺建筑胶） | m2 | 44.53 | 80.5 | 3585
19.3 | 500115022676 | 其它永久建筑工程 | 1、墙面抹灰面铲除 | m2 | 31.156 | 8.14 | 254
19.4 | 500115022677 | 其它永久建筑工程 | 1、腻子两遍白色乳胶漆两遍 2、8厚1:0.3:3混合砂浆抹光 3、12厚1:1:6混合砂浆分层赶平 4、刷水泥浆一道（内掺建筑胶） 5、砖墙或砼墙面清理 | m2 | 31.156 | 61.74 | 1924
19.5 | 500115022678 | 其它永久建筑工程 | 1、天棚抹灰面铲除 | m2 | 15.8784 | 9.88 | 157
19.6 | 500115022679 | 其它永久建筑工程 | 1、白色乳胶漆两遍 2、刮腻子两遍 3、15厚1:1:6混合砂浆分层赶平 4、刷水泥浆一道（内掺建筑胶） 5、天棚面清理 | m2 | 15.8784 | 55.42 | 880
建筑工程分类分项工程量清单计价表
项目及标段名称： |  | 椒江区2024年灌溉泵站更新升级工程_椒江区2024年灌溉泵站更新升级工程（建筑、安装） | [5 empty] | 第76页 共96页
序号 | 项目编码 | 项目名称 | 项目 主要特征 | 计量 单位 | 工程 数量 | 单价 (元) | 合价 (元) | 主要技术 条款编码 | 备注
19.7 | 500115022680 | 其它永久建筑工程 | 1、1cm厚1：4石灰砂浆隔离层 2、铺设4mm厚SBS防水卷材 3、3cm厚1:3水泥砂浆找平 4、原空心板屋面清理 | m2 | 34.65 | 79.51 | 2755
19.8 | 500115022681 | 其它永久建筑工程 | 1、灰色环氧地坪漆面层 2、中涂环氧漆一遍 3、20厚1：2水泥砂浆找平 4、地面清理 | m2 | 10.2084 | 43.16 | 441
19.9 | 500115022682 | 其它永久建筑工程 | 1、灰色环氧地坪漆面层 2、中涂环氧漆一遍 3、8厚1:0.2:2混合砂浆抹光 4、12厚1:3水泥砂浆底层、扫毛或划出横道 5、砖墙墙面清理 | m2 | 1.5456 | 74.23 | 115
19.10 | 500115022683 | 其它永久建筑工程 | 1、金属门窗拆除 | m2 | 6.66 | 21.85 | 146
19.11 | 500115022684 | 其它永久建筑工程 | 1、不锈钢防盗门 | m2 | 2.16 | 1028.9 | 2222
19.12 | 500115022685 | 其它永久建筑工程 | 1、铝合金推拉窗安装~90系列粉末喷涂（6mm厚普通白玻，壁厚1.8） | m2 | 4.5 | 458.84 | 2065
19.13 | 500115022686 | 其它永久建筑工程 | 1、不锈钢防盗窗安装~厚度0.6 | m2 | 4.5 | 160.84 | 724
19.14 | 500115022687 | 其它永久建筑工程 | 1、原水泵及进出水管拆除 | 项 | 1 | 1000 | 1000
19.15 | 500115022688 | 其它永久建筑工程 | 1、泵房四周环境整理（含破旧房屋拆除，进场道路、泵房四周及进水口周边垃圾、杂草、障碍物清理以及泵房往外10m渠道清理） | 项 | 1 | 2000 | 2000
19.16 | 500101001012 | 场地平整 | 1、场地平整 | m2 | 10 | 6.22 | 62
19.17 | 500109001064 | 普通混凝土 | 1、C25混凝土小型结构 | m3 | 0.95 | 809.54 | 769
19.18 | 500115022689 | 其它永久建筑工程 | 1、出水池墙面抹灰面铲除 | m2 | 16.52 | 8.14 | 134
建筑工程分类分项工程量清单计价表
项目及标段名称： |  | 椒江区2024年灌溉泵站更新升级工程_椒江区2024年灌溉泵站更新升级工程（建筑、安装） | [5 empty] | 第77页 共96页
序号 | 项目编码 | 项目名称 | 项目 主要特征 | 计量 单位 | 工程 数量 | 单价 (元) | 合价 (元) | 主要技术 条款编码 | 备注
19.19 | 500115022690 | 其它永久建筑工程 | 1、出水池立面1：2水泥砂浆抹灰 | m2 | 17.96 | 23.74 | 426
19.20 | 500115022691 | 其它永久建筑工程 | 1、玻璃钢格栅安装 2、厚度50mm，网格尺寸中心距为50×50mm，内径43×43mm | m2 | 3.74 | 250 | 935
19.21 | 500115022692 | 其它永久建筑工程 | 1、塑钢栏杆安装（护栏采用塑钢材料，立柱60*60mm，高60cm，横梁46*20mm，栅格46*20mm 的塑钢护栏）含配套预埋件及基础 | m | 25 | 151.39 | 3785
19.22 | 500115022693 | 其它永久建筑工程 | 1、泵房四周散水修复 | 项 | 1 | 500 | 500
19.23 | 500115022694 | 其它永久建筑工程 | 1、储物架（120*50*200cm） | 项 | 1 | 520 | 520
19.24 | 500115022695 | 其它永久建筑工程 | 1、防汛沙袋（含砂） | 袋 | 5 | 25 | 125
19.25 | 500115022696 | 其它永久建筑工程 | 1、铁锹（不锈钢锹，30*23cm） | 把 | 1 | 85 | 85
19.26 | 500115022697 | 其它永久建筑工程 | 1、工具箱 | 项 | 1 | 120 | 120
19.27 | 500115022698 | 其它永久建筑工程 | 1、工程简介牌（1.2MM铝板120cm*80cm；折边2公分；版面反光膜UV打印，双立柱混凝土预埋安装。） | 块 | 1 | 2000 | 2000
19.28 | 500115022699 | 其它永久建筑工程 | 1、深水警示牌（尺寸100*150cm,镀锌钢板,画面采用汽车烤漆丝网印刷） | 块 | 1 | 1300 | 1300
19.29 | 500115022700 | 其它永久建筑工程 | 1、禁止攀爬牌（尺寸35*25cm 0.5mm厚度磨砂耐磨PVC加夜光油墨丝印，自带强力背胶） | 块 | 1 | 70 | 70
19.30 | 500115022701 | 其它永久建筑工程 | 1、有电危险（尺寸40*16cm，地贴覆斜纹膜） | 张 | 1 | 40 | 40
建筑工程分类分项工程量清单计价表
项目及标段名称： |  | 椒江区2024年灌溉泵站更新升级工程_椒江区2024年灌溉泵站更新升级工程（建筑、安装） | [5 empty] | 第78页 共96页
序号 | 项目编码 | 项目名称 | 项目 主要特征 | 计量 单位 | 工程 数量 | 单价 (元) | 合价 (元) | 主要技术 条款编码 | 备注
19.31 | 500115022702 | 其它永久建筑工程 | 1、责任人公示牌（尺寸35*25cm 3MM亚克力平板打印 激光切割 配照片框） | 块 | 1 | 90 | 90
19.32 | 500115022703 | 其它永久建筑工程 | 1、计量设施标识牌（尺寸40*60cm,3毫米透明亚克力板,激光切割,安装方式靠墙安装） | 块 | 1 | 90 | 90
19.33 | 500115022704 | 其它永久建筑工程 | 1、灌溉管理制度牌（尺寸40*60cm,3毫米透明亚克力板,激光切割,安装方式靠墙安装） | 块 | 1 | 90 | 90
19.34 | 500115022705 | 其它永久建筑工程 | 1、设备操作规程牌（尺寸40*60cm,3毫米透明亚克力板,激光切割,安装方式靠墙安装） | 块 | 1 | 90 | 90
19.35 | 500115022706 | 其它永久建筑工程 | 1、维修养护制度牌（尺寸40*60cm,3毫米透明亚克力板,激光切割,安装方式靠墙安装） | 块 | 1 | 90 | 90
19.36 | 500115022707 | 其它永久建筑工程 | 1、设备名称牌（尺寸20*10cm 高分子亮黑即时贴,刻字机雕刻） | 块 | 2 | 60 | 120
19.37 | 500115022708 | 其它永久建筑工程 | 1、警示线（地贴覆斜纹膜） | m | 10 | 25 | 250
19.38 | 500115022709 | 其它永久建筑工程 | 1、宣传标语（26cm/字，国标足2公分平板打印，雕刻机机雕刻） | 字 | 20 | 60 | 1200
19.39 | 500115022710 | 其它永久建筑工程 | 1、水泵名称牌（20cm/字，国标足2公分平板打印，雕刻机机雕刻） | 字 | 7 | 60 | 420
19.40 | 500115022711 | 其它永久建筑工程 | 1、满堂脚手架 | m2 | 10.2084 | 12.46 | 127
19.41 | 500115022712 | 其它永久建筑工程 | 1、外墙脚手架 | m2 | 48.84 | 18.11 | 884
19.42 | 500115022713 | 其它永久建筑工程 | 1、垂直运输 | 项 | 1 | 800 | 800
建筑工程分类分项工程量清单计价表
项目及标段名称： |  | 椒江区2024年灌溉泵站更新升级工程_椒江区2024年灌溉泵站更新升级工程（建筑、安装） | [5 empty] | 第79页 共96页
序号 | 项目编码 | 项目名称 | 项目 主要特征 | 计量 单位 | 工程 数量 | 单价 (元) | 合价 (元) | 主要技术 条款编码 | 备注
19.43 | 500115022714 | 其它永久建筑工程 | 1、建筑垃圾集堆、清理、外运及处置 | 项 | 1 | 1000 | 1000
20 |  | 梓林村2号泵站 |  |  |  |  | 149859
20.1 | 500111002007 | 钢构件加工与安装 | 1、方管60x40x3檩条@660 2、方管80x80x3钢梁 3、钢构件须经热镀锌处理,除锈等级Sa2.5级 4、钢构件油漆：底漆铁红C53-31红丹醇酸防锈漆一遍，中间漆云铁醇酸防锈漆二遍，面漆浅灰色C04-42环氧富锌漆二遍 | t | 1.78 | 11702.45 | 20830
20.2 | 500115022715 | 其它永久建筑工程 | 1、3mm厚合成树脂瓦 2、合成树脂滴水板（成品） | m2 | 36.152 | 110.22 | 3985
20.3 | 500115022716 | 其它永久建筑工程 | 1、墙面瓷砖清理 2、墙面抹灰面铲除 | m2 | 52.064 | 16.02 | 834
20.4 | 500115022717 | 其它永久建筑工程 | 1、弹性涂料三遍 2、刮腻子两遍 3、封底涂料一遍 4、8厚1:2.5水泥砂浆抹光 5、12厚1:3水泥砂浆分层赶平 6、刷水泥浆一道（内掺建筑胶） | m2 | 52.064 | 80.5 | 4191
20.5 | 500115022718 | 其它永久建筑工程 | 1、外墙面彩绘 | m2 | 52.064 | 200 | 10413
20.6 | 500115022719 | 其它永久建筑工程 | 1、墙面抹灰面铲除 | m2 | 32.88 | 8.14 | 268
20.7 | 500115022720 | 其它永久建筑工程 | 1、腻子两遍白色乳胶漆两遍 2、8厚1:0.3:3混合砂浆抹光 3、12厚1:1:6混合砂浆分层赶平 4、刷水泥浆一道（内掺建筑胶） 5、砖墙或砼墙面清理 | m2 | 32.88 | 61.74 | 2030
建筑工程分类分项工程量清单计价表
项目及标段名称： |  | 椒江区2024年灌溉泵站更新升级工程_椒江区2024年灌溉泵站更新升级工程（建筑、安装） | [5 empty] | 第80页 共96页
序号 | 项目编码 | 项目名称 | 项目 主要特征 | 计量 单位 | 工程 数量 | 单价 (元) | 合价 (元) | 主要技术 条款编码 | 备注
20.8 | 500115022721 | 其它永久建筑工程 | 1、天棚抹灰面铲除 | m2 | 18.0084 | 9.88 | 178
20.9 | 500115022722 | 其它永久建筑工程 | 1、白色乳胶漆两遍 2、刮腻子两遍 3、15厚1:1:6混合砂浆分层赶平 4、刷水泥浆一道（内掺建筑胶） 5、天棚面清理 | m2 | 18.0084 | 55.42 | 998
20.10 | 500115022723 | 其它永久建筑工程 | 1、灰色环氧地坪漆面层 2、中涂环氧漆一遍 3、20厚1：2水泥砂浆找平 4、地面清理 | m2 | 10.2084 | 43.16 | 441
20.11 | 500115022724 | 其它永久建筑工程 | 1、灰色环氧地坪漆面层 2、中涂环氧漆一遍 3、8厚1:0.2:2混合砂浆抹光 4、12厚1:3水泥砂浆底层、扫毛或划出横道 5、砖墙墙面清理 | m2 | 1.5456 | 74.23 | 115
20.12 | 500115022725 | 其它永久建筑工程 | 1、金属门窗拆除 | m2 | 6.66 | 21.85 | 146
20.13 | 500115022726 | 其它永久建筑工程 | 1、不锈钢防盗门 | m2 | 2.16 | 1028.9 | 2222
20.14 | 500115022727 | 其它永久建筑工程 | 1、铝合金推拉窗安装~90系列粉末喷涂（6mm厚普通白玻，壁厚1.8） | m2 | 4.5 | 458.84 | 2065
20.15 | 500115022728 | 其它永久建筑工程 | 1、不锈钢防盗窗安装~厚度0.6 | m2 | 4.5 | 160.84 | 724
20.16 | 500115022729 | 其它永久建筑工程 | 1、原水泵及进出水管拆除 | 项 | 1 | 1000 | 1000
20.17 | 500115022730 | 其它永久建筑工程 | 1、泵房四周环境整理（含破旧房屋拆除，进场道路、泵房四周及进水口周边垃圾、杂草、障碍物清理以及泵房往外10m渠道清理） | 项 | 1 | 3500 | 3500
20.18 | 500101001013 | 场地平整 | 1、场地平整 | m2 | 35 | 6.22 | 218
建筑工程分类分项工程量清单计价表
项目及标段名称： |  | 椒江区2024年灌溉泵站更新升级工程_椒江区2024年灌溉泵站更新升级工程（建筑、安装） | [5 empty] | 第81页 共96页
序号 | 项目编码 | 项目名称 | 项目 主要特征 | 计量 单位 | 工程 数量 | 单价 (元) | 合价 (元) | 主要技术 条款编码 | 备注
20.19 | 500115022731 | 其它永久建筑工程 | 1、出水池墙面抹灰面铲除 | m2 | 13.26 | 8.14 | 108
20.20 | 500115022732 | 其它永久建筑工程 | 1、出水池立面1：2水泥砂浆抹灰 | m2 | 13.26 | 23.74 | 315
20.21 | 500115022733 | 其它永久建筑工程 | 1、玻璃钢格栅安装 2、厚度50mm，网格尺寸中心距为50×50mm，内径43×43mm | m2 | 3.9375 | 250 | 984
20.22 | 500115022734 | 其它永久建筑工程 | 1、塑钢栏杆安装（护栏采用塑钢材料，立柱60*60mm，高60cm，横梁46*20mm，栅格46*20mm 的塑钢护栏）含配套预埋件及基础 | m | 10 | 151.39 | 1514
20.23 | 500115022735 | 其它永久建筑工程 | 1、储物架（120*50*200cm） | 项 | 1 | 520 | 520
20.24 | 500115022736 | 其它永久建筑工程 | 1、防汛沙袋（含砂） | 袋 | 5 | 25 | 125
20.25 | 500115022737 | 其它永久建筑工程 | 1、铁锹（不锈钢锹，30*23cm） | 把 | 1 | 85 | 85
20.26 | 500115022738 | 其它永久建筑工程 | 1、工具箱 | 项 | 1 | 120 | 120
20.27 | 500115022739 | 其它永久建筑工程 | 1、工程简介牌（1.2MM铝板120cm*80cm；折边2公分；版面反光膜UV打印，双立柱混凝土预埋安装。） | 块 | 1 | 2000 | 2000
20.28 | 500115022740 | 其它永久建筑工程 | 1、深水警示牌（尺寸100*150cm,镀锌钢板,画面采用汽车烤漆丝网印刷） | 块 | 1 | 1300 | 1300
20.29 | 500115022741 | 其它永久建筑工程 | 1、禁止攀爬牌（尺寸35*25cm 0.5mm厚度磨砂耐磨PVC加夜光油墨丝印，自带强力背胶） | 块 | 1 | 70 | 70
20.30 | 500115022742 | 其它永久建筑工程 | 1、有电危险（尺寸40*16cm，地贴覆斜纹膜） | 张 | 1 | 40 | 40
建筑工程分类分项工程量清单计价表
项目及标段名称： |  | 椒江区2024年灌溉泵站更新升级工程_椒江区2024年灌溉泵站更新升级工程（建筑、安装） | [5 empty] | 第82页 共96页
序号 | 项目编码 | 项目名称 | 项目 主要特征 | 计量 单位 | 工程 数量 | 单价 (元) | 合价 (元) | 主要技术 条款编码 | 备注
20.31 | 500115022743 | 其它永久建筑工程 | 1、责任人公示牌（尺寸35*25cm 3MM亚克力平板打印 激光切割 配照片框） | 块 | 1 | 90 | 90
20.32 | 500115022744 | 其它永久建筑工程 | 1、计量设施标识牌（尺寸40*60cm,3毫米透明亚克力板,激光切割,安装方式靠墙安装） | 块 | 1 | 90 | 90
20.33 | 500115022745 | 其它永久建筑工程 | 1、灌溉管理制度牌（尺寸40*60cm,3毫米透明亚克力板,激光切割,安装方式靠墙安装） | 块 | 1 | 90 | 90
20.34 | 500115022746 | 其它永久建筑工程 | 1、设备操作规程牌（尺寸40*60cm,3毫米透明亚克力板,激光切割,安装方式靠墙安装） | 块 | 1 | 90 | 90
20.35 | 500115022747 | 其它永久建筑工程 | 1、维修养护制度牌（尺寸40*60cm,3毫米透明亚克力板,激光切割,安装方式靠墙安装） | 块 | 1 | 90 | 90
20.36 | 500115022748 | 其它永久建筑工程 | 1、设备名称牌（尺寸20*10cm 高分子亮黑即时贴,刻字机雕刻） | 块 | 2 | 60 | 120
20.37 | 500115022749 | 其它永久建筑工程 | 1、警示线（地贴覆斜纹膜） | m | 10 | 25 | 250
20.38 | 500115022750 | 其它永久建筑工程 | 1、宣传标语（26cm/字，国标足2公分平板打印，雕刻机机雕刻） | 字 | 20 | 60 | 1200
20.39 | 500115022751 | 其它永久建筑工程 | 1、水泵名称牌（20cm/字，国标足2公分平板打印，雕刻机机雕刻） | 字 | 7 | 60 | 420
20.40 | 500115022752 | 其它永久建筑工程 | 1、满堂脚手架 | m2 | 10.2084 | 12.46 | 127
20.41 | 500115022753 | 其它永久建筑工程 | 1、外墙脚手架 | m2 | 44.4 | 18.11 | 804
20.42 | 500115022754 | 其它永久建筑工程 | 1、垂直运输 | 项 | 1 | 800 | 800
建筑工程分类分项工程量清单计价表
项目及标段名称： |  | 椒江区2024年灌溉泵站更新升级工程_椒江区2024年灌溉泵站更新升级工程（建筑、安装） | [5 empty] | 第83页 共96页
序号 | 项目编码 | 项目名称 | 项目 主要特征 | 计量 单位 | 工程 数量 | 单价 (元) | 合价 (元) | 主要技术 条款编码 | 备注
20.43 | 500115022755 | 其它永久建筑工程 | 1、建筑垃圾集堆、清理、外运及处置 | 项 | 1 | 1000 | 1000
20.44 | 500114005003 | 栽植乔木 | 1、栽植垂丝海棠(带土球) D=5cm、H=150cm、P=120cm 2、养护期一年 | 株 | 3 | 154.08 | 462
20.45 | 500114005004 | 栽植乔木 | 1、栽植棒棒糖(带土球) H=150cm、P=60cm 2、养护期一年 3、树棍支撑三脚桩 4、草绳绕树杆胸径（cm）5以内 | 株 | 3 | 239.71 | 719
20.46 | 500114006007 | 栽植灌木 | 1、栽植茶梅球(带土球) P=100cm 2、养护期一年 | 株 | 3 | 233.94 | 702
20.47 | 500114006008 | 栽植灌木 | 1、栽植亮晶球(带土球) P=100cm 2、养护期一年 | 株 | 3 | 254.54 | 764
20.48 | 500114006009 | 栽植灌木 | 1、片植杜鹃（苗高50cm以内）种植密度64株/m2 2、养护期一年 | m2 | 29.6 | 75.43 | 2233
20.49 | 500114006010 | 栽植灌木 | 1、片植金森女贞（苗高50cm以内）种植密度64株/m2 H=35cm、P=25cm 2、养护期一年 | m2 | 9.5 | 54.92 | 522
20.50 | 500114006011 | 栽植灌木 | 1、片植红叶石楠（苗高50cm以内）种植密度64株/m2 H=35cm、P=25cm 2、养护期一年 | m2 | 23.3 | 162.59 | 3788
20.51 | 500114006012 | 栽植灌木 | 1、片植金叶佛甲草（苗高50cm以内）种植密度64株/m2 2、养护期一年 | m2 | 47.5 | 65.91 | 3131
20.52 | 500103023012 | 土方回填 | 1、回填种植土 | m3 | 29.37 | 90.02 | 2644
建筑工程分类分项工程量清单计价表
项目及标段名称： |  | 椒江区2024年灌溉泵站更新升级工程_椒江区2024年灌溉泵站更新升级工程（建筑、安装） | [5 empty] | 第84页 共96页
序号 | 项目编码 | 项目名称 | 项目 主要特征 | 计量 单位 | 工程 数量 | 单价 (元) | 合价 (元) | 主要技术 条款编码 | 备注
20.53 | 500101004009 | 沟、槽土方开挖 | 1、挖沟槽土石方 | m3 | 44.552 | 6.21 | 277
20.54 | 500103023013 | 土方回填 | 1、土石方回填夯实 | m3 | 35.797 | 7.13 | 255
20.55 | 500103017021 | 砂石垫层 | 1、碎石垫层 | m3 | 3.502 | 271.06 | 949
20.56 | 500109001065 | 普通混凝土 | 1、C20混凝土垫层 | m3 | 5.253 | 658.09 | 3457
20.57 | 500115022756 | 其它永久建筑工程 | 1、单面清水砖外墙1砖 | m3 | 19.1804 | 3084.52 | 59162
20.58 | 500115011001 | 块料面层 | 1、600*180*18mm仿芝麻灰花岗岩（PC砖）铺设 | m2 | 24.6 | 174.24 | 4286
21 |  | 两爿墩村1号泵站 |  |  |  |  | 15653
21.1 | 500115022757 | 其它永久建筑工程 | 1、灰色环氧地坪漆面层 2、中涂环氧漆一遍 3、20厚1：2水泥砂浆找平 4、地面清理 | m2 | 11.9894 | 43.16 | 517
21.2 | 500115022758 | 其它永久建筑工程 | 1、灰色环氧地坪漆面层 2、中涂环氧漆一遍 3、8厚1:0.2:2混合砂浆抹光 4、12厚1:3水泥砂浆底层、扫毛或划出横道 5、砖墙墙面清理 | m2 | 1.6776 | 74.23 | 125
21.3 | 500115022759 | 其它永久建筑工程 | 1、泵房四周环境整理（含破旧房屋拆除，进场道路、泵房四周及进水口周边垃圾、杂草、障碍物清理以及泵房往外10m渠道清理） | 项 | 1 | 1000 | 1000
21.4 | 500101001014 | 场地平整 | 1、场地平整 | m2 | 20 | 6.22 | 124
21.5 | 500103017022 | 砂石垫层 | 1、碎石垫层 | m3 | 1.6 | 271.06 | 434
21.6 | 500115006013 | 混凝土道路路面 | 1、C25混凝土路面 | m3 | 2.4 | 734.57 | 1763
建筑工程分类分项工程量清单计价表
项目及标段名称： |  | 椒江区2024年灌溉泵站更新升级工程_椒江区2024年灌溉泵站更新升级工程（建筑、安装） | [5 empty] | 第85页 共96页
序号 | 项目编码 | 项目名称 | 项目 主要特征 | 计量 单位 | 工程 数量 | 单价 (元) | 合价 (元) | 主要技术 条款编码 | 备注
21.7 | 500115022760 | 其它永久建筑工程 | 1、塑钢栏杆安装（护栏采用塑钢材料，立柱60*60mm，高60cm，横梁46*20mm，栅格46*20mm 的塑钢护栏）含配套预埋件及基础 | m | 12 | 151.39 | 1817
21.8 | 500115022761 | 其它永久建筑工程 | 1、储物架（120*50*200cm） | 项 | 1 | 520 | 520
21.9 | 500115022762 | 其它永久建筑工程 | 1、防汛沙袋（含砂） | 袋 | 5 | 25 | 125
21.10 | 500115022763 | 其它永久建筑工程 | 1、铁锹（不锈钢锹，30*23cm） | 把 | 1 | 85 | 85
21.11 | 500115022764 | 其它永久建筑工程 | 1、工具箱 | 项 | 1 | 120 | 120
21.12 | 500115022765 | 其它永久建筑工程 | 1、工程简介牌（1.2MM铝板120cm*80cm；折边2公分；版面反光膜UV打印，双立柱混凝土预埋安装。） | 块 | 1 | 2000 | 2000
21.13 | 500115022766 | 其它永久建筑工程 | 1、深水警示牌（尺寸100*150cm,镀锌钢板,画面采用汽车烤漆丝网印刷） | 块 | 1 | 1300 | 1300
21.14 | 500115022767 | 其它永久建筑工程 | 1、禁止攀爬牌（尺寸35*25cm 0.5mm厚度磨砂耐磨PVC加夜光油墨丝印，自带强力背胶） | 块 | 1 | 70 | 70
21.15 | 500115022768 | 其它永久建筑工程 | 1、有电危险（尺寸40*16cm，地贴覆斜纹膜） | 张 | 1 | 40 | 40
21.16 | 500115022769 | 其它永久建筑工程 | 1、责任人公示牌（尺寸35*25cm 3MM亚克力平板打印 激光切割 配照片框） | 块 | 1 | 90 | 90
21.17 | 500115022770 | 其它永久建筑工程 | 1、计量设施标识牌（尺寸40*60cm,3毫米透明亚克力板,激光切割,安装方式靠墙安装） | 块 | 1 | 90 | 90
建筑工程分类分项工程量清单计价表
项目及标段名称： |  | 椒江区2024年灌溉泵站更新升级工程_椒江区2024年灌溉泵站更新升级工程（建筑、安装） | [5 empty] | 第86页 共96页
序号 | 项目编码 | 项目名称 | 项目 主要特征 | 计量 单位 | 工程 数量 | 单价 (元) | 合价 (元) | 主要技术 条款编码 | 备注
21.18 | 500115022771 | 其它永久建筑工程 | 1、灌溉管理制度牌（尺寸40*60cm,3毫米透明亚克力板,激光切割,安装方式靠墙安装） | 块 | 1 | 90 | 90
21.19 | 500115022772 | 其它永久建筑工程 | 1、设备操作规程牌（尺寸40*60cm,3毫米透明亚克力板,激光切割,安装方式靠墙安装） | 块 | 1 | 90 | 90
21.20 | 500115022773 | 其它永久建筑工程 | 1、维修养护制度牌（尺寸40*60cm,3毫米透明亚克力板,激光切割,安装方式靠墙安装） | 块 | 1 | 90 | 90
21.21 | 500115022774 | 其它永久建筑工程 | 1、设备名称牌（尺寸20*10cm 高分子亮黑即时贴,刻字机雕刻） | 块 | 2 | 60 | 120
21.22 | 500115022775 | 其它永久建筑工程 | 1、警示线（地贴覆斜纹膜） | m | 10 | 25 | 250
21.23 | 500115022776 | 其它永久建筑工程 | 1、宣传标语（26cm/字，国标足2公分平板打印，雕刻机机雕刻） | 字 | 20 | 60 | 1200
21.24 | 500115022777 | 其它永久建筑工程 | 1、水泵名称牌（20cm/字，国标足2公分平板打印，雕刻机机雕刻） | 字 | 8 | 60 | 480
21.25 | 500115022778 | 其它永久建筑工程 | 1、民生实事铜牌（尺寸60*40cm） | 块 | 1 | 300 | 300
21.26 | 500115022779 | 其它永久建筑工程 | 1、满堂脚手架 | m2 | 11.9894 | 12.46 | 149
21.27 | 500115022780 | 其它永久建筑工程 | 1、外墙脚手架 | m2 | 47.7 | 18.11 | 864
21.28 | 500115022781 | 其它永久建筑工程 | 1、垂直运输 | 项 | 1 | 800 | 800
21.29 | 500115022782 | 其它永久建筑工程 | 1、建筑垃圾集堆、清理、外运及处置 | 项 | 1 | 1000 | 1000
22 |  | 两爿墩村2号泵站 |  |  |  |  | 19166
建筑工程分类分项工程量清单计价表
项目及标段名称： |  | 椒江区2024年灌溉泵站更新升级工程_椒江区2024年灌溉泵站更新升级工程（建筑、安装） | [5 empty] | 第87页 共96页
序号 | 项目编码 | 项目名称 | 项目 主要特征 | 计量 单位 | 工程 数量 | 单价 (元) | 合价 (元) | 主要技术 条款编码 | 备注
22.1 | 500115022783 | 其它永久建筑工程 | 1、灰色环氧地坪漆面层 2、中涂环氧漆一遍 3、20厚1：2水泥砂浆找平 4、地面清理 | m2 | 11.9894 | 43.16 | 517
22.2 | 500115022784 | 其它永久建筑工程 | 1、灰色环氧地坪漆面层 2、中涂环氧漆一遍 3、8厚1:0.2:2混合砂浆抹光 4、12厚1:3水泥砂浆底层、扫毛或划出横道 5、砖墙墙面清理 | m2 | 1.6776 | 74.23 | 125
22.3 | 500115022785 | 其它永久建筑工程 | 1、上部水埠拆除 | 项 | 1 | 500 | 500
22.4 | 500115022786 | 其它永久建筑工程 | 1、C25混凝土台阶 2、1：2.5水泥砂浆台阶面 | m2 | 4.35 | 306.04 | 1331
22.5 | 500115022787 | 其它永久建筑工程 | 1、泵房四周环境整理（含破旧房屋拆除，进场道路、泵房四周及进水口周边垃圾、杂草、障碍物清理以及泵房往外10m渠道清理） | 项 | 1 | 1000 | 1000
22.6 | 500109010007 | 混凝土凿除 | 1、原出水池混凝土拆除 | m3 | 1.01 | 197.05 | 199
22.7 | 500109001066 | 普通混凝土 | 1、C15混凝土垫层 | m3 | 0.289 | 637.15 | 184
22.8 | 500109001067 | 普通混凝土 | 1、C25混凝土小型结构 | m3 | 1.66 | 809.54 | 1344
22.9 | 500111001018 | 钢筋加工与安装 | 1、钢筋制作安装 一般钢筋 | t | 0.13 | 6131.08 | 797
22.10 | 500115022788 | 其它永久建筑工程 | 1、出水池立面1：2水泥砂浆抹灰 | m2 | 11.2 | 23.74 | 266
22.11 | 500115022789 | 其它永久建筑工程 | 1、玻璃钢格栅安装 2、厚度50mm，网格尺寸中心距为50×50mm，内径43×43mm | m2 | 1.8225 | 250 | 456
建筑工程分类分项工程量清单计价表
项目及标段名称： |  | 椒江区2024年灌溉泵站更新升级工程_椒江区2024年灌溉泵站更新升级工程（建筑、安装） | [5 empty] | 第88页 共96页
序号 | 项目编码 | 项目名称 | 项目 主要特征 | 计量 单位 | 工程 数量 | 单价 (元) | 合价 (元) | 主要技术 条款编码 | 备注
22.12 | 500115022790 | 其它永久建筑工程 | 1、塑钢栏杆安装（护栏采用塑钢材料，立柱60*60mm，高60cm，横梁46*20mm，栅格46*20mm 的塑钢护栏）含配套预埋件及基础 | m | 17 | 151.39 | 2574
22.13 | 500115022791 | 其它永久建筑工程 | 1、储物架（120*50*200cm） | 项 | 1 | 520 | 520
22.14 | 500115022792 | 其它永久建筑工程 | 1、防汛沙袋（含砂） | 袋 | 5 | 25 | 125
22.15 | 500115022793 | 其它永久建筑工程 | 1、铁锹（不锈钢锹，30*23cm） | 把 | 1 | 85 | 85
22.16 | 500115022794 | 其它永久建筑工程 | 1、工具箱 | 项 | 1 | 120 | 120
22.17 | 500115022795 | 其它永久建筑工程 | 1、工程简介牌（1.2MM铝板120cm*80cm；折边2公分；版面反光膜UV打印，双立柱混凝土预埋安装。） | 块 | 1 | 2000 | 2000
22.18 | 500115022796 | 其它永久建筑工程 | 1、深水警示牌（尺寸100*150cm,镀锌钢板,画面采用汽车烤漆丝网印刷） | 块 | 1 | 1300 | 1300
22.19 | 500115022797 | 其它永久建筑工程 | 1、禁止攀爬牌（尺寸35*25cm 0.5mm厚度磨砂耐磨PVC加夜光油墨丝印，自带强力背胶） | 块 | 1 | 70 | 70
22.20 | 500115022798 | 其它永久建筑工程 | 1、有电危险（尺寸40*16cm，地贴覆斜纹膜） | 张 | 1 | 40 | 40
22.21 | 500115022799 | 其它永久建筑工程 | 1、责任人公示牌（尺寸35*25cm 3MM亚克力平板打印 激光切割 配照片框） | 块 | 1 | 90 | 90
22.22 | 500115022800 | 其它永久建筑工程 | 1、计量设施标识牌（尺寸40*60cm,3毫米透明亚克力板,激光切割,安装方式靠墙安装） | 块 | 1 | 90 | 90
建筑工程分类分项工程量清单计价表
项目及标段名称： |  | 椒江区2024年灌溉泵站更新升级工程_椒江区2024年灌溉泵站更新升级工程（建筑、安装） | [5 empty] | 第89页 共96页
序号 | 项目编码 | 项目名称 | 项目 主要特征 | 计量 单位 | 工程 数量 | 单价 (元) | 合价 (元) | 主要技术 条款编码 | 备注
22.23 | 500115022801 | 其它永久建筑工程 | 1、灌溉管理制度牌（尺寸40*60cm,3毫米透明亚克力板,激光切割,安装方式靠墙安装） | 块 | 1 | 90 | 90
22.24 | 500115022802 | 其它永久建筑工程 | 1、设备操作规程牌（尺寸40*60cm,3毫米透明亚克力板,激光切割,安装方式靠墙安装） | 块 | 1 | 90 | 90
22.25 | 500115022803 | 其它永久建筑工程 | 1、维修养护制度牌（尺寸40*60cm,3毫米透明亚克力板,激光切割,安装方式靠墙安装） | 块 | 1 | 90 | 90
22.26 | 500115022804 | 其它永久建筑工程 | 1、设备名称牌（尺寸20*10cm 高分子亮黑即时贴,刻字机雕刻） | 块 | 2 | 60 | 120
22.27 | 500115022805 | 其它永久建筑工程 | 1、警示线（地贴覆斜纹膜） | m | 10 | 25 | 250
22.28 | 500115022806 | 其它永久建筑工程 | 1、宣传标语（26cm/字，国标足2公分平板打印，雕刻机机雕刻） | 字 | 20 | 60 | 1200
22.29 | 500115022807 | 其它永久建筑工程 | 1、水泵名称牌（20cm/字，国标足2公分平板打印，雕刻机机雕刻） | 字 | 8 | 60 | 480
22.30 | 500115022808 | 其它永久建筑工程 | 1、民生实事铜牌（尺寸60*40cm） | 块 | 1 | 300 | 300
22.31 | 500115022809 | 其它永久建筑工程 | 1、满堂脚手架 | m2 | 11.9894 | 12.46 | 149
22.32 | 500115022810 | 其它永久建筑工程 | 1、外墙脚手架 | m2 | 47.7 | 18.11 | 864
22.33 | 500115022811 | 其它永久建筑工程 | 1、垂直运输 | 项 | 1 | 800 | 800
22.34 | 500115022812 | 其它永久建筑工程 | 1、建筑垃圾集堆、清理、外运及处置 | 项 | 1 | 1000 | 1000
23 |  | 广兴村1号泵站 |  |  |  |  | 22860
建筑工程分类分项工程量清单计价表
项目及标段名称： |  | 椒江区2024年灌溉泵站更新升级工程_椒江区2024年灌溉泵站更新升级工程（建筑、安装） | [5 empty] | 第90页 共96页
序号 | 项目编码 | 项目名称 | 项目 主要特征 | 计量 单位 | 工程 数量 | 单价 (元) | 合价 (元) | 主要技术 条款编码 | 备注
23.1 | 500115022813 | 其它永久建筑工程 | 1、灰色环氧地坪漆面层 2、中涂环氧漆一遍 3、20厚1：2水泥砂浆找平 4、地面清理 | m2 | 12.1404 | 43.16 | 524
23.2 | 500115022814 | 其它永久建筑工程 | 1、灰色环氧地坪漆面层 2、中涂环氧漆一遍 3、8厚1:0.2:2混合砂浆抹光 4、12厚1:3水泥砂浆底层、扫毛或划出横道 5、砖墙墙面清理 | m2 | 1.6896 | 74.23 | 125
23.3 | 500115022815 | 其它永久建筑工程 | 1、原水泵及进出水管拆除 | 项 | 1 | 1000 | 1000
23.4 | 500115022816 | 其它永久建筑工程 | 1、泵房四周环境整理（含破旧房屋拆除，进场道路、泵房四周及进水口周边垃圾、杂草、障碍物清理以及泵房往外10m渠道清理） | 项 | 1 | 2000 | 2000
23.5 | 500101001015 | 场地平整 | 1、场地平整 | m2 | 52 | 6.22 | 323
23.6 | 500103017023 | 砂石垫层 | 1、碎石垫层 | m3 | 4.95 | 271.06 | 1342
23.7 | 500115006014 | 混凝土道路路面 | 1、C25混凝土路面 | m3 | 7.425 | 734.57 | 5454
23.8 | 500115022817 | 其它永久建筑工程 | 1、塑钢栏杆安装（护栏采用塑钢材料，立柱60*60mm，高60cm，横梁46*20mm，栅格46*20mm 的塑钢护栏）含配套预埋件及基础 | m | 15 | 151.39 | 2271
23.9 | 500115022818 | 其它永久建筑工程 | 1、储物架（120*50*200cm） | 项 | 1 | 520 | 520
23.10 | 500115022819 | 其它永久建筑工程 | 1、防汛沙袋（含砂） | 袋 | 5 | 25 | 125
23.11 | 500115022820 | 其它永久建筑工程 | 1、铁锹（不锈钢锹，30*23cm） | 把 | 1 | 85 | 85
23.12 | 500115022821 | 其它永久建筑工程 | 1、工具箱 | 项 | 1 | 120 | 120
建筑工程分类分项工程量清单计价表
项目及标段名称： |  | 椒江区2024年灌溉泵站更新升级工程_椒江区2024年灌溉泵站更新升级工程（建筑、安装） | [5 empty] | 第91页 共96页
序号 | 项目编码 | 项目名称 | 项目 主要特征 | 计量 单位 | 工程 数量 | 单价 (元) | 合价 (元) | 主要技术 条款编码 | 备注
23.13 | 500115022822 | 其它永久建筑工程 | 1、工程简介牌（1.2MM铝板120cm*80cm；折边2公分；版面反光膜UV打印，双立柱混凝土预埋安装。） | 块 | 1 | 2000 | 2000
23.14 | 500115022823 | 其它永久建筑工程 | 1、深水警示牌（尺寸100*150cm,镀锌钢板,画面采用汽车烤漆丝网印刷） | 块 | 1 | 1300 | 1300
23.15 | 500115022824 | 其它永久建筑工程 | 1、禁止攀爬牌（尺寸35*25cm 0.5mm厚度磨砂耐磨PVC加夜光油墨丝印，自带强力背胶） | 块 | 1 | 70 | 70
23.16 | 500115022825 | 其它永久建筑工程 | 1、有电危险（尺寸40*16cm，地贴覆斜纹膜） | 张 | 1 | 40 | 40
23.17 | 500115022826 | 其它永久建筑工程 | 1、责任人公示牌（尺寸35*25cm 3MM亚克力平板打印 激光切割 配照片框） | 块 | 1 | 90 | 90
23.18 | 500115022827 | 其它永久建筑工程 | 1、计量设施标识牌（尺寸40*60cm,3毫米透明亚克力板,激光切割,安装方式靠墙安装） | 块 | 1 | 90 | 90
23.19 | 500115022828 | 其它永久建筑工程 | 1、灌溉管理制度牌（尺寸40*60cm,3毫米透明亚克力板,激光切割,安装方式靠墙安装） | 块 | 1 | 90 | 90
23.20 | 500115022829 | 其它永久建筑工程 | 1、设备操作规程牌（尺寸40*60cm,3毫米透明亚克力板,激光切割,安装方式靠墙安装） | 块 | 1 | 90 | 90
23.21 | 500115022830 | 其它永久建筑工程 | 1、维修养护制度牌（尺寸40*60cm,3毫米透明亚克力板,激光切割,安装方式靠墙安装） | 块 | 1 | 90 | 90
23.22 | 500115022831 | 其它永久建筑工程 | 1、设备名称牌（尺寸20*10cm 高分子亮黑即时贴,刻字机雕刻） | 块 | 2 | 60 | 120
23.23 | 500115022832 | 其它永久建筑工程 | 1、警示线（地贴覆斜纹膜） | m | 10 | 25 | 250
建筑工程分类分项工程量清单计价表
项目及标段名称： |  | 椒江区2024年灌溉泵站更新升级工程_椒江区2024年灌溉泵站更新升级工程（建筑、安装） | [5 empty] | 第92页 共96页
序号 | 项目编码 | 项目名称 | 项目 主要特征 | 计量 单位 | 工程 数量 | 单价 (元) | 合价 (元) | 主要技术 条款编码 | 备注
23.24 | 500115022833 | 其它永久建筑工程 | 1、宣传标语（26cm/字，国标足2公分平板打印，雕刻机机雕刻） | 字 | 20 | 60 | 1200
23.25 | 500115022834 | 其它永久建筑工程 | 1、水泵名称牌（20cm/字，国标足2公分平板打印，雕刻机机雕刻） | 字 | 7 | 60 | 420
23.26 | 500115022835 | 其它永久建筑工程 | 1、民生实事铜牌（尺寸60*40cm） | 块 | 1 | 300 | 300
23.27 | 500115022836 | 其它永久建筑工程 | 1、满堂脚手架 | m2 | 12.1404 | 12.46 | 151
23.28 | 500115022837 | 其它永久建筑工程 | 1、外墙脚手架 | m2 | 48 | 18.11 | 869
23.29 | 500115022838 | 其它永久建筑工程 | 1、垂直运输 | 项 | 1 | 800 | 800
23.30 | 500115022839 | 其它永久建筑工程 | 1、建筑垃圾集堆、清理、外运及处置 | 项 | 1 | 1000 | 1000
24 |  | 广兴村2号泵站 |  |  |  |  | 75258
24.1 | 500115022840 | 其它永久建筑工程 | 1、金属面脱漆 | m2 | 4.2 | 5.92 | 25
24.2 | 500115022841 | 其它永久建筑工程 | 1、钢门窗刷防锈漆 一遍、刷氟碳漆 ~二遍 | m2 | 4.2 | 48.72 | 205
24.3 | 500115022842 | 其它永久建筑工程 | 1、墙面抹灰面铲除 | m2 | 33.21 | 8.14 | 270
24.4 | 500115022843 | 其它永久建筑工程 | 1、弹性涂料三遍 2、刮腻子两遍 3、封底涂料一遍 4、8厚1:2.5水泥砂浆抹光 5、12厚1:3水泥砂浆分层赶平 6、刷水泥浆一道（内掺建筑胶） | m2 | 33.21 | 80.5 | 2673
24.5 | 500115022844 | 其它永久建筑工程 | 1、外墙面彩绘 | m2 | 33.21 | 200 | 6642
建筑工程分类分项工程量清单计价表
项目及标段名称： |  | 椒江区2024年灌溉泵站更新升级工程_椒江区2024年灌溉泵站更新升级工程（建筑、安装） | [5 empty] | 第93页 共96页
序号 | 项目编码 | 项目名称 | 项目 主要特征 | 计量 单位 | 工程 数量 | 单价 (元) | 合价 (元) | 主要技术 条款编码 | 备注
24.6 | 500115022845 | 其它永久建筑工程 | 1、灰色环氧地坪漆面层 2、中涂环氧漆一遍 3、20厚1：2水泥砂浆找平 4、地面清理 | m2 | 12.1404 | 43.16 | 524
24.7 | 500115022846 | 其它永久建筑工程 | 1、灰色环氧地坪漆面层 2、中涂环氧漆一遍 3、8厚1:0.2:2混合砂浆抹光 4、12厚1:3水泥砂浆底层、扫毛或划出横道 5、砖墙墙面清理 | m2 | 1.6896 | 74.23 | 125
24.8 | 500115022847 | 其它永久建筑工程 | 1、泵房四周环境整理（含破旧房屋拆除，进场道路、泵房四周及进水口周边垃圾、杂草、障碍物清理以及泵房往外10m渠道清理） | 项 | 1 | 3500 | 3500
24.9 | 500115022848 | 其它永久建筑工程 | 1、储物架（120*50*200cm） | 项 | 1 | 520 | 520
24.10 | 500115022849 | 其它永久建筑工程 | 1、防汛沙袋（含砂） | 袋 | 5 | 25 | 125
24.11 | 500115022850 | 其它永久建筑工程 | 1、铁锹（不锈钢锹，30*23cm） | 把 | 1 | 85 | 85
24.12 | 500115022851 | 其它永久建筑工程 | 1、工具箱 | 项 | 1 | 120 | 120
24.13 | 500115022852 | 其它永久建筑工程 | 1、工程简介牌（1.2MM铝板120cm*80cm；折边2公分；版面反光膜UV打印，双立柱混凝土预埋安装。） | 块 | 1 | 2000 | 2000
24.14 | 500115022853 | 其它永久建筑工程 | 1、深水警示牌（尺寸100*150cm,镀锌钢板,画面采用汽车烤漆丝网印刷） | 块 | 1 | 1300 | 1300
24.15 | 500115022854 | 其它永久建筑工程 | 1、禁止攀爬牌（尺寸35*25cm 0.5mm厚度磨砂耐磨PVC加夜光油墨丝印，自带强力背胶） | 块 | 1 | 70 | 70
建筑工程分类分项工程量清单计价表
项目及标段名称： |  | 椒江区2024年灌溉泵站更新升级工程_椒江区2024年灌溉泵站更新升级工程（建筑、安装） | [5 empty] | 第94页 共96页
序号 | 项目编码 | 项目名称 | 项目 主要特征 | 计量 单位 | 工程 数量 | 单价 (元) | 合价 (元) | 主要技术 条款编码 | 备注
24.16 | 500115022855 | 其它永久建筑工程 | 1、有电危险（尺寸40*16cm，地贴覆斜纹膜） | 张 | 1 | 40 | 40
24.17 | 500115022856 | 其它永久建筑工程 | 1、责任人公示牌（尺寸35*25cm 3MM亚克力平板打印 激光切割 配照片框） | 块 | 1 | 90 | 90
24.18 | 500115022857 | 其它永久建筑工程 | 1、计量设施标识牌（尺寸40*60cm,3毫米透明亚克力板,激光切割,安装方式靠墙安装） | 块 | 1 | 90 | 90
24.19 | 500115022858 | 其它永久建筑工程 | 1、灌溉管理制度牌（尺寸40*60cm,3毫米透明亚克力板,激光切割,安装方式靠墙安装） | 块 | 1 | 90 | 90
24.20 | 500115022859 | 其它永久建筑工程 | 1、设备操作规程牌（尺寸40*60cm,3毫米透明亚克力板,激光切割,安装方式靠墙安装） | 块 | 1 | 90 | 90
24.21 | 500115022860 | 其它永久建筑工程 | 1、维修养护制度牌（尺寸40*60cm,3毫米透明亚克力板,激光切割,安装方式靠墙安装） | 块 | 1 | 90 | 90
24.22 | 500115022861 | 其它永久建筑工程 | 1、设备名称牌（尺寸20*10cm 高分子亮黑即时贴,刻字机雕刻） | 块 | 2 | 60 | 120
24.23 | 500115022862 | 其它永久建筑工程 | 1、警示线（地贴覆斜纹膜） | m | 10 | 25 | 250
24.24 | 500115022863 | 其它永久建筑工程 | 1、宣传标语（26cm/字，国标足2公分平板打印，雕刻机机雕刻） | 字 | 20 | 60 | 1200
24.25 | 500115022864 | 其它永久建筑工程 | 1、水泵名称牌（20cm/字，国标足2公分平板打印，雕刻机机雕刻） | 字 | 7 | 60 | 420
24.26 | 500115022865 | 其它永久建筑工程 | 1、民生实事铜牌（尺寸60*40cm） | 块 | 1 | 300 | 300
24.27 | 500115022866 | 其它永久建筑工程 | 1、外墙脚手架 | m2 | 48 | 18.11 | 869
建筑工程分类分项工程量清单计价表
项目及标段名称： |  | 椒江区2024年灌溉泵站更新升级工程_椒江区2024年灌溉泵站更新升级工程（建筑、安装） | [5 empty] | 第95页 共96页
序号 | 项目编码 | 项目名称 | 项目 主要特征 | 计量 单位 | 工程 数量 | 单价 (元) | 合价 (元) | 主要技术 条款编码 | 备注
24.28 | 500115022867 | 其它永久建筑工程 | 1、垂直运输 | 项 | 1 | 800 | 800
24.29 | 500115022868 | 其它永久建筑工程 | 1、建筑垃圾集堆、清理、外运及处置 | 项 | 1 | 1000 | 1000
24.30 | 500114005005 | 栽植乔木 | 1、栽植棒棒糖(带土球) H=150cm、P=60cm 2、养护期一年 3、树棍支撑三脚桩 4、草绳绕树杆胸径（cm）5以内 | 株 | 7 | 239.71 | 1678
24.31 | 500114006013 | 栽植灌木 | 1、栽植茶梅球(带土球) P=100cm 2、养护期一年 | 株 | 2 | 233.94 | 468
24.32 | 500114006014 | 栽植灌木 | 1、栽植亮晶球(带土球) P=100cm 2、养护期一年 | 株 | 3 | 254.54 | 764
24.33 | 500114006015 | 栽植灌木 | 1、片植杜鹃（苗高50cm以内）种植密度64株/m2 2、养护期一年 | m2 | 2.2 | 75.43 | 166
24.34 | 500114006016 | 栽植灌木 | 1、片植红叶石楠（苗高50cm以内）种植密度64株/m2 H=35cm、P=25cm 2、养护期一年 | m2 | 14.2 | 162.59 | 2309
24.35 | 500114006017 | 栽植灌木 | 1、片植金叶佛甲草（苗高50cm以内）种植密度64株/m2 2、养护期一年 | m2 | 21 | 65.91 | 1384
24.36 | 500103023014 | 土方回填 | 1、回填种植土 | m3 | 12.44 | 90.02 | 1120
24.37 | 500101004010 | 沟、槽土方开挖 | 1、挖沟槽土石方 | m3 | 26.808 | 6.21 | 166
24.38 | 500103023015 | 土方回填 | 1、土石方回填夯实 | m3 | 18.538 | 7.13 | 132
24.39 | 500103017024 | 砂石垫层 | 1、碎石垫层 | m3 | 2.108 | 271.06 | 571
24.40 | 500109001068 | 普通混凝土 | 1、C20混凝土垫层 | m3 | 3.162 | 658.09 | 2081
建筑工程分类分项工程量清单计价表
项目及标段名称： |  | 椒江区2024年灌溉泵站更新升级工程_椒江区2024年灌溉泵站更新升级工程（建筑、安装） | [5 empty] | 第96页 共96页
序号 | 项目编码 | 项目名称 | 项目 主要特征 | 计量 单位 | 工程 数量 | 单价 (元) | 合价 (元) | 主要技术 条款编码 | 备注
24.41 | 500115022869 | 其它永久建筑工程 | 1、单面清水砖外墙1砖 | m3 | 11.3416 | 3084.52 | 34983
24.42 | 500109010008 | 混凝土凿除 | 1、混凝土拆除 | m3 | 16.16 | 133.29 | 2154
24.43 | 500115012001 | 安砌侧（平、缘）石 | 1、侧石安砌 石质 | m | 33.6 | 108.57 | 3648
|  | 合计 |  |  |  |  | 1291762

## 3 机电设备及安装工程分类分项工程量清单计价表
机电设备及安装工程分类分项工程量清单计价表
项目及标段名称： |  | 椒江区2024年灌溉泵站更新升级工程_椒江区2024年灌溉泵站更新升级工程（建筑、安装） | [6 empty] | 第1页 共27页
序号 | 项目编码 | 项目名称 | 项目 主要特征 | 计量 单位 | 工程 数量 | 单价(元) |  | 合价(元) |  | 主要技术 条款编码 | 备注
[6 empty] | 设备费 | 安装费 | 设备费 | 安装费
1 |  | 柏家徐村1号泵站 |  |  | 0 |  |  | 34800 | 13053
1.1 | 500201034001 | 其它机电设备安装工程 | 1、300HW-5水泵、设计流量790m3/h、设计扬程5m、装机功率15KW主材费 | 台 | 1 | 22000 |  | 22000
1.2 | 500201034002 | 其它机电设备安装工程 | 1、3KW真空泵主材费 | 台 | 1 | 4000 |  | 4000
1.3 | 500201034003 | 其它机电设备安装工程 | 1、控制柜400*500*250mm 材质为304不锈钢，(包含电源线、电机线、控制线、防雷模块控制线等)主材费 | 台 | 1 | 3800 |  | 3800
1.4 | 500201034004 | 其它机电设备安装工程 | 1、电磁阀DN300 ZCS-10主材费 | 台 | 1 | 5000 |  | 5000
1.5 | 500201034005 | 其它机电设备安装工程 | 1、300HW-5水泵、设计流量790m3/h、设计扬程5m、装机功率15KW安装费 | 台 | 1 | / | 5000 | / | 5000
1.6 | 500201034006 | 其它机电设备安装工程 | 1、3KW真空泵安装费 | 台 | 1 | / | 1200 | / | 1200
1.7 | 500201034007 | 其它机电设备安装工程 | 1、控制柜400*500*250mm 材质为304不锈钢，(包含电源线、电机线、控制线、防雷模块控制线等)安装费 | 台 | 1 | / | 600 | / | 600
1.8 | 500201034008 | 其它机电设备安装工程 | 1、电磁阀DN300 ZCS-10安装费 | 台 | 1 | / | 1000 | / | 1000
1.9 | 500201034009 | 其它机电设备安装工程 | 1、室内灭火器安装箱体安装 | 套 | 1 | / | 483.56 | / | 484
1.10 | 500201034010 | 其它机电设备安装工程 | 1、室外聚乙烯给水管（热熔连接） 公称直径315 1.0MPa 壁厚18.7mm | m | 5 | / | 487.55 | / | 2438
机电设备及安装工程分类分项工程量清单计价表
项目及标段名称： |  | 椒江区2024年灌溉泵站更新升级工程_椒江区2024年灌溉泵站更新升级工程（建筑、安装） | [6 empty] | 第2页 共27页
序号 | 项目编码 | 项目名称 | 项目 主要特征 | 计量 单位 | 工程 数量 | 单价(元) |  | 合价(元) |  | 主要技术 条款编码 | 备注
[6 empty] | 设备费 | 安装费 | 设备费 | 安装费
1.11 | 500201034011 | 其它机电设备安装工程 | 1、塑料法兰（带短管）安装（电熔连接) 公称直径(㎜内)150 | 个 | 4 | / | 207.96 | / | 832
1.12 | 500201034012 | 其它机电设备安装工程 | 1、泵房内线路套管、整理 2、安装照明灯及开关 | 项 | 1 | / | 1500 | / | 1500
2 |  | 东埭村1号泵站 |  |  | 0 |  |  | 3800 | 5584
2.1 | 500201034013 | 其它机电设备安装工程 | 1、控制柜400*500*250mm 材质为304不锈钢，(包含电源线、电机线、控制线、防雷模块控制线等)主材费 | 台 | 1 | 3800 |  | 3800
2.2 | 500201034014 | 其它机电设备安装工程 | 1、控制柜400*500*250mm 材质为304不锈钢，(包含电源线、电机线、控制线、防雷模块控制线等)安装费 | 台 | 1 | / | 600 | / | 600
2.3 | 500201034015 | 其它机电设备安装工程 | 1、室内灭火器安装箱体安装 | 套 | 1 | / | 483.56 | / | 484
2.4 | 500201034016 | 其它机电设备安装工程 | 1、泵站维修养护 | 项 | 1 | / | 3000 | / | 3000
2.5 | 500201034017 | 其它机电设备安装工程 | 1、泵房内线路套管、整理 2、安装照明灯及开关 | 项 | 1 | / | 1500 | / | 1500
3 |  | 黄礁村1号泵站 |  |  | 0 |  |  | 3800 | 2930
3.1 | 500201034018 | 其它机电设备安装工程 | 1、控制柜400*500*250mm 材质为304不锈钢，(包含电源线、电机线、控制线、防雷模块控制线等)主材费 | 台 | 1 | 3800 |  | 3800
机电设备及安装工程分类分项工程量清单计价表
项目及标段名称： |  | 椒江区2024年灌溉泵站更新升级工程_椒江区2024年灌溉泵站更新升级工程（建筑、安装） | [6 empty] | 第3页 共27页
序号 | 项目编码 | 项目名称 | 项目 主要特征 | 计量 单位 | 工程 数量 | 单价(元) |  | 合价(元) |  | 主要技术 条款编码 | 备注
[6 empty] | 设备费 | 安装费 | 设备费 | 安装费
3.2 | 500201034019 | 其它机电设备安装工程 | 1、控制柜400*500*250mm 材质为304不锈钢，(包含电源线、电机线、控制线、防雷模块控制线等)安装费 | 台 | 1 | / | 600 | / | 600
3.3 | 500201034020 | 其它机电设备安装工程 | 1、室内灭火器安装箱体安装 | 套 | 1 | / | 483.56 | / | 484
3.4 | 500201034021 | 其它机电设备安装工程 | 1、手工除锈 管道中锈 | m2 | 30 | / | 6.5 | / | 195
3.5 | 500201034022 | 其它机电设备安装工程 | 1、管道刷油 红丹防锈漆二遍 | m2 | 30 | / | 5.06 | / | 152
3.6 | 500201034023 | 其它机电设备安装工程 | 1、泵房内线路套管、整理 2、安装照明灯及开关 | 项 | 1 | / | 1500 | / | 1500
4 |  | 黄礁村2号泵站 |  |  | 0 |  |  | 3800 | 5930
4.1 | 500201034024 | 其它机电设备安装工程 | 1、控制柜400*500*250mm 材质为304不锈钢，(包含电源线、电机线、控制线、防雷模块控制线等)主材费 | 台 | 1 | 3800 |  | 3800
4.2 | 500201034025 | 其它机电设备安装工程 | 1、控制柜400*500*250mm 材质为304不锈钢，(包含电源线、电机线、控制线、防雷模块控制线等)安装费 | 台 | 1 | / | 600 | / | 600
4.3 | 500201034026 | 其它机电设备安装工程 | 1、室内灭火器安装箱体安装 | 套 | 1 | / | 483.56 | / | 484
4.4 | 500201034027 | 其它机电设备安装工程 | 1、手工除锈 管道中锈 | m2 | 30 | / | 6.5 | / | 195
4.5 | 500201034028 | 其它机电设备安装工程 | 1、泵站维修养护 | 项 | 1 | / | 3000 | / | 3000
4.6 | 500201034029 | 其它机电设备安装工程 | 1、管道刷油 红丹防锈漆二遍 | m2 | 30 | / | 5.06 | / | 152
机电设备及安装工程分类分项工程量清单计价表
项目及标段名称： |  | 椒江区2024年灌溉泵站更新升级工程_椒江区2024年灌溉泵站更新升级工程（建筑、安装） | [6 empty] | 第4页 共27页
序号 | 项目编码 | 项目名称 | 项目 主要特征 | 计量 单位 | 工程 数量 | 单价(元) |  | 合价(元) |  | 主要技术 条款编码 | 备注
[6 empty] | 设备费 | 安装费 | 设备费 | 安装费
4.7 | 500201034030 | 其它机电设备安装工程 | 1、泵房内线路套管、整理 2、安装照明灯及开关 | 项 | 1 | / | 1500 | / | 1500
5 |  | 黄礁村3号泵站 |  |  | 0 |  |  | 38800 | 32621
5.1 | 500201034031 | 其它机电设备安装工程 | 1、300HW-7水泵、设计流量980m3/h、设计扬程5m、装机功率22KW主材费 | 台 | 1 | 26000 |  | 26000
5.2 | 500201034032 | 其它机电设备安装工程 | 1、3KW真空泵主材费 | 台 | 1 | 4000 |  | 4000
5.3 | 500201034033 | 其它机电设备安装工程 | 1、控制柜400*500*250mm 材质为304不锈钢，(包含电源线、电机线、控制线、防雷模块控制线等)主材费 | 台 | 1 | 3800 |  | 3800
5.4 | 500201034034 | 其它机电设备安装工程 | 1、电磁阀DN300 ZCS-10主材费 | 台 | 1 | 5000 |  | 5000
5.5 | 500201034035 | 其它机电设备安装工程 | 1、300HW-7水泵、设计流量980m3/h、设计扬程5m、装机功率22KW安装费 | 台 | 1 | / | 6500 | / | 6500
5.6 | 500201034036 | 其它机电设备安装工程 | 1、3KW真空泵安装费 | 台 | 1 | / | 1200 | / | 1200
5.7 | 500201034037 | 其它机电设备安装工程 | 1、控制柜400*500*250mm 材质为304不锈钢，(包含电源线、电机线、控制线、防雷模块控制线等)安装费 | 台 | 1 | / | 600 | / | 600
5.8 | 500201034038 | 其它机电设备安装工程 | 1、电磁阀DN300 ZCS-10安装费 | 台 | 1 | / | 1000 | / | 1000
5.9 | 500201034039 | 其它机电设备安装工程 | 1、室内灭火器安装箱体安装 | 套 | 1 | / | 483.56 | / | 484
5.10 | 500201034040 | 其它机电设备安装工程 | 1、室外聚乙烯给水管（热熔连接） 公称直径315 1.0MPa 壁厚18.7mm | m | 13.5 | / | 487.55 | / | 6582
机电设备及安装工程分类分项工程量清单计价表
项目及标段名称： |  | 椒江区2024年灌溉泵站更新升级工程_椒江区2024年灌溉泵站更新升级工程（建筑、安装） | [6 empty] | 第5页 共27页
序号 | 项目编码 | 项目名称 | 项目 主要特征 | 计量 单位 | 工程 数量 | 单价(元) |  | 合价(元) |  | 主要技术 条款编码 | 备注
[6 empty] | 设备费 | 安装费 | 设备费 | 安装费
5.11 | 500201034041 | 其它机电设备安装工程 | 1、塑料法兰（带短管）安装（电熔连接) 公称直径(㎜内)150 | 个 | 4 | / | 207.96 | / | 832
5.12 | 500201034042 | 其它机电设备安装工程 | 1、LED长条吊灯 60W,1.2m×0.3m | 套 | 1 | / | 127.69 | / | 128
5.13 | 500201034043 | 其它机电设备安装工程 | 1、单位单极开关 AP86K11-10,10A | 套 | 1 | / | 11.37 | / | 11
5.14 | 500201034044 | 其它机电设备安装工程 | 1、插座 AP86Z223-10,10A | 套 | 1 | / | 17.5 | / | 18
5.15 | 500201034045 | 其它机电设备安装工程 | 1、开关盒、插座盒安装 | 个 | 2 | / | 6.65 | / | 13
5.16 | 500201034046 | 其它机电设备安装工程 | 1、塑料绝缘电线BV-0.5-1*2.5 | m | 21.5 | / | 3.28 | / | 71
5.17 | 500201034047 | 其它机电设备安装工程 | 1、砖、混凝土结构暗配PVC电工管 DN32 | m | 20 | / | 9.52 | / | 190
5.18 | 500201034048 | 其它机电设备安装工程 | 1、铜芯电力电缆敷设 电缆 （截面mm2以下）120 | m | 51.5 | / | 118.24 | / | 6089
5.19 | 500201034049 | 其它机电设备安装工程 | 1、钢管铺设 直径（mm）≤100 | m | 55 | / | 77.65 | / | 4271
5.20 | 500201034050 | 其它机电设备安装工程 | 1、户内干包式电力电缆头制作、安装 干包终端头（1kV以下截面mm2以下）120 | 个 | 2 | / | 56.52 | / | 113
5.21 | 500201034051 | 其它机电设备安装工程 | 1、成套配电箱安装 悬挂式半周长1.5m PZ30 | 台 | 1 | / | 1486.27 | / | 1486
5.22 | 500201034052 | 其它机电设备安装工程 | 1、LEB等电位箱安装 | 台 | 1 | / | 227.3 | / | 227
5.23 | 500201034053 | 其它机电设备安装工程 | 1、送配电装置系统调试 1kV以下交流供电(综 合) | 系统 | 1 | / | 261.35 | / | 261
5.24 | 500201034054 | 其它机电设备安装工程 | 1、电表采集器 DDZY52 | 台 | 1 | / | 624.59 | / | 625
机电设备及安装工程分类分项工程量清单计价表
项目及标段名称： |  | 椒江区2024年灌溉泵站更新升级工程_椒江区2024年灌溉泵站更新升级工程（建筑、安装） | [6 empty] | 第6页 共27页
序号 | 项目编码 | 项目名称 | 项目 主要特征 | 计量 单位 | 工程 数量 | 单价(元) |  | 合价(元) |  | 主要技术 条款编码 | 备注
[6 empty] | 设备费 | 安装费 | 设备费 | 安装费
5.25 | 500201034055 | 其它机电设备安装工程 | 1、接地母线敷设 埋地敷设 镀锌扁钢63*6mm | m | 11 | / | 50.58 | / | 556
5.26 | 500201034056 | 其它机电设备安装工程 | 1、接地母线敷设 埋地敷设 镀锌扁钢50*5mm | m | 1 | / | 42.76 | / | 43
5.27 | 500201034057 | 其它机电设备安装工程 | 1、避雷引下线敷设 沿建筑物、构筑物引下 镀锌圆钢φ12 | m | 14 | / | 18.87 | / | 264
5.28 | 500201034058 | 其它机电设备安装工程 | 1、接地极(板)制作与安装 角钢接地极普通土 镀锌角钢50*5*2500mm | 根 | 4 | / | 123.38 | / | 494
5.29 | 500201034059 | 其它机电设备安装工程 | 1、直流电源避雷器 | 个 | 1 | / | 563.87 | / | 564
6 |  | 黄礁村4号泵站 |  |  | 0 |  |  | 38800 | 33021
6.1 | 500201034060 | 其它机电设备安装工程 | 1、300HW-7水泵、设计流量980m3/h、设计扬程5m、装机功率22KW主材费 | 台 | 1 | 26000 |  | 26000
6.2 | 500201034061 | 其它机电设备安装工程 | 1、3KW真空泵主材费 | 台 | 1 | 4000 |  | 4000
6.3 | 500201034062 | 其它机电设备安装工程 | 1、控制柜400*500*250mm 材质为304不锈钢，(包含电源线、电机线、控制线、防雷模块控制线等)主材费 | 台 | 1 | 3800 |  | 3800
6.4 | 500201034063 | 其它机电设备安装工程 | 1、电磁阀DN300 ZCS-10主材费 | 台 | 1 | 5000 |  | 5000
6.5 | 500201034064 | 其它机电设备安装工程 | 1、300HW-7水泵、设计流量980m3/h、设计扬程5m、装机功率22KW安装费 | 台 | 1 | / | 6500 | / | 6500
6.6 | 500201034065 | 其它机电设备安装工程 | 1、3KW真空泵安装费 | 台 | 1 | / | 1200 | / | 1200
机电设备及安装工程分类分项工程量清单计价表
项目及标段名称： |  | 椒江区2024年灌溉泵站更新升级工程_椒江区2024年灌溉泵站更新升级工程（建筑、安装） | [6 empty] | 第7页 共27页
序号 | 项目编码 | 项目名称 | 项目 主要特征 | 计量 单位 | 工程 数量 | 单价(元) |  | 合价(元) |  | 主要技术 条款编码 | 备注
[6 empty] | 设备费 | 安装费 | 设备费 | 安装费
6.7 | 500201034066 | 其它机电设备安装工程 | 1、控制柜400*500*250mm 材质为304不锈钢，(包含电源线、电机线、控制线、防雷模块控制线等)安装费 | 台 | 1 | / | 600 | / | 600
6.8 | 500201034067 | 其它机电设备安装工程 | 1、电磁阀DN300 ZCS-10安装费 | 台 | 1 | / | 1000 | / | 1000
6.9 | 500201034068 | 其它机电设备安装工程 | 1、室内灭火器安装箱体安装 | 套 | 1 | / | 483.56 | / | 484
6.10 | 500201034069 | 其它机电设备安装工程 | 1、室外聚乙烯给水管（热熔连接） 公称直径315 1.0MPa 壁厚18.7mm | m | 15 | / | 487.55 | / | 7313
6.11 | 500201034070 | 其它机电设备安装工程 | 1、塑料法兰（带短管）安装（电熔连接) 公称直径(㎜内)150 | 个 | 4 | / | 207.96 | / | 832
6.12 | 500201034071 | 其它机电设备安装工程 | 1、LED长条吊灯 60W,1.2m×0.3m | 套 | 1 | / | 127.69 | / | 128
6.13 | 500201034072 | 其它机电设备安装工程 | 1、单位单极开关 AP86K11-10,10A | 套 | 1 | / | 11.37 | / | 11
6.14 | 500201034073 | 其它机电设备安装工程 | 1、插座 AP86Z223-10,10A | 套 | 1 | / | 17.5 | / | 18
6.15 | 500201034074 | 其它机电设备安装工程 | 1、开关盒、插座盒安装 | 个 | 2 | / | 6.65 | / | 13
6.16 | 500201034075 | 其它机电设备安装工程 | 1、塑料绝缘电线BV-0.5-1*2.5 | m | 21.5 | / | 3.28 | / | 71
6.17 | 500201034076 | 其它机电设备安装工程 | 1、砖、混凝土结构暗配PVC电工管 DN32 | m | 20 | / | 9.52 | / | 190
6.18 | 500201034077 | 其它机电设备安装工程 | 1、铜芯电力电缆敷设 电缆 （截面mm2以下）120 | m | 51.5 | / | 118.24 | / | 6089
6.19 | 500201034078 | 其它机电设备安装工程 | 1、钢管铺设 直径（mm）≤100 | m | 50 | / | 77.65 | / | 3883
机电设备及安装工程分类分项工程量清单计价表
项目及标段名称： |  | 椒江区2024年灌溉泵站更新升级工程_椒江区2024年灌溉泵站更新升级工程（建筑、安装） | [6 empty] | 第8页 共27页
序号 | 项目编码 | 项目名称 | 项目 主要特征 | 计量 单位 | 工程 数量 | 单价(元) |  | 合价(元) |  | 主要技术 条款编码 | 备注
[6 empty] | 设备费 | 安装费 | 设备费 | 安装费
6.20 | 500201034079 | 其它机电设备安装工程 | 1、户内干包式电力电缆头制作、安装 干包终端头（1kV以下截面mm2以下）120 | 个 | 2 | / | 56.52 | / | 113
6.21 | 500201034080 | 其它机电设备安装工程 | 1、成套配电箱安装 悬挂式半周长1.5m PZ30 | 台 | 1 | / | 1486.27 | / | 1486
6.22 | 500201034081 | 其它机电设备安装工程 | 1、LEB等电位箱安装 | 台 | 1 | / | 227.3 | / | 227
6.23 | 500201034082 | 其它机电设备安装工程 | 1、送配电装置系统调试 1kV以下交流供电(综 合) | 系统 | 1 | / | 261.35 | / | 261
6.24 | 500201034083 | 其它机电设备安装工程 | 1、电表采集器 DDZY52 | 台 | 1 | / | 624.59 | / | 625
6.25 | 500201034084 | 其它机电设备安装工程 | 1、接地母线敷设 埋地敷设 镀锌扁钢63*6mm | m | 11 | / | 50.58 | / | 556
6.26 | 500201034085 | 其它机电设备安装工程 | 1、接地母线敷设 埋地敷设 镀锌扁钢50*5mm | m | 1 | / | 42.76 | / | 43
6.27 | 500201034086 | 其它机电设备安装工程 | 1、避雷引下线敷设 沿建筑物、构筑物引下 镀锌圆钢φ12 | m | 17 | / | 18.87 | / | 321
6.28 | 500201034087 | 其它机电设备安装工程 | 1、接地极(板)制作与安装 角钢接地极普通土 镀锌角钢50*5*2500mm | 根 | 4 | / | 123.38 | / | 494
6.29 | 500201034088 | 其它机电设备安装工程 | 1、直流电源避雷器 | 个 | 1 | / | 563.87 | / | 564
7 |  | 下洋村2号泵站 |  |  | 0 |  |  | 31000 | 13016
7.1 | 500201034089 | 其它机电设备安装工程 | 1、250HW-5水泵、设计流量140m3/h、设计扬程5m、装机功率11KW主材费 | 台 | 1 | 18200 |  | 18200
7.2 | 500201034090 | 其它机电设备安装工程 | 1、3KW真空泵主材费 | 台 | 1 | 4000 |  | 4000
机电设备及安装工程分类分项工程量清单计价表
项目及标段名称： |  | 椒江区2024年灌溉泵站更新升级工程_椒江区2024年灌溉泵站更新升级工程（建筑、安装） | [6 empty] | 第9页 共27页
序号 | 项目编码 | 项目名称 | 项目 主要特征 | 计量 单位 | 工程 数量 | 单价(元) |  | 合价(元) |  | 主要技术 条款编码 | 备注
[6 empty] | 设备费 | 安装费 | 设备费 | 安装费
7.3 | 500201034091 | 其它机电设备安装工程 | 1、控制柜400*500*250mm 材质为304不锈钢，(包含电源线、电机线、控制线、防雷模块控制线等)主材费 | 台 | 1 | 3800 |  | 3800
7.4 | 500201034092 | 其它机电设备安装工程 | 1、电磁阀DN300 ZCS-10主材费 | 台 | 1 | 5000 |  | 5000
7.5 | 500201034093 | 其它机电设备安装工程 | 1、250HW-5水泵、设计流量140m3/h、设计扬程5m、装机功率11KW安装费 | 台 | 1 | / | 3500 | / | 3500
7.6 | 500201034094 | 其它机电设备安装工程 | 1、3KW真空泵安装费 | 台 | 1 | / | 1200 | / | 1200
7.7 | 500201034095 | 其它机电设备安装工程 | 1、控制柜400*500*250mm 材质为304不锈钢，(包含电源线、电机线、控制线、防雷模块控制线等)安装费 | 台 | 1 | / | 600 | / | 600
7.8 | 500201034096 | 其它机电设备安装工程 | 1、电磁阀DN300 ZCS-10安装费 | 台 | 1 | / | 1000 | / | 1000
7.9 | 500201034097 | 其它机电设备安装工程 | 1、室内灭火器安装箱体安装 | 套 | 1 | / | 483.56 | / | 484
7.10 | 500201034098 | 其它机电设备安装工程 | 1、室外聚乙烯给水管（热熔连接） 公称直径315 1.0MPa 壁厚18.7mm | m | 8 | / | 487.55 | / | 3900
7.11 | 500201034099 | 其它机电设备安装工程 | 1、塑料法兰（带短管）安装（电熔连接) 公称直径(㎜内)150 | 个 | 4 | / | 207.96 | / | 832
7.12 | 500201034100 | 其它机电设备安装工程 | 1、泵房内线路套管、整理 2、安装照明灯及开关 | 项 | 1 | / | 1500 | / | 1500
8 |  | 下洋村3号泵站 |  |  | 0 |  |  | 3800 | 5584
机电设备及安装工程分类分项工程量清单计价表
项目及标段名称： |  | 椒江区2024年灌溉泵站更新升级工程_椒江区2024年灌溉泵站更新升级工程（建筑、安装） | [6 empty] | 第10页 共27页
序号 | 项目编码 | 项目名称 | 项目 主要特征 | 计量 单位 | 工程 数量 | 单价(元) |  | 合价(元) |  | 主要技术 条款编码 | 备注
[6 empty] | 设备费 | 安装费 | 设备费 | 安装费
8.1 | 500201034101 | 其它机电设备安装工程 | 1、控制柜400*500*250mm 材质为304不锈钢，(包含电源线、电机线、控制线、防雷模块控制线等)主材费 | 台 | 1 | 3800 |  | 3800
8.2 | 500201034102 | 其它机电设备安装工程 | 1、控制柜400*500*250mm 材质为304不锈钢，(包含电源线、电机线、控制线、防雷模块控制线等)安装费 | 台 | 1 | / | 600 | / | 600
8.3 | 500201034103 | 其它机电设备安装工程 | 1、室内灭火器安装箱体安装 | 套 | 1 | / | 483.56 | / | 484
8.4 | 500201034104 | 其它机电设备安装工程 | 1、泵站维修养护 | 项 | 1 | / | 3000 | / | 3000
8.5 | 500201034105 | 其它机电设备安装工程 | 1、泵房内线路套管、整理 2、安装照明灯及开关 | 项 | 1 | / | 1500 | / | 1500
9 |  | 道头金村1号泵站 |  |  | 0 |  |  | 3800 | 11109
9.1 | 500201034106 | 其它机电设备安装工程 | 1、控制柜400*500*250mm 材质为304不锈钢，(包含电源线、电机线、控制线、防雷模块控制线等)主材费 | 台 | 1 | 3800 |  | 3800
9.2 | 500201034107 | 其它机电设备安装工程 | 1、控制柜400*500*250mm 材质为304不锈钢，(包含电源线、电机线、控制线、防雷模块控制线等)安装费 | 台 | 1 | / | 600 | / | 600
9.3 | 500201034108 | 其它机电设备安装工程 | 1、室内灭火器安装箱体安装 | 套 | 1 | / | 483.56 | / | 484
9.4 | 500201034109 | 其它机电设备安装工程 | 1、室外聚乙烯给水管（热熔连接） 公称直径315 1.0MPa 壁厚18.7mm | m | 10 | / | 487.55 | / | 4876
机电设备及安装工程分类分项工程量清单计价表
项目及标段名称： |  | 椒江区2024年灌溉泵站更新升级工程_椒江区2024年灌溉泵站更新升级工程（建筑、安装） | [6 empty] | 第11页 共27页
序号 | 项目编码 | 项目名称 | 项目 主要特征 | 计量 单位 | 工程 数量 | 单价(元) |  | 合价(元) |  | 主要技术 条款编码 | 备注
[6 empty] | 设备费 | 安装费 | 设备费 | 安装费
9.5 | 500201034110 | 其它机电设备安装工程 | 1、泵站维修养护 | 项 | 1 | / | 3000 | / | 3000
9.6 | 500201034111 | 其它机电设备安装工程 | 1、泵房内线路套管、整理 2、安装照明灯及开关 | 项 | 1 | / | 1500 | / | 1500
9.7 | 500201034112 | 其它机电设备安装工程 | 1、输水管拆除 | m | 10 | / | 65 | / | 650
10 |  | 道头金村2号泵站 |  |  | 0 |  |  | 31000 | 27527
10.1 | 500201034113 | 其它机电设备安装工程 | 1、250HW-5水泵、设计流量140m3/h、设计扬程5m、装机功率11KW主材费 | 台 | 1 | 18200 |  | 18200
10.2 | 500201034114 | 其它机电设备安装工程 | 1、3KW真空泵主材费 | 台 | 1 | 4000 |  | 4000
10.3 | 500201034115 | 其它机电设备安装工程 | 1、控制柜400*500*250mm 材质为304不锈钢，(包含电源线、电机线、控制线、防雷模块控制线等)主材费 | 台 | 1 | 3800 |  | 3800
10.4 | 500201034116 | 其它机电设备安装工程 | 1、电磁阀DN300 ZCS-10主材费 | 台 | 1 | 5000 |  | 5000
10.5 | 500201034117 | 其它机电设备安装工程 | 1、250HW-5水泵、设计流量140m3/h、设计扬程5m、装机功率11KW安装费 | 台 | 1 | / | 3500 | / | 3500
10.6 | 500201034118 | 其它机电设备安装工程 | 1、3KW真空泵安装费 | 台 | 1 | / | 1200 | / | 1200
10.7 | 500201034119 | 其它机电设备安装工程 | 1、控制柜400*500*250mm 材质为304不锈钢，(包含电源线、电机线、控制线、防雷模块控制线等)安装费 | 台 | 1 | / | 600 | / | 600
10.8 | 500201034120 | 其它机电设备安装工程 | 1、电磁阀DN300 ZCS-10安装费 | 台 | 1 | / | 1000 | / | 1000
10.9 | 500201034121 | 其它机电设备安装工程 | 1、室内灭火器安装箱体安装 | 套 | 1 | / | 483.56 | / | 484
机电设备及安装工程分类分项工程量清单计价表
项目及标段名称： |  | 椒江区2024年灌溉泵站更新升级工程_椒江区2024年灌溉泵站更新升级工程（建筑、安装） | [6 empty] | 第12页 共27页
序号 | 项目编码 | 项目名称 | 项目 主要特征 | 计量 单位 | 工程 数量 | 单价(元) |  | 合价(元) |  | 主要技术 条款编码 | 备注
[6 empty] | 设备费 | 安装费 | 设备费 | 安装费
10.10 | 500201034122 | 其它机电设备安装工程 | 1、室外聚乙烯给水管（热熔连接） 公称直径315 1.0MPa 壁厚18.7mm | m | 10 | / | 487.55 | / | 4876
10.11 | 500201034123 | 其它机电设备安装工程 | 1、塑料法兰（带短管）安装（电熔连接) 公称直径(㎜内)150 | 个 | 4 | / | 207.96 | / | 832
10.12 | 500201034124 | 其它机电设备安装工程 | 1、LED长条吊灯 60W,1.2m×0.3m | 套 | 1 | / | 127.69 | / | 128
10.13 | 500201034125 | 其它机电设备安装工程 | 1、单位单极开关 AP86K11-10,10A | 套 | 1 | / | 11.37 | / | 11
10.14 | 500201034126 | 其它机电设备安装工程 | 1、插座 AP86Z223-10,10A | 套 | 1 | / | 17.5 | / | 18
10.15 | 500201034127 | 其它机电设备安装工程 | 1、开关盒、插座盒安装 | 个 | 2 | / | 6.65 | / | 13
10.16 | 500201034128 | 其它机电设备安装工程 | 1、塑料绝缘电线BV-0.5-1*2.5 | m | 21.5 | / | 3.28 | / | 71
10.17 | 500201034129 | 其它机电设备安装工程 | 1、砖、混凝土结构暗配PVC电工管 DN32 | m | 20 | / | 9.52 | / | 190
10.18 | 500201034130 | 其它机电设备安装工程 | 1、铜芯电力电缆敷设 电缆 （截面mm2以下）120 | m | 51.5 | / | 118.24 | / | 6089
10.19 | 500201034131 | 其它机电设备安装工程 | 1、钢管铺设 直径（mm）≤100 | m | 50 | / | 77.65 | / | 3883
10.20 | 500201034132 | 其它机电设备安装工程 | 1、户内干包式电力电缆头制作、安装 干包终端头（1kV以下截面mm2以下）120 | 个 | 2 | / | 56.52 | / | 113
10.21 | 500201034133 | 其它机电设备安装工程 | 1、成套配电箱安装 悬挂式半周长1.5m PZ30 | 台 | 1 | / | 1486.27 | / | 1486
10.22 | 500201034134 | 其它机电设备安装工程 | 1、LEB等电位箱安装 | 台 | 1 | / | 227.3 | / | 227
10.23 | 500201034135 | 其它机电设备安装工程 | 1、送配电装置系统调试 1kV以下交流供电(综 合) | 系统 | 1 | / | 261.35 | / | 261
机电设备及安装工程分类分项工程量清单计价表
项目及标段名称： |  | 椒江区2024年灌溉泵站更新升级工程_椒江区2024年灌溉泵站更新升级工程（建筑、安装） | [6 empty] | 第13页 共27页
序号 | 项目编码 | 项目名称 | 项目 主要特征 | 计量 单位 | 工程 数量 | 单价(元) |  | 合价(元) |  | 主要技术 条款编码 | 备注
[6 empty] | 设备费 | 安装费 | 设备费 | 安装费
10.24 | 500201034136 | 其它机电设备安装工程 | 1、电表采集器 DDZY52 | 台 | 1 | / | 624.59 | / | 625
10.25 | 500201034137 | 其它机电设备安装工程 | 1、接地母线敷设 埋地敷设 镀锌扁钢63*6mm | m | 11 | / | 50.58 | / | 556
10.26 | 500201034138 | 其它机电设备安装工程 | 1、接地母线敷设 埋地敷设 镀锌扁钢50*5mm | m | 1 | / | 42.76 | / | 43
10.27 | 500201034139 | 其它机电设备安装工程 | 1、避雷引下线敷设 沿建筑物、构筑物引下 镀锌圆钢φ12 | m | 14 | / | 18.87 | / | 264
10.28 | 500201034140 | 其它机电设备安装工程 | 1、接地极(板)制作与安装 角钢接地极普通土 镀锌角钢50*5*2500mm | 根 | 4 | / | 123.38 | / | 494
10.29 | 500201034141 | 其它机电设备安装工程 | 1、直流电源避雷器 | 个 | 1 | / | 563.87 | / | 564
11 |  | 下洋孔村1号泵站 |  |  | 0 |  |  | 31000 | 11553
11.1 | 500201034142 | 其它机电设备安装工程 | 1、250HW-5水泵、设计流量500m3/h、设计扬程5m、装机功率11KW主材费 | 台 | 1 | 18200 |  | 18200
11.2 | 500201034143 | 其它机电设备安装工程 | 1、3KW真空泵主材费 | 台 | 1 | 4000 |  | 4000
11.3 | 500201034144 | 其它机电设备安装工程 | 1、控制柜400*500*250mm 材质为304不锈钢，(包含电源线、电机线、控制线、防雷模块控制线等)主材费 | 台 | 1 | 3800 |  | 3800
11.4 | 500201034145 | 其它机电设备安装工程 | 1、电磁阀DN300 ZCS-10主材费 | 台 | 1 | 5000 |  | 5000
11.5 | 500201034146 | 其它机电设备安装工程 | 1、250HW-5水泵、设计流量140m3/h、设计扬程5m、装机功率11KW安装费 | 台 | 1 | / | 3500 | / | 3500
11.6 | 500201034147 | 其它机电设备安装工程 | 1、3KW真空泵安装费 | 台 | 1 | / | 1200 | / | 1200
机电设备及安装工程分类分项工程量清单计价表
项目及标段名称： |  | 椒江区2024年灌溉泵站更新升级工程_椒江区2024年灌溉泵站更新升级工程（建筑、安装） | [6 empty] | 第14页 共27页
序号 | 项目编码 | 项目名称 | 项目 主要特征 | 计量 单位 | 工程 数量 | 单价(元) |  | 合价(元) |  | 主要技术 条款编码 | 备注
[6 empty] | 设备费 | 安装费 | 设备费 | 安装费
11.7 | 500201034148 | 其它机电设备安装工程 | 1、控制柜400*500*250mm 材质为304不锈钢，(包含电源线、电机线、控制线、防雷模块控制线等)安装费 | 台 | 1 | / | 600 | / | 600
11.8 | 500201034149 | 其它机电设备安装工程 | 1、电磁阀DN300 ZCS-10安装费 | 台 | 1 | / | 1000 | / | 1000
11.9 | 500201034150 | 其它机电设备安装工程 | 1、室内灭火器安装箱体安装 | 套 | 1 | / | 483.56 | / | 484
11.10 | 500201034151 | 其它机电设备安装工程 | 1、室外聚乙烯给水管（热熔连接） 公称直径315 1.0MPa 壁厚18.7mm | m | 5 | / | 487.55 | / | 2438
11.11 | 500201034152 | 其它机电设备安装工程 | 1、塑料法兰（带短管）安装（电熔连接) 公称直径(㎜内)150 | 个 | 4 | / | 207.96 | / | 832
11.12 | 500201034153 | 其它机电设备安装工程 | 1、泵房内线路套管、整理 2、安装照明灯及开关 | 项 | 1 | / | 1500 | / | 1500
12 |  | 花园村5号泵站 |  |  | 0 |  |  | 34800 | 31465
12.1 | 500201034154 | 其它机电设备安装工程 | 1、300HW-5水泵、设计流量720m3/h、设计扬程5m、装机功率15KW主材费 | 台 | 1 | 22000 |  | 22000
12.2 | 500201034155 | 其它机电设备安装工程 | 1、3KW真空泵主材费 | 台 | 1 | 4000 |  | 4000
12.3 | 500201034156 | 其它机电设备安装工程 | 1、控制柜400*500*250mm 材质为304不锈钢，(包含电源线、电机线、控制线、防雷模块控制线等)主材费 | 台 | 1 | 3800 |  | 3800
12.4 | 500201034157 | 其它机电设备安装工程 | 1、电磁阀DN300 ZCS-10主材费 | 台 | 1 | 5000 |  | 5000
机电设备及安装工程分类分项工程量清单计价表
项目及标段名称： |  | 椒江区2024年灌溉泵站更新升级工程_椒江区2024年灌溉泵站更新升级工程（建筑、安装） | [6 empty] | 第15页 共27页
序号 | 项目编码 | 项目名称 | 项目 主要特征 | 计量 单位 | 工程 数量 | 单价(元) |  | 合价(元) |  | 主要技术 条款编码 | 备注
[6 empty] | 设备费 | 安装费 | 设备费 | 安装费
12.5 | 500201034158 | 其它机电设备安装工程 | 1、300HW-5水泵、设计流量790m3/h、设计扬程5m、装机功率15KW安装费 | 台 | 1 | / | 5000 | / | 5000
12.6 | 500201034159 | 其它机电设备安装工程 | 1、3KW真空泵安装费 | 台 | 1 | / | 1200 | / | 1200
12.7 | 500201034160 | 其它机电设备安装工程 | 1、控制柜400*500*250mm 材质为304不锈钢，(包含电源线、电机线、控制线、防雷模块控制线等)安装费 | 台 | 1 | / | 600 | / | 600
12.8 | 500201034161 | 其它机电设备安装工程 | 1、电磁阀DN300 ZCS-10安装费 | 台 | 1 | / | 1000 | / | 1000
12.9 | 500201034162 | 其它机电设备安装工程 | 1、室内灭火器安装箱体安装 | 套 | 1 | / | 483.56 | / | 484
12.10 | 500201034163 | 其它机电设备安装工程 | 1、室外聚乙烯给水管（热熔连接） 公称直径315 1.0MPa 壁厚18.7mm | m | 15 | / | 487.55 | / | 7313
12.11 | 500201034164 | 其它机电设备安装工程 | 1、塑料法兰（带短管）安装（电熔连接) 公称直径(㎜内)150 | 个 | 4 | / | 207.96 | / | 832
12.12 | 500201034165 | 其它机电设备安装工程 | 1、LED长条吊灯 60W,1.2m×0.3m | 套 | 1 | / | 127.69 | / | 128
12.13 | 500201034166 | 其它机电设备安装工程 | 1、单位单极开关 AP86K11-10,10A | 套 | 1 | / | 11.37 | / | 11
12.14 | 500201034167 | 其它机电设备安装工程 | 1、插座 AP86Z223-10,10A | 套 | 1 | / | 17.5 | / | 18
12.15 | 500201034168 | 其它机电设备安装工程 | 1、开关盒、插座盒安装 | 个 | 2 | / | 6.65 | / | 13
12.16 | 500201034169 | 其它机电设备安装工程 | 1、塑料绝缘电线BV-0.5-1*2.5 | m | 21.5 | / | 3.28 | / | 71
12.17 | 500201034170 | 其它机电设备安装工程 | 1、砖、混凝土结构暗配PVC电工管 DN32 | m | 20 | / | 9.52 | / | 190
机电设备及安装工程分类分项工程量清单计价表
项目及标段名称： |  | 椒江区2024年灌溉泵站更新升级工程_椒江区2024年灌溉泵站更新升级工程（建筑、安装） | [6 empty] | 第16页 共27页
序号 | 项目编码 | 项目名称 | 项目 主要特征 | 计量 单位 | 工程 数量 | 单价(元) |  | 合价(元) |  | 主要技术 条款编码 | 备注
[6 empty] | 设备费 | 安装费 | 设备费 | 安装费
12.18 | 500201034171 | 其它机电设备安装工程 | 1、铜芯电力电缆敷设 电缆 （截面mm2以下）120 | m | 51.5 | / | 118.24 | / | 6089
12.19 | 500201034172 | 其它机电设备安装工程 | 1、钢管铺设 直径（mm）≤100 | m | 50 | / | 77.65 | / | 3883
12.20 | 500201034173 | 其它机电设备安装工程 | 1、户内干包式电力电缆头制作、安装 干包终端头（1kV以下截面mm2以下）120 | 个 | 2 | / | 56.52 | / | 113
12.21 | 500201034174 | 其它机电设备安装工程 | 1、成套配电箱安装 悬挂式半周长1.5m PZ30 | 台 | 1 | / | 1486.27 | / | 1486
12.22 | 500201034175 | 其它机电设备安装工程 | 1、LEB等电位箱安装 | 台 | 1 | / | 227.3 | / | 227
12.23 | 500201034176 | 其它机电设备安装工程 | 1、送配电装置系统调试 1kV以下交流供电(综 合) | 系统 | 1 | / | 261.35 | / | 261
12.24 | 500201034177 | 其它机电设备安装工程 | 1、电表采集器 DDZY52 | 台 | 1 | / | 624.59 | / | 625
12.25 | 500201034178 | 其它机电设备安装工程 | 1、接地母线敷设 埋地敷设 镀锌扁钢63*6mm | m | 11 | / | 50.58 | / | 556
12.26 | 500201034179 | 其它机电设备安装工程 | 1、接地母线敷设 埋地敷设 镀锌扁钢50*5mm | m | 1 | / | 42.76 | / | 43
12.27 | 500201034180 | 其它机电设备安装工程 | 1、避雷引下线敷设 沿建筑物、构筑物引下 镀锌圆钢φ12 | m | 14 | / | 18.87 | / | 264
12.28 | 500201034181 | 其它机电设备安装工程 | 1、接地极(板)制作与安装 角钢接地极普通土 镀锌角钢50*5*2500mm | 根 | 4 | / | 123.38 | / | 494
12.29 | 500201034182 | 其它机电设备安装工程 | 1、直流电源避雷器 | 个 | 1 | / | 563.87 | / | 564
13 |  | 陈宅村1号泵站 |  |  | 0 |  |  | 31000 | 13016
机电设备及安装工程分类分项工程量清单计价表
项目及标段名称： |  | 椒江区2024年灌溉泵站更新升级工程_椒江区2024年灌溉泵站更新升级工程（建筑、安装） | [6 empty] | 第17页 共27页
序号 | 项目编码 | 项目名称 | 项目 主要特征 | 计量 单位 | 工程 数量 | 单价(元) |  | 合价(元) |  | 主要技术 条款编码 | 备注
[6 empty] | 设备费 | 安装费 | 设备费 | 安装费
13.1 | 500201034183 | 其它机电设备安装工程 | 1、250HW-5水泵、设计流量540m3/h、设计扬程5m、装机功率11KW主材费 | 台 | 1 | 18200 |  | 18200
13.2 | 500201034184 | 其它机电设备安装工程 | 1、3KW真空泵主材费 | 台 | 1 | 4000 |  | 4000
13.3 | 500201034185 | 其它机电设备安装工程 | 1、控制柜400*500*250mm 材质为304不锈钢，(包含电源线、电机线、控制线、防雷模块控制线等)主材费 | 台 | 1 | 3800 |  | 3800
13.4 | 500201034186 | 其它机电设备安装工程 | 1、电磁阀DN300 ZCS-10主材费 | 台 | 1 | 5000 |  | 5000
13.5 | 500201034187 | 其它机电设备安装工程 | 1、250HW-5水泵、设计流量140m3/h、设计扬程5m、装机功率11KW安装费 | 台 | 1 | / | 3500 | / | 3500
13.6 | 500201034188 | 其它机电设备安装工程 | 1、3KW真空泵安装费 | 台 | 1 | / | 1200 | / | 1200
13.7 | 500201034189 | 其它机电设备安装工程 | 1、控制柜400*500*250mm 材质为304不锈钢，(包含电源线、电机线、控制线、防雷模块控制线等)安装费 | 台 | 1 | / | 600 | / | 600
13.8 | 500201034190 | 其它机电设备安装工程 | 1、电磁阀DN300 ZCS-10安装费 | 台 | 1 | / | 1000 | / | 1000
13.9 | 500201034191 | 其它机电设备安装工程 | 1、室内灭火器安装箱体安装 | 套 | 1 | / | 483.56 | / | 484
13.10 | 500201034192 | 其它机电设备安装工程 | 1、室外聚乙烯给水管（热熔连接） 公称直径315 1.0MPa 壁厚18.7mm | m | 8 | / | 487.55 | / | 3900
13.11 | 500201034193 | 其它机电设备安装工程 | 1、塑料法兰（带短管）安装（电熔连接) 公称直径(㎜内)150 | 个 | 4 | / | 207.96 | / | 832
机电设备及安装工程分类分项工程量清单计价表
项目及标段名称： |  | 椒江区2024年灌溉泵站更新升级工程_椒江区2024年灌溉泵站更新升级工程（建筑、安装） | [6 empty] | 第18页 共27页
序号 | 项目编码 | 项目名称 | 项目 主要特征 | 计量 单位 | 工程 数量 | 单价(元) |  | 合价(元) |  | 主要技术 条款编码 | 备注
[6 empty] | 设备费 | 安装费 | 设备费 | 安装费
13.12 | 500201034194 | 其它机电设备安装工程 | 1、泵房内线路套管、整理 2、安装照明灯及开关 | 项 | 1 | / | 1500 | / | 1500
14 |  | 李宅村1号泵站 |  |  | 0 |  |  | 34800 | 13053
14.1 | 500201034195 | 其它机电设备安装工程 | 1、300HW-5水泵、设计流量790m3/h、设计扬程5m、装机功率18.5KW主材费 | 台 | 1 | 22000 |  | 22000
14.2 | 500201034196 | 其它机电设备安装工程 | 1、3KW真空泵主材费 | 台 | 1 | 4000 |  | 4000
14.3 | 500201034197 | 其它机电设备安装工程 | 1、控制柜400*500*250mm 材质为304不锈钢，(包含电源线、电机线、控制线、防雷模块控制线等)主材费 | 台 | 1 | 3800 |  | 3800
14.4 | 500201034198 | 其它机电设备安装工程 | 1、电磁阀DN300 ZCS-10主材费 | 台 | 1 | 5000 |  | 5000
14.5 | 500201034199 | 其它机电设备安装工程 | 1、300HW-5水泵、设计流量790m3/h、设计扬程5m、装机功率15KW安装费 | 台 | 1 | / | 5000 | / | 5000
14.6 | 500201034200 | 其它机电设备安装工程 | 1、3KW真空泵安装费 | 台 | 1 | / | 1200 | / | 1200
14.7 | 500201034201 | 其它机电设备安装工程 | 1、控制柜400*500*250mm 材质为304不锈钢，(包含电源线、电机线、控制线、防雷模块控制线等)安装费 | 台 | 1 | / | 600 | / | 600
14.8 | 500201034202 | 其它机电设备安装工程 | 1、电磁阀DN300 ZCS-10安装费 | 台 | 1 | / | 1000 | / | 1000
14.9 | 500201034203 | 其它机电设备安装工程 | 1、室内灭火器安装箱体安装 | 套 | 1 | / | 483.56 | / | 484
14.10 | 500201034204 | 其它机电设备安装工程 | 1、室外聚乙烯给水管（热熔连接） 公称直径315 1.0MPa 壁厚18.7mm | m | 5 | / | 487.55 | / | 2438
机电设备及安装工程分类分项工程量清单计价表
项目及标段名称： |  | 椒江区2024年灌溉泵站更新升级工程_椒江区2024年灌溉泵站更新升级工程（建筑、安装） | [6 empty] | 第19页 共27页
序号 | 项目编码 | 项目名称 | 项目 主要特征 | 计量 单位 | 工程 数量 | 单价(元) |  | 合价(元) |  | 主要技术 条款编码 | 备注
[6 empty] | 设备费 | 安装费 | 设备费 | 安装费
14.11 | 500201034205 | 其它机电设备安装工程 | 1、塑料法兰（带短管）安装（电熔连接) 公称直径(㎜内)150 | 个 | 4 | / | 207.96 | / | 832
14.12 | 500201034206 | 其它机电设备安装工程 | 1、泵房内线路套管、整理 2、安装照明灯及开关 | 项 | 1 | / | 1500 | / | 1500
15 |  | 长汇村2号泵站 |  |  | 0 |  |  | 31000 | 18220
15.1 | 500201034207 | 其它机电设备安装工程 | 1、250HW-5水泵、设计流量540m3/h、设计扬程5m、装机功率11KW主材费 | 台 | 1 | 18200 |  | 18200
15.2 | 500201034208 | 其它机电设备安装工程 | 1、3KW真空泵主材费 | 台 | 1 | 4000 |  | 4000
15.3 | 500201034209 | 其它机电设备安装工程 | 1、控制柜400*500*250mm 材质为304不锈钢，(包含电源线、电机线、控制线、防雷模块控制线等)主材费 | 台 | 1 | 3800 |  | 3800
15.4 | 500201034210 | 其它机电设备安装工程 | 1、电磁阀DN300 ZCS-10主材费 | 台 | 1 | 5000 |  | 5000
15.5 | 500201034211 | 其它机电设备安装工程 | 1、250HW-5水泵、设计流量140m3/h、设计扬程5m、装机功率11KW安装费 | 台 | 1 | / | 3500 | / | 3500
15.6 | 500201034212 | 其它机电设备安装工程 | 1、3KW真空泵安装费 | 台 | 1 | / | 1200 | / | 1200
15.7 | 500201034213 | 其它机电设备安装工程 | 1、控制柜400*500*250mm 材质为304不锈钢，(包含电源线、电机线、控制线、防雷模块控制线等)安装费 | 台 | 1 | / | 600 | / | 600
15.8 | 500201034214 | 其它机电设备安装工程 | 1、电磁阀DN300 ZCS-10安装费 | 台 | 1 | / | 1000 | / | 1000
15.9 | 500201034215 | 其它机电设备安装工程 | 1、室内灭火器安装箱体安装 | 套 | 1 | / | 483.56 | / | 484
机电设备及安装工程分类分项工程量清单计价表
项目及标段名称： |  | 椒江区2024年灌溉泵站更新升级工程_椒江区2024年灌溉泵站更新升级工程（建筑、安装） | [6 empty] | 第20页 共27页
序号 | 项目编码 | 项目名称 | 项目 主要特征 | 计量 单位 | 工程 数量 | 单价(元) |  | 合价(元) |  | 主要技术 条款编码 | 备注
[6 empty] | 设备费 | 安装费 | 设备费 | 安装费
15.10 | 500201034216 | 其它机电设备安装工程 | 1、室外聚乙烯给水管（热熔连接） 公称直径315 1.0MPa 壁厚18.7mm | m | 5 | / | 487.55 | / | 2438
15.11 | 500201034217 | 其它机电设备安装工程 | 1、塑料法兰（带短管）安装（电熔连接) 公称直径(㎜内)150 | 个 | 4 | / | 207.96 | / | 832
15.12 | 500201034218 | 其它机电设备安装工程 | 1、LED长条吊灯 60W,1.2m×0.3m | 套 | 1 | / | 127.69 | / | 128
15.13 | 500201034219 | 其它机电设备安装工程 | 1、单位单极开关 AP86K11-10,10A | 套 | 1 | / | 11.37 | / | 11
15.14 | 500201034220 | 其它机电设备安装工程 | 1、插座 AP86Z223-10,10A | 套 | 1 | / | 17.5 | / | 18
15.15 | 500201034221 | 其它机电设备安装工程 | 1、开关盒、插座盒安装 | 个 | 2 | / | 6.65 | / | 13
15.16 | 500201034222 | 其它机电设备安装工程 | 1、塑料绝缘电线BV-0.5-1*2.5 | m | 21.5 | / | 3.28 | / | 71
15.17 | 500201034223 | 其它机电设备安装工程 | 1、砖、混凝土结构暗配PVC电工管 DN32 | m | 20 | / | 9.52 | / | 190
15.18 | 500201034224 | 其它机电设备安装工程 | 1、铜芯电力电缆敷设 电缆 （截面mm2以下）120 | m | 16.5 | / | 118.24 | / | 1951
15.19 | 500201034225 | 其它机电设备安装工程 | 1、钢管铺设 直径（mm）≤100 | m | 15 | / | 77.65 | / | 1165
15.20 | 500201034226 | 其它机电设备安装工程 | 1、户内干包式电力电缆头制作、安装 干包终端头（1kV以下截面mm2以下）120 | 个 | 2 | / | 56.52 | / | 113
15.21 | 500201034227 | 其它机电设备安装工程 | 1、成套配电箱安装 悬挂式半周长1.5m PZ30 | 台 | 1 | / | 1486.27 | / | 1486
15.22 | 500201034228 | 其它机电设备安装工程 | 1、LEB等电位箱安装 | 台 | 1 | / | 227.3 | / | 227
15.23 | 500201034229 | 其它机电设备安装工程 | 1、送配电装置系统调试 1kV以下交流供电(综 合) | 系统 | 1 | / | 261.35 | / | 261
机电设备及安装工程分类分项工程量清单计价表
项目及标段名称： |  | 椒江区2024年灌溉泵站更新升级工程_椒江区2024年灌溉泵站更新升级工程（建筑、安装） | [6 empty] | 第21页 共27页
序号 | 项目编码 | 项目名称 | 项目 主要特征 | 计量 单位 | 工程 数量 | 单价(元) |  | 合价(元) |  | 主要技术 条款编码 | 备注
[6 empty] | 设备费 | 安装费 | 设备费 | 安装费
15.24 | 500201034230 | 其它机电设备安装工程 | 1、电表采集器 DDZY52 | 台 | 1 | / | 624.59 | / | 625
15.25 | 500201034231 | 其它机电设备安装工程 | 1、接地母线敷设 埋地敷设 镀锌扁钢63*6mm | m | 10 | / | 50.58 | / | 506
15.26 | 500201034232 | 其它机电设备安装工程 | 1、接地母线敷设 埋地敷设 镀锌扁钢50*5mm | m | 1 | / | 42.76 | / | 43
15.27 | 500201034233 | 其它机电设备安装工程 | 1、避雷引下线敷设 沿建筑物、构筑物引下 镀锌圆钢φ12 | m | 16 | / | 18.87 | / | 302
15.28 | 500201034234 | 其它机电设备安装工程 | 1、接地极(板)制作与安装 角钢接地极普通土 镀锌角钢50*5*2500mm | 根 | 4 | / | 123.38 | / | 494
15.29 | 500201034235 | 其它机电设备安装工程 | 1、直流电源避雷器 | 个 | 1 | / | 563.87 | / | 564
16 |  | 合旗村1号泵站 |  |  | 0 |  |  | 31000 | 11553
16.1 | 500201034236 | 其它机电设备安装工程 | 1、250HW-5水泵、设计流量540m3/h、设计扬程5m、装机功率11KW主材费 | 台 | 1 | 18200 |  | 18200
16.2 | 500201034237 | 其它机电设备安装工程 | 1、3KW真空泵主材费 | 台 | 1 | 4000 |  | 4000
16.3 | 500201034238 | 其它机电设备安装工程 | 1、控制柜400*500*250mm 材质为304不锈钢，(包含电源线、电机线、控制线、防雷模块控制线等)主材费 | 台 | 1 | 3800 |  | 3800
16.4 | 500201034239 | 其它机电设备安装工程 | 1、电磁阀DN300 ZCS-10主材费 | 台 | 1 | 5000 |  | 5000
16.5 | 500201034240 | 其它机电设备安装工程 | 1、250HW-5水泵、设计流量140m3/h、设计扬程5m、装机功率11KW安装费 | 台 | 1 | / | 3500 | / | 3500
16.6 | 500201034241 | 其它机电设备安装工程 | 1、3KW真空泵安装费 | 台 | 1 | / | 1200 | / | 1200
机电设备及安装工程分类分项工程量清单计价表
项目及标段名称： |  | 椒江区2024年灌溉泵站更新升级工程_椒江区2024年灌溉泵站更新升级工程（建筑、安装） | [6 empty] | 第22页 共27页
序号 | 项目编码 | 项目名称 | 项目 主要特征 | 计量 单位 | 工程 数量 | 单价(元) |  | 合价(元) |  | 主要技术 条款编码 | 备注
[6 empty] | 设备费 | 安装费 | 设备费 | 安装费
16.7 | 500201034242 | 其它机电设备安装工程 | 1、控制柜400*500*250mm 材质为304不锈钢，(包含电源线、电机线、控制线、防雷模块控制线等)安装费 | 台 | 1 | / | 600 | / | 600
16.8 | 500201034243 | 其它机电设备安装工程 | 1、电磁阀DN300 ZCS-10安装费 | 台 | 1 | / | 1000 | / | 1000
16.9 | 500201034244 | 其它机电设备安装工程 | 1、室内灭火器安装箱体安装 | 套 | 1 | / | 483.56 | / | 484
16.10 | 500201034245 | 其它机电设备安装工程 | 1、室外聚乙烯给水管（热熔连接） 公称直径315 1.0MPa 壁厚18.7mm | m | 5 | / | 487.55 | / | 2438
16.11 | 500201034246 | 其它机电设备安装工程 | 1、塑料法兰（带短管）安装（电熔连接) 公称直径(㎜内)150 | 个 | 4 | / | 207.96 | / | 832
16.12 | 500201034247 | 其它机电设备安装工程 | 1、泵房内线路套管、整理 2、安装照明灯及开关 | 项 | 1 | / | 1500 | / | 1500
17 |  | 合旗村2号泵站 |  |  | 0 |  |  | 31000 | 11553
17.1 | 500201034248 | 其它机电设备安装工程 | 1、250HW-5水泵、设计流量780m3/h、设计扬程5m、装机功率22KW主材费 | 台 | 1 | 18200 |  | 18200
17.2 | 500201034249 | 其它机电设备安装工程 | 1、3KW真空泵主材费 | 台 | 1 | 4000 |  | 4000
17.3 | 500201034250 | 其它机电设备安装工程 | 1、控制柜400*500*250mm 材质为304不锈钢，(包含电源线、电机线、控制线、防雷模块控制线等)主材费 | 台 | 1 | 3800 |  | 3800
17.4 | 500201034251 | 其它机电设备安装工程 | 1、电磁阀DN300 ZCS-10主材费 | 台 | 1 | 5000 |  | 5000
机电设备及安装工程分类分项工程量清单计价表
项目及标段名称： |  | 椒江区2024年灌溉泵站更新升级工程_椒江区2024年灌溉泵站更新升级工程（建筑、安装） | [6 empty] | 第23页 共27页
序号 | 项目编码 | 项目名称 | 项目 主要特征 | 计量 单位 | 工程 数量 | 单价(元) |  | 合价(元) |  | 主要技术 条款编码 | 备注
[6 empty] | 设备费 | 安装费 | 设备费 | 安装费
17.5 | 500201034252 | 其它机电设备安装工程 | 1、250HW-5水泵、设计流量140m3/h、设计扬程5m、装机功率11KW安装费 | 台 | 1 | / | 3500 | / | 3500
17.6 | 500201034253 | 其它机电设备安装工程 | 1、3KW真空泵安装费 | 台 | 1 | / | 1200 | / | 1200
17.7 | 500201034254 | 其它机电设备安装工程 | 1、控制柜400*500*250mm 材质为304不锈钢，(包含电源线、电机线、控制线、防雷模块控制线等)安装费 | 台 | 1 | / | 600 | / | 600
17.8 | 500201034255 | 其它机电设备安装工程 | 1、电磁阀DN300 ZCS-10安装费 | 台 | 1 | / | 1000 | / | 1000
17.9 | 500201034256 | 其它机电设备安装工程 | 1、室内灭火器安装箱体安装 | 套 | 1 | / | 483.56 | / | 484
17.10 | 500201034257 | 其它机电设备安装工程 | 1、室外聚乙烯给水管（热熔连接） 公称直径315 1.0MPa 壁厚18.7mm | m | 5 | / | 487.55 | / | 2438
17.11 | 500201034258 | 其它机电设备安装工程 | 1、塑料法兰（带短管）安装（电熔连接) 公称直径(㎜内)150 | 个 | 4 | / | 207.96 | / | 832
17.12 | 500201034259 | 其它机电设备安装工程 | 1、泵房内线路套管、整理 2、安装照明灯及开关 | 项 | 1 | / | 1500 | / | 1500
18 |  | 山门村1号泵站 |  |  | 0 |  |  | 34800 | 14516
18.1 | 500201034260 | 其它机电设备安装工程 | 1、300HW-5水泵、设计流量790m3/h、设计扬程5m、装机功率18.5KW主材费 | 台 | 1 | 22000 |  | 22000
18.2 | 500201034261 | 其它机电设备安装工程 | 1、3KW真空泵主材费 | 台 | 1 | 4000 |  | 4000
机电设备及安装工程分类分项工程量清单计价表
项目及标段名称： |  | 椒江区2024年灌溉泵站更新升级工程_椒江区2024年灌溉泵站更新升级工程（建筑、安装） | [6 empty] | 第24页 共27页
序号 | 项目编码 | 项目名称 | 项目 主要特征 | 计量 单位 | 工程 数量 | 单价(元) |  | 合价(元) |  | 主要技术 条款编码 | 备注
[6 empty] | 设备费 | 安装费 | 设备费 | 安装费
18.3 | 500201034262 | 其它机电设备安装工程 | 1、控制柜400*500*250mm 材质为304不锈钢，(包含电源线、电机线、控制线、防雷模块控制线等)主材费 | 台 | 1 | 3800 |  | 3800
18.4 | 500201034263 | 其它机电设备安装工程 | 1、电磁阀DN300 ZCS-10主材费 | 台 | 1 | 5000 |  | 5000
18.5 | 500201034264 | 其它机电设备安装工程 | 1、300HW-5水泵、设计流量790m3/h、设计扬程5m、装机功率15KW安装费 | 台 | 1 | / | 5000 | / | 5000
18.6 | 500201034265 | 其它机电设备安装工程 | 1、3KW真空泵安装费 | 台 | 1 | / | 1200 | / | 1200
18.7 | 500201034266 | 其它机电设备安装工程 | 1、控制柜400*500*250mm 材质为304不锈钢，(包含电源线、电机线、控制线、防雷模块控制线等)安装费 | 台 | 1 | / | 600 | / | 600
18.8 | 500201034267 | 其它机电设备安装工程 | 1、电磁阀DN300 ZCS-10安装费 | 台 | 1 | / | 1000 | / | 1000
18.9 | 500201034268 | 其它机电设备安装工程 | 1、室内灭火器安装箱体安装 | 套 | 1 | / | 483.56 | / | 484
18.10 | 500201034269 | 其它机电设备安装工程 | 1、室外聚乙烯给水管（热熔连接） 公称直径315 1.0MPa 壁厚18.7mm | m | 8 | / | 487.55 | / | 3900
18.11 | 500201034270 | 其它机电设备安装工程 | 1、塑料法兰（带短管）安装（电熔连接) 公称直径(㎜内)150 | 个 | 4 | / | 207.96 | / | 832
18.12 | 500201034271 | 其它机电设备安装工程 | 1、泵房内线路套管、整理 2、安装照明灯及开关 | 项 | 1 | / | 1500 | / | 1500
19 |  | 梓林村1号泵站 |  |  | 0 |  |  | 31000 | 13016
机电设备及安装工程分类分项工程量清单计价表
项目及标段名称： |  | 椒江区2024年灌溉泵站更新升级工程_椒江区2024年灌溉泵站更新升级工程（建筑、安装） | [6 empty] | 第25页 共27页
序号 | 项目编码 | 项目名称 | 项目 主要特征 | 计量 单位 | 工程 数量 | 单价(元) |  | 合价(元) |  | 主要技术 条款编码 | 备注
[6 empty] | 设备费 | 安装费 | 设备费 | 安装费
19.1 | 500201034272 | 其它机电设备安装工程 | 1、250HW-5水泵、设计流量540m3/h、设计扬程5m、装机功率11KW主材费 | 台 | 1 | 18200 |  | 18200
19.2 | 500201034273 | 其它机电设备安装工程 | 1、3KW真空泵主材费 | 台 | 1 | 4000 |  | 4000
19.3 | 500201034274 | 其它机电设备安装工程 | 1、控制柜400*500*250mm 材质为304不锈钢，(包含电源线、电机线、控制线、防雷模块控制线等)主材费 | 台 | 1 | 3800 |  | 3800
19.4 | 500201034275 | 其它机电设备安装工程 | 1、电磁阀DN300 ZCS-10主材费 | 台 | 1 | 5000 |  | 5000
19.5 | 500201034276 | 其它机电设备安装工程 | 1、250HW-5水泵、设计流量140m3/h、设计扬程5m、装机功率11KW安装费 | 台 | 1 | / | 3500 | / | 3500
19.6 | 500201034277 | 其它机电设备安装工程 | 1、3KW真空泵安装费 | 台 | 1 | / | 1200 | / | 1200
19.7 | 500201034278 | 其它机电设备安装工程 | 1、控制柜400*500*250mm 材质为304不锈钢，(包含电源线、电机线、控制线、防雷模块控制线等)安装费 | 台 | 1 | / | 600 | / | 600
19.8 | 500201034279 | 其它机电设备安装工程 | 1、电磁阀DN300 ZCS-10安装费 | 台 | 1 | / | 1000 | / | 1000
19.9 | 500201034280 | 其它机电设备安装工程 | 1、室内灭火器安装箱体安装 | 套 | 1 | / | 483.56 | / | 484
19.10 | 500201034281 | 其它机电设备安装工程 | 1、室外聚乙烯给水管（热熔连接） 公称直径315 1.0MPa 壁厚18.7mm | m | 8 | / | 487.55 | / | 3900
19.11 | 500201034282 | 其它机电设备安装工程 | 1、塑料法兰（带短管）安装（电熔连接) 公称直径(㎜内)150 | 个 | 4 | / | 207.96 | / | 832
机电设备及安装工程分类分项工程量清单计价表
项目及标段名称： |  | 椒江区2024年灌溉泵站更新升级工程_椒江区2024年灌溉泵站更新升级工程（建筑、安装） | [6 empty] | 第26页 共27页
序号 | 项目编码 | 项目名称 | 项目 主要特征 | 计量 单位 | 工程 数量 | 单价(元) |  | 合价(元) |  | 主要技术 条款编码 | 备注
[6 empty] | 设备费 | 安装费 | 设备费 | 安装费
19.12 | 500201034283 | 其它机电设备安装工程 | 1、泵房内线路套管、整理 2、安装照明灯及开关 | 项 | 1 | / | 1500 | / | 1500
20 |  | 梓林村2号泵站 |  |  | 0 |  |  | 31000 | 13016
20.1 | 500201034284 | 其它机电设备安装工程 | 1、250HW-5水泵、设计流量540m3/h、设计扬程5m、装机功率11KW主材费 | 台 | 1 | 18200 |  | 18200
20.2 | 500201034285 | 其它机电设备安装工程 | 1、3KW真空泵主材费 | 台 | 1 | 4000 |  | 4000
20.3 | 500201034286 | 其它机电设备安装工程 | 1、控制柜400*500*250mm 材质为304不锈钢，(包含电源线、电机线、控制线、防雷模块控制线等)主材费 | 台 | 1 | 3800 |  | 3800
20.4 | 500201034287 | 其它机电设备安装工程 | 1、电磁阀DN300 ZCS-10主材费 | 台 | 1 | 5000 |  | 5000
20.5 | 500201034288 | 其它机电设备安装工程 | 1、250HW-5水泵、设计流量140m3/h、设计扬程5m、装机功率11KW安装费 | 台 | 1 | / | 3500 | / | 3500
20.6 | 500201034289 | 其它机电设备安装工程 | 1、3KW真空泵安装费 | 台 | 1 | / | 1200 | / | 1200
20.7 | 500201034290 | 其它机电设备安装工程 | 1、控制柜400*500*250mm 材质为304不锈钢，(包含电源线、电机线、控制线、防雷模块控制线等)安装费 | 台 | 1 | / | 600 | / | 600
20.8 | 500201034291 | 其它机电设备安装工程 | 1、电磁阀DN300 ZCS-10安装费 | 台 | 1 | / | 1000 | / | 1000
20.9 | 500201034292 | 其它机电设备安装工程 | 1、室内灭火器安装箱体安装 | 套 | 1 | / | 483.56 | / | 484
20.10 | 500201034293 | 其它机电设备安装工程 | 1、室外聚乙烯给水管（热熔连接） 公称直径315 1.0MPa 壁厚18.7mm | m | 8 | / | 487.55 | / | 3900
机电设备及安装工程分类分项工程量清单计价表
项目及标段名称： |  | 椒江区2024年灌溉泵站更新升级工程_椒江区2024年灌溉泵站更新升级工程（建筑、安装） | [6 empty] | 第27页 共27页
序号 | 项目编码 | 项目名称 | 项目 主要特征 | 计量 单位 | 工程 数量 | 单价(元) |  | 合价(元) |  | 主要技术 条款编码 | 备注
[6 empty] | 设备费 | 安装费 | 设备费 | 安装费
20.11 | 500201034294 | 其它机电设备安装工程 | 1、塑料法兰（带短管）安装（电熔连接) 公称直径(㎜内)150 | 个 | 4 | / | 207.96 | / | 832
20.12 | 500201034295 | 其它机电设备安装工程 | 1、泵房内线路套管、整理 2、安装照明灯及开关 | 项 | 1 | / | 1500 | / | 1500
21 |  | 两爿墩村1号泵站 |  |  | 0 |  |  |  | 1984
21.1 | 500201034296 | 其它机电设备安装工程 | 1、室内灭火器安装箱体安装 | 套 | 1 | / | 483.56 | / | 484
21.2 | 500201034297 | 其它机电设备安装工程 | 1、泵房内线路套管、整理 2、安装照明灯及开关 | 项 | 1 | / | 1500 | / | 1500
22 |  | 两爿墩村2号泵站 |  |  | 0 |  |  |  | 1984
22.1 | 500201034298 | 其它机电设备安装工程 | 1、室内灭火器安装箱体安装 | 套 | 1 | / | 483.56 | / | 484
22.2 | 500201034299 | 其它机电设备安装工程 | 1、泵房内线路套管、整理 2、安装照明灯及开关 | 项 | 1 | / | 1500 | / | 1500
23 |  | 广兴村1号泵站 |  |  | 0 |  |  |  | 1984
23.1 | 500201034300 | 其它机电设备安装工程 | 1、室内灭火器安装箱体安装 | 套 | 1 | / | 483.56 | / | 484
23.2 | 500201034301 | 其它机电设备安装工程 | 1、泵房内线路套管、整理 2、安装照明灯及开关 | 项 | 1 | / | 1500 | / | 1500
24 |  | 广兴村2号泵站 |  |  | 0 |  |  |  | 1984
24.1 | 500201034302 | 其它机电设备安装工程 | 1、室内灭火器安装箱体安装 | 套 | 1 | / | 483.56 | / | 484
24.2 | 500201034303 | 其它机电设备安装工程 | 1、泵房内线路套管、整理 2、安装照明灯及开关 | 项 | 1 | / | 1500 | / | 1500
|  | 合计 | [5 empty] | 514800 | 309270

## 4 金属结构设备及安装工程分类分项工程量清单计价表
金属结构设备及安装工程分类分项工程量清单计价表
项目及标段名称： |  | 椒江区2024年灌溉泵站更新升级工程_椒江区2024年灌溉泵站更新升级工程（建筑、安装） | [6 empty] | 第1页 共6页
序号 | 项目编码 | 项目名称 | 项目 主要特征 | 计量 单位 | 工程 数量 | 单价(元) |  | 合价(元) |  | 主要技术 条款编码 | 备注
[6 empty] | 设备费 | 安装费 | 设备费 | 安装费
1 |  | 柏家徐村1号泵站 | [5 empty] | 6260 | 525
1.1 | 500202006001 | 拦污栅设备制作及安装 | 1、钢丝网拦污栅设备制作及安装 2、采用高1.5m浸塑镀锌铁丝网围成直径1.5m圆形，镀锌铁丝规格为∅3mm，网孔尺寸40mm，上下端用∅50mm不锈钢管固定，壁厚2mm | t | 0.65 | 9630.93 | 808.22 | 6260 | 525
2 |  | 东埭村1号泵站 | [5 empty] | 3371 | 283
2.1 | 500202006002 | 拦污栅设备制作及安装 | 1、钢丝网拦污栅设备制作及安装 2、采用高1.5m浸塑镀锌铁丝网围成直径1.5m圆形，镀锌铁丝规格为∅3mm，网孔尺寸40mm，上下端用∅50mm不锈钢管固定，壁厚2mm | t | 0.35 | 9630.93 | 808.22 | 3371 | 283
3 |  | 黄礁村1号泵站 | [5 empty] | 3371 | 283
3.1 | 500202006003 | 拦污栅设备制作及安装 | 1、钢丝网拦污栅设备制作及安装 2、采用高1.5m浸塑镀锌铁丝网围成直径1.5m圆形，镀锌铁丝规格为∅3mm，网孔尺寸40mm，上下端用∅50mm不锈钢管固定，壁厚2mm | t | 0.35 | 9630.93 | 808.22 | 3371 | 283
4 |  | 黄礁村2号泵站 | [5 empty] | 8186 | 687
金属结构设备及安装工程分类分项工程量清单计价表
项目及标段名称： |  | 椒江区2024年灌溉泵站更新升级工程_椒江区2024年灌溉泵站更新升级工程（建筑、安装） | [6 empty] | 第2页 共6页
序号 | 项目编码 | 项目名称 | 项目 主要特征 | 计量 单位 | 工程 数量 | 单价(元) |  | 合价(元) |  | 主要技术 条款编码 | 备注
[6 empty] | 设备费 | 安装费 | 设备费 | 安装费
4.1 | 500202006004 | 拦污栅设备制作及安装 | 1、钢丝网拦污栅设备制作及安装 2、采用高1.5m浸塑镀锌铁丝网围成直径1.5m圆形，镀锌铁丝规格为∅3mm，网孔尺寸40mm，上下端用∅50mm不锈钢管固定，壁厚2mm | t | 0.85 | 9630.93 | 808.22 | 8186 | 687
5 |  | 黄礁村3号泵站 | [5 empty] | 6260 | 525
5.1 | 500202006005 | 拦污栅设备制作及安装 | 1、钢丝网拦污栅设备制作及安装 2、采用高1.5m浸塑镀锌铁丝网围成直径1.5m圆形，镀锌铁丝规格为∅3mm，网孔尺寸40mm，上下端用∅50mm不锈钢管固定，壁厚2mm | t | 0.65 | 9630.93 | 808.22 | 6260 | 525
6 |  | 黄礁村4号泵站 | [5 empty] | 6260 | 525
6.1 | 500202006006 | 拦污栅设备制作及安装 | 1、钢丝网拦污栅设备制作及安装 2、采用高1.5m浸塑镀锌铁丝网围成直径1.5m圆形，镀锌铁丝规格为∅3mm，网孔尺寸40mm，上下端用∅50mm不锈钢管固定，壁厚2mm | t | 0.65 | 9630.93 | 808.22 | 6260 | 525
7 |  | 下洋村2号泵站 | [5 empty] | 4334 | 364
金属结构设备及安装工程分类分项工程量清单计价表
项目及标段名称： |  | 椒江区2024年灌溉泵站更新升级工程_椒江区2024年灌溉泵站更新升级工程（建筑、安装） | [6 empty] | 第3页 共6页
序号 | 项目编码 | 项目名称 | 项目 主要特征 | 计量 单位 | 工程 数量 | 单价(元) |  | 合价(元) |  | 主要技术 条款编码 | 备注
[6 empty] | 设备费 | 安装费 | 设备费 | 安装费
7.1 | 500202006007 | 拦污栅设备制作及安装 | 1、钢丝网拦污栅设备制作及安装 2、采用高1.5m浸塑镀锌铁丝网围成直径1.5m圆形，镀锌铁丝规格为∅3mm，网孔尺寸40mm，外框用50*50mm镀锌角钢焊制 | t | 0.45 | 9630.93 | 808.22 | 4334 | 364
8 |  | 下洋村3号泵站 | [5 empty] | 4334 | 364
8.1 | 500202006008 | 拦污栅设备制作及安装 | 1、钢丝网拦污栅设备制作及安装 2、采用高1.5m浸塑镀锌铁丝网围成直径1.5m圆形，镀锌铁丝规格为∅3mm，网孔尺寸40mm，外框用50*50mm镀锌角钢焊制 | t | 0.45 | 9630.93 | 808.22 | 4334 | 364
9 |  | 道头金村1号泵站 | [5 empty] | 4334 | 364
9.1 | 500202006009 | 拦污栅设备制作及安装 | 1、钢丝网拦污栅设备制作及安装 2、采用高1.5m浸塑镀锌铁丝网围成直径1.5m圆形，镀锌铁丝规格为∅3mm，网孔尺寸40mm，上下端用∅50mm不锈钢管固定，壁厚2mm | t | 0.45 | 9630.93 | 808.22 | 4334 | 364
10 |  | 道头金村2号泵站 | [5 empty] | 6260 | 525
10.1 | 500202006010 | 拦污栅设备制作及安装 | 1、钢丝网拦污栅设备制作及安装 2、采用高1.5m浸塑镀锌铁丝网围成直径1.5m圆形，镀锌铁丝规格为∅3mm，网孔尺寸40mm，上下端用∅50mm不锈钢管固定，壁厚2mm | t | 0.65 | 9630.93 | 808.22 | 6260 | 525
金属结构设备及安装工程分类分项工程量清单计价表
项目及标段名称： |  | 椒江区2024年灌溉泵站更新升级工程_椒江区2024年灌溉泵站更新升级工程（建筑、安装） | [6 empty] | 第4页 共6页
序号 | 项目编码 | 项目名称 | 项目 主要特征 | 计量 单位 | 工程 数量 | 单价(元) |  | 合价(元) |  | 主要技术 条款编码 | 备注
[6 empty] | 设备费 | 安装费 | 设备费 | 安装费
11 |  | 下洋孔村1号泵站 | [5 empty] | 6260 | 525
11.1 | 500202006011 | 拦污栅设备制作及安装 | 1、钢丝网拦污栅设备制作及安装 2、采用高1.5m浸塑镀锌铁丝网围成直径1.5m圆形，镀锌铁丝规格为∅3mm，网孔尺寸40mm，上下端用∅50mm不锈钢管固定，壁厚2mm | t | 0.65 | 9630.93 | 808.22 | 6260 | 525
12 |  | 花园村5号泵站 | [5 empty] | 8186 | 687
12.1 | 500202006012 | 拦污栅设备制作及安装 | 1、钢丝网拦污栅设备制作及安装 2、采用高1.5m浸塑镀锌铁丝网围成直径1.5m圆形，镀锌铁丝规格为∅3mm，网孔尺寸40mm，上下端用∅50mm不锈钢管固定，壁厚2mm | t | 0.85 | 9630.93 | 808.22 | 8186 | 687
13 |  | 陈宅村1号泵站 | [5 empty] | 4334 | 364
13.1 | 500202006013 | 拦污栅设备制作及安装 | 1、钢丝网拦污栅设备制作及安装 2、采用高1.5m浸塑镀锌铁丝网围成直径1.5m圆形，镀锌铁丝规格为∅3mm，网孔尺寸40mm，上下端用∅50mm不锈钢管固定，壁厚2mm | t | 0.45 | 9630.93 | 808.22 | 4334 | 364
14 |  | 李宅村1号泵站 | [5 empty] | 4334 | 364
金属结构设备及安装工程分类分项工程量清单计价表
项目及标段名称： |  | 椒江区2024年灌溉泵站更新升级工程_椒江区2024年灌溉泵站更新升级工程（建筑、安装） | [6 empty] | 第5页 共6页
序号 | 项目编码 | 项目名称 | 项目 主要特征 | 计量 单位 | 工程 数量 | 单价(元) |  | 合价(元) |  | 主要技术 条款编码 | 备注
[6 empty] | 设备费 | 安装费 | 设备费 | 安装费
14.1 | 500202006014 | 拦污栅设备制作及安装 | 1、钢丝网拦污栅设备制作及安装 2、采用高1.5m浸塑镀锌铁丝网围成直径1.5m圆形，镀锌铁丝规格为∅3mm，网孔尺寸40mm，上下端用∅50mm不锈钢管固定，壁厚2mm | t | 0.45 | 9630.93 | 808.22 | 4334 | 364
15 |  | 长汇村2号泵站 | [5 empty] | 3371 | 283
15.1 | 500202006015 | 拦污栅设备制作及安装 | 1、钢丝网拦污栅设备制作及安装 2、采用高1.5m浸塑镀锌铁丝网围成直径1.5m圆形，镀锌铁丝规格为∅3mm，网孔尺寸40mm，上下端用∅50mm不锈钢管固定，壁厚2mm | t | 0.35 | 9630.93 | 808.22 | 3371 | 283
16 |  | 合旗村1号泵站 | [5 empty] | 6260 | 525
16.1 | 500202006016 | 拦污栅设备制作及安装 | 1、钢丝网拦污栅设备制作及安装 2、采用高1.5m浸塑镀锌铁丝网围成直径1.5m圆形，镀锌铁丝规格为∅3mm，网孔尺寸40mm，上下端用∅50mm不锈钢管固定，壁厚2mm | t | 0.65 | 9630.93 | 808.22 | 6260 | 525
17 |  | 合旗村2号泵站 | [5 empty] | 4334 | 364
金属结构设备及安装工程分类分项工程量清单计价表
项目及标段名称： |  | 椒江区2024年灌溉泵站更新升级工程_椒江区2024年灌溉泵站更新升级工程（建筑、安装） | [6 empty] | 第6页 共6页
序号 | 项目编码 | 项目名称 | 项目 主要特征 | 计量 单位 | 工程 数量 | 单价(元) |  | 合价(元) |  | 主要技术 条款编码 | 备注
[6 empty] | 设备费 | 安装费 | 设备费 | 安装费
17.1 | 500202006017 | 拦污栅设备制作及安装 | 1、钢丝网拦污栅设备制作及安装 2、采用高1.5m浸塑镀锌铁丝网围成直径1.5m圆形，镀锌铁丝规格为∅3mm，网孔尺寸40mm，上下端用∅50mm不锈钢管固定，壁厚2mm | t | 0.45 | 9630.93 | 808.22 | 4334 | 364
18 |  | 山门村1号泵站 | [5 empty] | 6260 | 525
18.1 | 500202006018 | 拦污栅设备制作及安装 | 1、钢丝网拦污栅设备制作及安装 2、采用高1.5m浸塑镀锌铁丝网围成直径1.5m圆形，镀锌铁丝规格为∅3mm，网孔尺寸40mm，上下端用∅50mm不锈钢管固定，壁厚2mm | t | 0.65 | 9630.93 | 808.22 | 6260 | 525
|  | 合计 | [5 empty] | 96309 | 8082

## 5 施工临时工程分类分项工程量清单计价表
施工临时工程分类分项工程量清单计价表
项目及标段名称： |  | 椒江区2024年灌溉泵站更新升级工程_椒江区2024年灌溉泵站更新升级工程（建筑、安装） |  |  |  |  | 第1页 共1页
序号 | 清单编号 | 项目名称 | 项目 主要特征 | 计量 单位 | 工程 数量 | 单价 (元) | 合价 (元) | 主要技术 条款编码 | 备注
1 |  | 施工导流工程
2 |  | 施工交通工程
3 |  | 施工场外供电工程 |  |  |  |  | 2000
3.1 | B001001 | 施工场外供电工程 | 1、施工场外供电工程 | 项 | 1 | 2000 | 2000
4 |  | 施工房屋建筑工程 |  |  |  |  | 3000
4.1 | B001002 | 施工房屋建筑工程 | 1、施工房屋建筑工程 | 项 | 1 | 3000 | 3000
5 |  | 安全文明施工费 |  |  |  |  | 16141
5.1 | 5.1001 | 安全施工费 | 1、安全施工费 | 项 | 1 | 16141.14 | 16141
6 |  | 其他临时工程 |  |  |  |  | 8151
6.1 | 6.1001 | 其他临时工程 | 1、其他临时工程 | 项 | 1 | 8151.27 | 8151
|  | 合计 |  |  |  |  | 29292

## 6 其他项目清单计价表
其他项目清单计价表
项目及标段名称： | 椒江区2024年灌溉泵站更新升级工程_椒江区2024年灌溉泵站更新升级工程（建筑、安装） |  |  | 第1页 共1页
序号 | 项目名称 | 计量单位 | 金额(元) | 备注
1 | 工程保险费 | 元 | 10123
2 | 预留金 | 元
| 合 计 |  | 10123

## 12 主要材料用量及预算价格汇总表
主要材料用量及预算价格汇总表
项目及标段名称： | 椒江区2024年灌溉泵站更新升级工程_椒江区2024年灌溉泵站更新升级工程（建筑、安装） |  |  |  |  | 第1页 共11页
序号 | 材料名称 | 型号规格 | 计量 单位 | 数量 | 预算价 (元) | 材料补差 (元) | 备注
1 | 人工 |  | 工日 | 519.87 | 128
2 | 机械人工 |  | 工日 | 29.02 | 128
3 | 安装人工 |  | 工日 | 180 | 128
4 | 一类人工 |  | 工日 | 0.27 | 128
5 | 二类人工 |  | 工日 | 410.11 | 128
6 | 三类人工 |  | 工日 | 534.33 | 128
7 | 钢筋 | 综合 | t | 8.82 | 3674 | 674
8 | 钢筋 | 综合 | kg | 7.7 | 3.67 | 0.67
9 | 型钢 | 综合 | kg | 217.24 | 4.1
10 | 钢模板 |  | kg | 122.81 | 4.55
11 | 卡扣件 |  | kg | 109.11 | 4.35
12 | 空心钢 |  | kg | 0.7 | 4.1
13 | 铁件 |  | kg | 310.83 | 4.8
14 | 预埋铁件 |  | kg | 11.08 | 4.8
15 | 铁钉 |  | kg | 7.99 | 5.2
16 | 铜丝 |  | kg | 10.02 | 52
17 | 铁丝 |  | kg | 41.41 | 5.2
18 | 合金钻头 |  | 个 | 0.44 | 30.5
19 | 板枋材 |  | m3 | 2.69 | 1903
20 | 柴油 |  | kg | 170.68 | 7.73 | 4.73
21 | 汽油 |  | kg | 85.28 | 9.16
22 | 碎石 | 骨料 | m3 | 128.03 | 174.76 | 114.76
23 | 碎石 | 垫层料或回填料 | m3 | 66.78 | 174.76 | 144.76
24 | 块石 |  | m3 | 8.07 | 178.25 | 118.25
25 | 草垫 |  | m2 | 459.13 | 1
26 | 草皮 |  | m2 | 99 | 12.72
27 | 电焊条 |  | kg | 253.57 | 6.11
28 | 氧气 |  | m3 | 18.94 | 3
29 | 乙炔气 |  | m3 | 0.56 | 13
30 | 防水剂 |  | kg | 9.19 | 1.75
31 | 丙酮 |  | kg | 1.96 | 8.7
主要材料用量及预算价格汇总表
项目及标段名称： | 椒江区2024年灌溉泵站更新升级工程_椒江区2024年灌溉泵站更新升级工程（建筑、安装） |  |  |  |  | 第2页 共11页
序号 | 材料名称 | 型号规格 | 计量 单位 | 数量 | 预算价 (元) | 材料补差 (元) | 备注
32 | 水泥钉 |  | kg | 10.2 | 10.62
33 | 石质侧石 | 300×150×1000mm | m | 33.94 | 82.3 | 61.72
34 | 肥料 |  | kg | 73.3 | 3.5
35 | 药剂 |  | kg | 7.33 | 25.86
36 | 树棍 | 长1.2m | 根 | 30 | 5.17
37 | 草绳 |  | kg | 1.2 | 1.12
38 | 种植土 |  | m3 | 88.69 | 64.08
39 | 铁丝网 |  | m2 | 1.8 | 5.58
40 | 电 |  | kWh | 6204.03 | 0.7
41 | 风 |  | m3 | 10578.26 | 0.12
42 | 水 |  | m3 | 523.13 | 5.45
43 | 混凝土拌制 |  | m3 | 169.01 | 25.49
44 | 混凝土运输 |  | m3 | 169.01 | 17.07
45 | 安装拆卸费 |  | 元 | 123.24 | 1
46 | 基本折旧费 |  | 元 | 1668.76 | 1
47 | 镀锌铁丝 |  | kg | 0.8 | 5.75
48 | 电焊条 |  | kg | 160 | 6.11
49 | 焊锡 |  | kg | 0.1 | 52
50 | 氧气 |  | m3 | 80 | 3
51 | 乙炔气 |  | m3 | 40 | 13
52 | 油漆 |  | kg | 20 | 8.7
53 | 沥青清漆 |  | kg | 27.04 | 13
54 | 调和漆 |  | kg | 0.23 | 13
55 | 防锈漆 |  | kg | 0.14 | 8.7
56 | 红丹防锈漆 |  | kg | 19.58 | 8.7
57 | 焊锡膏 |  | kg | 0.03 | 43.5
58 | 汽油 |  | kg | 170 | 9.16
59 | 柴油 |  | kg | 150 | 7.73 | 4.73
60 | 黄 油 |  | kg | 10 | 8.7
61 | 木 材 |  | m3 | 1.1 | 1045
主要材料用量及预算价格汇总表
项目及标段名称： | 椒江区2024年灌溉泵站更新升级工程_椒江区2024年灌溉泵站更新升级工程（建筑、安装） |  |  |  |  | 第3页 共11页
序号 | 材料名称 | 型号规格 | 计量 单位 | 数量 | 预算价 (元) | 材料补差 (元) | 备注
62 | 大修理费 |  | 元 | 511.9 | 1
63 | 水泥 32.5级 |  | kg | 3859.61 | 0.36 | 0.06
64 | 水泥 42.5级 |  | kg | 52621.97 | 0.43 | 0.13
65 | 钢筋 | 热镀锌 | kg | 218.88 | 5.68 | 2.68
66 | 钢板 | 综合 | kg | 65.61 | 4.35 | 1.35
67 | 型钢 | 综合 | kg | 73.31 | 4.1 | 1.1
68 | 松木桩 | 梢径12cm 桩长5m | 根 | 455.76 | 128
69 | 烧结页岩实心砖 | 240×115×53mm | 块 | 2917.08 | 0.5
70 | 仿芝麻灰花岗岩（PC砖） | 600*180*18mm | m2 | 25.09 | 120 | 90
71 | 中砂 |  | m3 | 95.68 | 211.5 | 151.5
72 | 经常修理费 |  | 元 | 1249.19 | 1
73 | 外墙涂料 弹性涂料 |  | m2 | 896.56 | 35
74 | 墙、柱、天棚面刷乳胶漆 ~二遍 |  | m2 | 975.48 | 24
75 | 钢板 | 热镀锌 | kg | 1866.24 | 6.12 | 3.12
76 | 型钢 | 热镀锌 | kg | 2085.12 | 5.87 | 2.87
77 | 其他费用(机械) |  | 元 | 26.07 | 1
78 | 镀锌铁丝 | φ1.2-1.8 | kg | 0.7 | 6.19
79 | 镀锌铁丝 | 综合 | kg | 19.82 | 5.75
80 | 钢丝 | φ1.2-1.8 | kg | 0.08 | 4.26
81 | 镀锌扁钢 | 综合 | kg | 7.31 | 5.87
82 | 角钢 | Q235B综合 | t | 0.35 | 4097
83 | 中厚钢板 | 综合 | kg | 6.6 | 4.35
84 | 接地编织铜线 |  | m | 2.5 | 12.93
85 | 石棉橡胶板 | 低压δ0.8-6 | kg | 14.28 | 5.26
86 | 橡胶垫 | δ2 | m2 | 0.12 | 30.17
87 | 塑料薄膜 |  | m2 | 7.31 | 0.23
88 | 棉纱头 |  | kg | 0.78 | 10.34
89 | 半圆头镀锌螺栓 | M2-5×15-50 | 个 | 20 | 0.17
90 | 镀锌锁紧螺母 | DN15×3 | 10个 | 1.03 | 2.93
91 | 镀锌铁丝 | 8# | kg | 7.46 | 5.75
主要材料用量及预算价格汇总表
项目及标段名称： | 椒江区2024年灌溉泵站更新升级工程_椒江区2024年灌溉泵站更新升级工程（建筑、安装） |  |  |  |  | 第4页 共11页
序号 | 材料名称 | 型号规格 | 计量 单位 | 数量 | 预算价 (元) | 材料补差 (元) | 备注
92 | 金属膨胀螺栓 | M6 | 套 | 5.1 | 0.4
93 | 金属膨胀螺栓 | M8 | 套 | 20.4 | 0.49
94 | 金属膨胀螺栓 | M6×60 | 套 | 427.96 | 0.4
95 | 六角带帽螺栓 | M20×85-100 | 套 | 494.4 | 2.22
96 | 木螺钉 | d2-4×6-65 | 个 | 15.6 | 0.07
97 | 金属膨胀螺栓 | M8 | 10套 | 2.06 | 4.9
98 | 金属膨胀螺栓 | M6×75 | 套 | 445.74 | 0.4
99 | 塑料胀管 | φ6-8 | 个 | 5.5 | 0.04
100 | 圆钉 |  | kg | 2.98 | 5.75
101 | 冲击钻头 | φ6-8 | 个 | 0.07 | 4.48
102 | 冲击钻头 | φ10 | 个 | 1.64 | 4.14
103 | 低碳钢焊条 | J422 φ4.0 | kg | 3.58 | 6.11
104 | 低碳钢焊条 | J427 φ3.2 | kg | 0.23 | 6.46
105 | 低碳钢焊条 | J422 综合 | kg | 11.02 | 6.11
106 | 低碳钢焊条 | 综合 | kg | 5.4 | 6.46
107 | 电焊条 | E43系列 | kg | 9.87 | 6.11
108 | 钢锯条 |  | 条 | 22.9 | 2.59
109 | 钢丝刷子 |  | 把 | 2.4 | 2.59
110 | 焊锡丝 | 综合 | kg | 0.32 | 86.21
111 | 合金钢钻头 | φ10 | 个 | 0.25 | 5.6
112 | 合金钢钻头 | φ14 | 个 | 1.3 | 9.91
113 | 锯条 | (各种规格) | 根 | 21.01 | 0.66
114 | 普通钻头 | φ4-6 | kg | 1 | 9.91
115 | 砂轮片 | φ100 | 片 | 0.32 | 4.31
116 | 铁砂布 | 0-2# | 张 | 18 | 1.03
117 | 平垫铁 | 综合 | kg | 0.6 | 3.78
118 | 铁件 | 综合 | kg | 35.42 | 4.8
119 | 镀锌铁丝 | 12# | kg | 0.5 | 5.75
120 | 镀锌铁丝 | 18# | kg | 38.91 | 6.19
121 | 复合硅酸盐水泥 | PC 32.5R综合 | kg | 96 | 0.36
122 | 普通硅酸盐水泥 | PO 42.5综合 | kg | 30488.44 | 0.43
主要材料用量及预算价格汇总表
项目及标段名称： | 椒江区2024年灌溉泵站更新升级工程_椒江区2024年灌溉泵站更新升级工程（建筑、安装） |  |  |  |  | 第5页 共11页
序号 | 材料名称 | 型号规格 | 计量 单位 | 数量 | 预算价 (元) | 材料补差 (元) | 备注
123 | 黄砂 | 净砂 | t | 130.15 | 131
124 | 黄砂 | 净砂(中粗砂) | m3 | 0.02 | 253.8
125 | 碎石 | 综合 | t | 8.98 | 97.09
126 | 滑石粉 |  | kg | 122.65 | 0.07
127 | 石灰膏 |  | m3 | 6.38 | 583
128 | 石英粉 | 综合 | kg | 73.04 | 0.97
129 | 非粘土烧结页岩多孔砖 | 240×115×90 | 千块 | 12.97 | 681
130 | 彩色水泥脊瓦 | 420×220 | 千张 | 0.08 | 7770
131 | 杉格椽 |  | m3 | 0.62 | 2124
132 | 室外塑料给水管热熔管件 | DN200 | 个 | 22.83 | 163
133 | 无溶剂型环氧中间漆 |  | kg | 48.93 | 23.28
134 | 无溶剂型环氧面漆 |  | kg | 97.86 | 14.66
135 | 彩色水泥瓦 | 420×330 | 千张 | 1.39 | 3400
136 | 镀锌六角带帽螺栓 | M8×100以内 2平1弹 | 10套 | 5.45 | 3.35
137 | 塑料法兰 | (带短管)DN150 | 个 | 60 | 76
138 | 不锈钢防盗门 |  | m2 | 36.17 | 800
139 | 不锈钢防盗窗 | 0.6厚 | m2 | 54.9 | 106
140 | 铝合金百叶窗 | 50系列 | m2 | 1.8 | 332
141 | 铝合金推拉窗 | 90系列粉末喷涂（6mm厚普通白玻，壁厚1.8） | m2 | 54.9 | 351.73
142 | 白铅油 |  | kg | 8.4 | 8.34
143 | 醇酸磁漆 |  | kg | 0.19 | 15.52
144 | 醇酸漆稀释剂 |  | kg | 0.01 | 6.9
145 | 酚醛调和漆 | 各色 | kg | 0.12 | 11.29
146 | 氟碳漆底漆稀释剂 |  | kg | 0.04 | 12.93
147 | 氟碳漆面漆稀释剂 |  | kg | 0.04 | 13.79
148 | 氟碳漆腻子 |  | kg | 0.06 | 2.16
149 | 环氧富锌 | 底漆 | kg | 1.68 | 13.79
150 | 环氧富锌底漆稀释剂 |  | kg | 0.08 | 11.21
151 | 铅油(厚漆) |  | kg | 0.42 | 7.33
152 | 醇酸防锈漆 | C53-1 | kg | 16.66
主要材料用量及预算价格汇总表
项目及标段名称： | 椒江区2024年灌溉泵站更新升级工程_椒江区2024年灌溉泵站更新升级工程（建筑、安装） |  |  |  |  | 第6页 共11页
序号 | 材料名称 | 型号规格 | 计量 单位 | 数量 | 预算价 (元) | 材料补差 (元) | 备注
153 | 防锈漆 | C53-1 | kg | 0.84 | 14.05
154 | 金属氟碳漆底漆 |  | kg | 0.58 | 17.24
155 | 金属氟碳漆面漆 |  | kg | 0.58 | 60.34
156 | 石油沥青 |  | kg | 272.05 | 4.11
157 | 弹性体改性沥青防水卷材 | 4.0mm I G M | m2 | 464.59 | 22.12
158 | 单组份聚氨脂防水涂料 | Ⅰ型 | kg | 287.48 | 11.95
159 | 改性沥青嵌缝油膏 |  | kg | 24.57 | 7.16
160 | 清油 |  | kg | 0.18 | 14.22
161 | 脱漆剂 |  | kg | 0.13 | 7.62
162 | 机油 | 综合 | kg | 7.5 | 2.91
163 | 清油 | C01-1 | kg | 1.8 | 14.22
164 | 溶剂汽油 |  | kg | 4.2 | 5.4
165 | 溶剂油 |  | kg | 2.11 | 2.29
166 | 汽油 | 综合 | kg | 155.17 | 9.16
167 | 电力复合脂 |  | kg | 0.16 | 17.24
168 | 自粘性塑料带 | 20mm×20m | 卷 | 0.6 | 3.02
169 | 环氧渗透底漆固化剂 |  | kg | 34.25 | 7.25
170 | 乙炔气 |  | kg | 5.06 | 7.6
171 | 液化石油气 |  | kg | 110.98 | 3.79
172 | 107胶 |  | kg | 72.38 | 1.72
173 | 结构胶 |  | L | 0.48 | 13.41
174 | 粘合剂 |  | kg | 0.1 | 26.29
175 | 碳素结构钢镀锌焊接钢管 | DN100 | m | 226.6 | 49.93
176 | 塑钢栏杆 | H=60cm | m | 334 | 120
177 | 碳素结构钢流体无缝钢管 | φ25 | kg | 6.18 | 5.37
178 | 塑料管综合 |  | kg | 0.72 | 9.72
179 | 聚乙烯PE管 | DN315 | m | 135.5 | 343
180 | 热缩管 | φ50 | m | 0.5 | 5
181 | 镀锌扁钢卡子 | 25×4 | kg | 3.12 | 4.83
182 | LED长条吊灯 | 60W,1.2m×0.3m | 套 | 5.05 | 80
183 | 单位单极开关 | AP86K11-10,10A | 只 | 5.1 | 2.94
主要材料用量及预算价格汇总表
项目及标段名称： | 椒江区2024年灌溉泵站更新升级工程_椒江区2024年灌溉泵站更新升级工程（建筑、安装） |  |  |  |  | 第7页 共11页
序号 | 材料名称 | 型号规格 | 计量 单位 | 数量 | 预算价 (元) | 材料补差 (元) | 备注
184 | 插座 | AP86Z223-10,10A | 套 | 5.1 | 5.82
185 | 镀锌圆钢 | φ12 | m | 78.75 | 5.68
186 | 镀锌扁钢 | 50*5mm | m | 5.25 | 11.5
187 | 镀锌扁钢 | 63*6mm | m | 56.7 | 17.4
188 | 电气绝缘胶带 | 18mm×10m×0.13mm | 卷 | 0.32 | 2.59
189 | 尼龙扎带 | 综合 | 根 | 20 | 0.43
190 | BV-0.5-1*2.5 |  | m | 124.7 | 1.74
191 | 铜芯塑料绝缘线 | BV2.5 | m | 4.58 | 1.74
192 | 铜芯橡皮绝缘线 | BXH 2×23/0.15 | m | 7.64 | 2.59
193 | 硬铜绞线 | TJ-2.5-4 | m | 25.85 | 1.72
194 | 电力电缆 | YJV-0.6KV 3x25+1x16 | m | 224.73 | 83.54
195 | 塑料护口(钢管用) | DN15-20 | 个 | 10.3 | 0.09
196 | 电工管 | DN32 | m | 106 | 2.42
197 | 难燃塑料管接头 | 32 | 个 | 25.83 | 0.69
198 | 铜端子 | 6mm2 | 个 | 10.15 | 0.86
199 | 铜接线端子 | DT-6 | 个 | 10.15 | 2.24
200 | 接线盒 |  | 个 | 10.2 | 1.99
201 | 塑料吊线盒 |  | 个 | 5.25 | 0.86
202 | 镀锌电缆卡子 | 3×35 | 套 | 39.69 | 1.17
203 | 土青砖 | 220×105×42 | 千块 | 31.06 | 2300
204 | 其他材料费 |  | 元 | 817.19 | 1
205 | 校验材料费 |  | 元 | 18.6 | 1
206 | 镀锌角钢 | 50*5*2500mm | 根 | 20 | 55.3
207 | 记号笔 |  | 支 | 1 | 4.31
208 | 标志牌 | 塑料扁形 | 个 | 10.68 | 0.26
209 | 塑料圆台 |  | 块 | 5.25 | 0.22
210 | 电 |  | kW·h | 11.3 | 0.7
211 | 塑料号牌 |  | 个 | 6 | 0.69
212 | 木模板 |  | m3 | 0.03 | 1681
213 | 安全网 |  | m2 | 93.23 | 7.76
主要材料用量及预算价格汇总表
项目及标段名称： | 椒江区2024年灌溉泵站更新升级工程_椒江区2024年灌溉泵站更新升级工程（建筑、安装） |  |  |  |  | 第8页 共11页
序号 | 材料名称 | 型号规格 | 计量 单位 | 数量 | 预算价 (元) | 材料补差 (元) | 备注
214 | 钢脚手板 |  | kg | 3.21 | 4.74
215 | 脚手架钢管 |  | kg | 370.81 | 4.12
216 | 脚手架钢管底座 |  | 个 | 8.99 | 6.9
217 | 脚手架扣件 |  | 只 | 103.84 | 6.9
218 | 竹脚手片 |  | m2 | 100.47 | 12.62
219 | 灭火器箱(含灭火器) |  | 套 | 24 | 350
220 | LEB等电位箱 |  | 台 | 5 | 118
221 | 避雷器 |  | 组 | 5 | 420
222 | 电表箱 | DDZY52 | 台 | 5 | 460
223 | 配电箱 | PZ30 | 台 | 5 | 1000
224 | 合成树脂瓦 | 3mm | 千张 | 0.85 | 3680
225 | 栅体 |  | t | 10 | 4500
226 | 垂丝海棠 |  | 株 | 6.06 | 95
227 | 樱花（早樱） |  | 株 | 1.01 | 50.46
228 | 棒棒糖 |  | 株 | 10.1 | 150
229 | 茶梅球 |  | 株 | 8.4 | 182
230 | 亮晶球 |  | 株 | 7.35 | 200
231 | 杜鹃 | 64株/m2 | 株 | 3837.12 | 0.68
232 | 金森女贞 | 64株/m2 | 株 | 1176 | 0.4
233 | 红叶石楠 | 64株/m2 | 株 | 2701.44 | 1.87
234 | 金叶佛甲草 | 64株/m2 | 株 | 6572.16 | 0.55
235 | 纯混凝土 C15 42.5 2 |  | m3 | 13.98 | 351.24 | 188.88 | [采用人工砂]
236 | 纯混凝土 C20 42.5 2 |  | m3 | 15.02 | 369.67 | 205.44 | [采用人工砂]
237 | 纯混凝土 C25 42.5 2 |  | m3 | 107.76 | 380.16 | 206.26 | [采用人工砂]
238 | 纯混凝土 C30 42.5 2 |  | m3 | 36.39 | 392.14 | 207.87 | [采用人工砂]
239 | 水泥砂浆 M10 42.5 |  | m3 | 2.41 | 350.38 | 203.85 | [采用人工砂]
240 | 冷底子油 |  | kg | 199.32 | 8.37
241 | 107胶纯水泥浆 |  | m3 | 2.07 | 598.18
242 | 水泥砂浆 | 1∶2 | m3 | 15.88 | 354.92
主要材料用量及预算价格汇总表
项目及标段名称： | 椒江区2024年灌溉泵站更新升级工程_椒江区2024年灌溉泵站更新升级工程（建筑、安装） |  |  |  |  | 第9页 共11页
序号 | 材料名称 | 型号规格 | 计量 单位 | 数量 | 预算价 (元) | 材料补差 (元) | 备注
243 | 水泥砂浆 | 1∶2.5 | m3 | 9.6 | 335.68
244 | 水泥砂浆 | 1∶3 | m3 | 24.86 | 318.37
245 | 水泥砂浆 | M10.0 | m3 | 1.86 | 302.1
246 | 混合砂浆 | 1∶0.2∶2 | m3 | 0.41 | 403.86
247 | 混合砂浆 | 1∶1∶6 | m3 | 14.48 | 386.43
248 | 混合砂浆 | 1∶0.3∶3 | m3 | 6.28 | 399.04
249 | 混合砂浆 | M5.0 | m3 | 11.2 | 336.84
250 | 混合砂浆 | M7.5 | m3 | 7.27 | 330.88
251 | 石灰砂浆 | 1∶4 | m3 | 2.89 | 353.82
252 | 石油沥青玛蹄脂 |  | m3 | 0.3 | 2846.14
253 | 电(机械) |  | kW·h | 995.36 | 0.7
254 | 折旧费(机械) |  | 元 | 281.57 | 1
255 | 检修费(机械) |  | 元 | 66 | 1
256 | 维护费(机械) |  | 元 | 218.27 | 1
257 | 机械人工 |  | 工日 | 22.37 | 128
258 | 汽油(机械) |  | kg | 73.01 | 9.16
259 | 柴油(机械) |  | kg | 10.4 | 7.73 | 4.73
260 | 安拆及场外运输费(机械) |  | 元 | 365.96 | 1
261 | 电熔焊接机 | 3.5kW | 台班 | 4.56 | 38.35 | 0.75
262 | 弧焊机 综合 |  | 台班 | 9.21 | 68.02 | 1.33
263 | 电能校验仪 | ST9040 | 台班 | 1 | 56.07
264 | 电压、电流互感升流器 | HJ-12E | 台班 | 1 | 30.63
265 | 数字万用表 | F-87 | 台班 | 2 | 6.14
266 | 电缆测试仪 |  | 台班 | 1 | 17.44
267 | 单斗挖掘机 液压 斗容1m3 |  | 台班 | 1.99 | 1108.58 | 297.99
268 | 推土机 功率74kW |  | 台班 | 0.22 | 809.08 | 245.96
269 | 蛙式夯实机 功率2.8kW |  | 台班 | 2 | 145.12
270 | 风镐（铲） 手持式 |  | 台班 | 16.87 | 46.56
271 | 双胶轮车 |  | 台班 | 18.67 | 4.14
272 | 单斗挖掘机 液压 斗容0.4m3 |  | 台班 | 0.81 | 638.66 | 170.28
273 | 砂浆搅拌机 |  | 台班 | 0.23 | 144.2
主要材料用量及预算价格汇总表
项目及标段名称： | 椒江区2024年灌溉泵站更新升级工程_椒江区2024年灌溉泵站更新升级工程（建筑、安装） |  |  |  |  | 第10页 共11页
序号 | 材料名称 | 型号规格 | 计量 单位 | 数量 | 预算价 (元) | 材料补差 (元) | 备注
274 | 振捣器 插入式 功率2.2kW |  | 台班 | 10.25 | 17.13
275 | 振捣器 平板式 功率2.2kW |  | 台班 | 7.48 | 15.4
276 | 风（砂）水枪 耗风量 6m3/min |  | 台班 | 4.44 | 283.18
277 | 载重汽车 汽油型 载重量5t |  | 台班 | 1.22 | 502.92
278 | 洒水汽车 4000L |  | 台班 | 1.54 | 510.69
279 | 塔式起重机 起重量10t |  | 台班 | 0.63 | 633.55
280 | 龙门式起重机 起重量10t |  | 台班 | 2.4 | 359.88
281 | 桥式起重机 双梁 起重量10t |  | 台班 | 2.1 | 256.21
282 | 履带起重机 油动 起重量10t |  | 台班 | 0.01 | 679.13 | 179.74
283 | 汽车起重机 柴油型 起重量8t |  | 台班 | 0.17 | 612.82 | 132.44
284 | 离心式水泵 单级 功率7kW |  | 台班 | 0.33 | 96.4
285 | 离心式水泵 单级 功率17kW |  | 台班 | 0.04 | 140.36
286 | 电焊机 交流20~25kVA |  | 台班 | 34.43 | 53.92
287 | 电焊机 直流30kVA |  | 台班 | 17 | 106.4
288 | 对焊机 电弧型150kVA |  | 台班 | 0.5 | 477.24
289 | 钢筋弯曲机 Φ6~40 |  | 台班 | 1.33 | 128.32
290 | 钢筋切断机 功率20kW |  | 台班 | 0.5 | 180.36
291 | 钢筋调直机 功率4~14kW |  | 台班 | 0.83 | 139.3
292 | 型钢剪断机 功率13kW |  | 台班 | 1.83 | 205.26
293 | 数控火焰等离子切割机 |  | 台班 | 1.9 | 379.54
294 | 摇臂钻床 规格Φ35～Φ50mm |  | 台班 | 8.5 | 147.91
295 | 混凝土振捣器 | 平板式 | 台班 | 0.51 | 12.2
296 | 试压泵 | 3MPa | 台班 | 0.04 | 17.71
297 | 电动夯实机 | 250N·m | 台班 | 0.17 | 26.62
298 | 汽车式起重机 | 8t | 台班 | 0.17 | 709.53 | 134.47
299 | 自升式塔式起重机 | 400kN·m | 台班 | 1.02 | 544.11
300 | 载货汽车 | 4t | 台班 | 2.87 | 439.67
301 | 载货汽车 | 5t | 台班 | 0.17 | 460.28 | 152.26
302 | 电动卷扬机-单筒快速 | 5kN | 台班 | 3.53 | 149.35
303 | 卷扬机井架 | 30m | 台班 | 3.53 | 12.31
主要材料用量及预算价格汇总表
项目及标段名称： | 椒江区2024年灌溉泵站更新升级工程_椒江区2024年灌溉泵站更新升级工程（建筑、安装） |  |  |  |  | 第11页 共11页
序号 | 材料名称 | 型号规格 | 计量 单位 | 数量 | 预算价 (元) | 材料补差 (元) | 备注
304 | 灰浆搅拌机 | 200L | 台班 | 13.43 | 147.23
305 | 木工圆锯机 | 500mm | 台班 | 0.13 | 25.46
306 | 台式钻床 | 16mm | 台班 | 1.06 | 3.57
307 | 半自动切割机 | 100mm | 台班 | 0.66 | 84.28
308 | 交流弧焊机 | 21kV·A | 台班 | 0.15 | 58.21
309 | 交流弧焊机 | 32kV·A | 台班 | 1.71 | 84.64
310 | 热熔焊机 | 250mm | 台班 | 3.47 | 20.77
311 | 轴流通风机 | 7.5kW | 台班 | 9.55 | 41.98

## 13 施工机械台班费汇总表
施工机械台班费汇总表
项目及标段名称： |  | 椒江区2024年灌溉泵站更新升级工程_椒江区2024年灌溉泵站更新升级工程（建筑、安装） | [9 empty] | 第1页 共3页
序号 | 机械名称 |  | 型号规格 | 一类 费用 | 二类费用 | [6 empty] | 合计 | 补差
[5 empty] | 人工 (工日) | 汽油 (kg) | 柴油 (kg) | 电 (kwh) | 风 (m3) | 水 (t) | 小计
[5 empty] | 128 | 9.16 | 3 | 0.7 | 0.12 | 5.45
1010 | 单斗挖掘机 液压 斗容1m3 |  |  | 429.59 | 192 |  | 189 |  |  |  | 381 | 810.59 | 297.99
1030 | 推土机 功率74kW |  |  | 215.12 | 192 |  | 156 |  |  |  | 348 | 563.12 | 245.96
1080 | 蛙式夯实机 功率2.8kW |  |  | 6.69 | 128 |  |  | 10.43 |  |  | 138.43 | 145.12
1083 | 风镐（铲） 手持式 |  |  | 8.12 |  |  |  |  | 38.44 |  | 38.44 | 46.56
1108 | 双胶轮车 |  |  | 4.14 | [7 empty] | 4.14
1120 | 单斗挖掘机 液压 斗容0.4m3 |  |  | 232.38 | 128 |  | 108 |  |  |  | 236 | 468.38 | 170.28
2065 | 砂浆搅拌机 |  |  | 18.17 | 102.4 |  |  | 23.63 |  |  | 126.03 | 144.2
4040 | 振捣器 插入式 功率2.2kW |  |  | 10.18 |  |  |  | 6.95 |  |  | 6.95 | 17.13
4042 | 振捣器 平板式 功率2.2kW |  |  | 8.45 |  |  |  | 6.95 |  |  | 6.95 | 15.4
4054 | 风（砂）水枪 耗风量 6m3/min |  |  | 3.65 |  |  |  |  | 148.8 | 130.73 | 279.53 | 283.18
5003 | 载重汽车 汽油型 载重量5t |  |  | 81.8 | 128 | 293.12 |  |  |  |  | 421.12 | 502.92
5121 | 洒水汽车 4000L |  |  | 107.89 | 128 | 274.8 |  |  |  |  | 402.8 | 510.69
6024 | 塔式起重机 起重量10t |  |  | 314.36 | 192 |  |  | 127.19 |  |  | 319.19 | 633.55
6029 | 龙门式起重机 起重量10t |  |  | 108.11 | 192 |  |  | 59.77 |  |  | 251.77 | 359.88
6039 | 桥式起重机 双梁 起重量10t |  |  | 71.22 | 128 |  |  | 56.99 |  |  | 184.99 | 256.21
6048 | 履带起重机 油动 起重量10t |  |  | 193.39 | 192 |  | 114 |  |  |  | 306 | 499.39 | 179.74
6057 | 汽车起重机 柴油型 起重量8t |  |  | 204.38 | 192 |  | 84 |  |  |  | 276 | 480.38 | 132.44
8033 | 离心式水泵 单级 功率7kW |  |  | 8.07 | 64 |  |  | 24.33 |  |  | 88.33 | 96.4
施工机械台班费汇总表
项目及标段名称： |  | 椒江区2024年灌溉泵站更新升级工程_椒江区2024年灌溉泵站更新升级工程（建筑、安装） | [9 empty] | 第2页 共3页
序号 | 机械名称 |  | 型号规格 | 一类 费用 | 二类费用 | [6 empty] | 合计 | 补差
[5 empty] | 人工 (工日) | 汽油 (kg) | 柴油 (kg) | 电 (kwh) | 风 (m3) | 水 (t) | 小计
[5 empty] | 128 | 9.16 | 3 | 0.7 | 0.12 | 5.45
8034 | 离心式水泵 单级 功率17kW |  |  | 14.5 | 64 |  |  | 61.86 |  |  | 125.86 | 140.36
9001 | 电焊机 交流20~25kVA |  |  | 3.88 |  |  |  | 50.04 |  |  | 50.04 | 53.92
9005 | 电焊机 直流30kVA |  |  | 10.49 |  |  |  | 95.91 |  |  | 95.91 | 106.4
9014 | 对焊机 电弧型150kVA |  |  | 24.1 | 102.4 |  |  | 275.22 | 4.71 | 70.81 | 453.14 | 477.24
9021 | 钢筋弯曲机 Φ6~40 |  |  | 16.88 | 102.4 |  |  | 9.04 |  |  | 111.44 | 128.32
9026 | 钢筋切断机 功率20kW |  |  | 15.41 | 102.4 |  |  | 62.55 |  |  | 164.95 | 180.36
9027 | 钢筋调直机 功率4~14kW |  |  | 28.56 | 102.4 |  |  | 8.34 |  |  | 110.74 | 139.3
9028 | 型钢剪断机 功率13kW |  |  | 61.85 | 102.4 |  |  | 41.01 |  |  | 143.41 | 205.26
9055 | 数控火焰等离子切割机 |  |  | 220.67 | 140.8 |  |  | 18.07 |  |  | 158.87 | 379.54
9067 | 摇臂钻床 规格Φ35～Φ50mm |  |  | 26.74 | 102.4 |  |  | 18.77 |  |  | 121.17 | 147.91
99Z5064 | 混凝土振捣器 |  | 平板式 | 12.2 | [7 empty] | 12.2
99Z7072 | 试压泵 |  | 3MPa | 17.71 | [6 empty] | 0 | 17.71
9901140191 | 电动夯实机 |  | 250N·m | 26.62 | [7 empty] | 26.62
9905140059 | 汽车式起重机 |  | 8t | 489.77 |  |  | 85.29 |  |  |  | 85.29 | 575.06 | 134.47
9905140129 | 自升式塔式起重机 |  | 400kN·m | 544.11 | [6 empty] | 0 | 544.11
9907140005 | 载货汽车 |  | 4t | 439.67 | [7 empty] | 439.67
施工机械台班费汇总表
项目及标段名称： |  | 椒江区2024年灌溉泵站更新升级工程_椒江区2024年灌溉泵站更新升级工程（建筑、安装） | [9 empty] | 第3页 共3页
序号 | 机械名称 |  | 型号规格 | 一类 费用 | 二类费用 | [6 empty] | 合计 | 补差
[5 empty] | 人工 (工日) | 汽油 (kg) | 柴油 (kg) | 电 (kwh) | 风 (m3) | 水 (t) | 小计
[5 empty] | 128 | 9.16 | 3 | 0.7 | 0.12 | 5.45
9907140007 | 载货汽车 |  | 5t | 211.45 |  |  | 96.57 |  |  |  | 96.57 | 308.02 | 152.26
9909140001 | 电动卷扬机-单筒快速 |  | 5kN | 149.35 | [7 empty] | 149.35
9909140037 | 卷扬机井架 |  | 30m | 12.31 | [7 empty] | 12.31
9911140035 | 灰浆搅拌机 |  | 200L | 147.23 | [7 empty] | 147.23
9913140023 | 木工圆锯机 |  | 500mm | 25.46 | [7 empty] | 25.46
9913140083 | 台式钻床 |  | 16mm | 3.57 | [7 empty] | 3.57
9913140175 | 半自动切割机 |  | 100mm | 84.28 | [7 empty] | 84.28
9917140001 | 交流弧焊机 |  | 21kV·A | 58.21 | [7 empty] | 58.21
9917140003 | 交流弧焊机 |  | 32kV·A | 84.64 | [7 empty] | 84.64
9917200002 | 热熔焊机 |  | 250mm | 20.77 | [7 empty] | 20.77
9923140001 | 轴流通风机 |  | 7.5kW | 41.98 | [7 empty] | 41.98