## 1、装饰及展览展示费用
1、装饰及展览展示费用清单
序号 | 类别 | 项目名称 | 规格 | 数量 | 单位
展厅部分
1 | 活动空间 | 吊顶 | .U型轻钢龙骨横撑CB50*20中距600—1200， U型轻钢龙骨CB50*20中距400 与主龙骨固定.U型轻钢主龙骨CS50*15中距≤1100找平后与钢筋吊杆固定，钢筋吊杆双向中距≤1100，吊杆上部 与板 底预留吊环勾固定，现浇钢筋砼板底预留￠10钢筋吊环勾或膨胀螺栓 ，双向中距≤1200注吊杆与结构板 底间距超过1.5m以上需加反支撑 | 42.75 | 平米
2 |  | 地面 | 20厚DPM15预拌 砂浆结合层、 压实抹光.20-30厚DPM15预拌 砂浆找平层.聚合物粘贴砂浆 | 43 | 平米
3 |  |  | 地胶板面层（2mm橡胶地板，宽幅1.9米 ，平滑表面有耐污涂层工艺处理，）2、抗磨损性（磨损量m3） 根据GB/T9867-2008（压力5牛顿）要求测定，应≤160m m3 | 43 | 平米
4 | 地质主题馆 | 吊顶 | .U型轻钢龙骨横撑CB50*20中距600—1200， U型轻钢龙骨CB50*20中距400 与主龙骨固定.U型轻钢主龙骨CS50*15中距≤1100找平后与钢筋吊杆固定，钢筋吊杆双向中距≤1100，吊杆上部 与板 底预留吊环勾固定，现浇钢筋砼板底预留￠10钢筋吊环勾或膨胀螺栓 ，双向中距≤1200注吊杆与结构板 底间距超过1.5m以上需加反支撑 | 200 | 平米
5 |  | 墙体造型 | 采用仿制地质岩石做法 | 70 | 平米
6 |  | 地面 | 地胶板面层（2mm橡胶地板，宽幅1.9米 ，平滑表面有耐污涂层工艺处理，）2、抗磨损性（磨损量m3） 根据GB/T9867-2008（压力5牛顿）要求测定，应≤160m m3 | 210 | 平米
7 | 古生物主题馆 | 吊顶 | .U型轻钢龙骨横撑CB50*20中距600—1200， U型轻钢龙骨CB50*20中距400 与主龙骨固定.U型轻钢主龙骨CS50*15中距≤1100找平后与钢筋吊杆固定，钢筋吊杆双向中距≤1100，吊杆上部 与板 底预留吊环勾固定，现浇钢筋砼板底预留￠10钢筋吊环勾或膨胀螺栓 ，双向中距≤1200注吊杆与结构板 底间距超过1.5m以上需加反支撑 | 200 | 平米
8 |  | 墙面 | CB75系列轻钢龙骨 含主骨 穿心骨 连接件 | 450 | 平米
9 |  |  | 18mm厚阻燃板切割 | 450 | 平米
10 |  |  | 单层9.5厚纸面石膏板 （2400*1200） 用自攻螺丝与龙骨固定、 中距≤150 | 450 | 平米
11 |  |  | 满刮2厚面层耐水腻子找平 含点锈网带 | 450 | 平米
12 |  |  | 白色乳胶漆两遍 | 450 | 平米
13 |  | 地面 | 地胶板面层（2mm橡胶地板，宽幅1.9米 ，平滑表面有耐污涂层工艺处理，）2、抗磨损性（磨损量m3） 根据GB/T9867-2008（压力5牛顿）要求测定，应≤160m m3 | 210 | 平米
14 | 美工 | 立体字 | 10+5亚克力UV喷绘加激光雕刻字 | 1 | 项
15 |  | 画面 | 晅绒布喷绘含糯米胶， 3m灰胶车贴UV喷绘 | 1 | 项
16 |  | 发光字 | 发光字 | 1 | 项
17 |  | 场景类还原 | 展馆中场景类还原 | 3 | 项
18 | 展柜 | 1、6+6超白夹胶玻璃 2、专业开启方式 3、专业展品展柜锁具 | 平柜 600*600*900 | 1 | 个
19 |  |  | 平柜 600*900 | 2.4 | 米
20 |  |  | 独立柜 600**400 | 8 | 米
21 | 隐蔽工程 | 强电 | 线缆 线槽 电箱 控开 ABS等 | 1200 | 平米
22 |  | 照明 | 照明灯具 | 1200 | 平米
23 |  | 空调 | 空调 | 1200 | 平米
24 |  | 消防 | 消防 | 1200 | 平米
25 | 多功能空间（员工办公室、会议室、设备机房、售票处、值班室） | 地面 | 1.10厚地砖、 干水泥擦缝∥2.20厚DPM15预拌 砂浆结合层、 表面撒水泥粉∥3 .20-30厚DPM15预拌 砂浆找平∥4.聚合物粘贴砂浆∥5.现浇钢筋砼楼板 | 140 | 平米
26 |  | 吊顶 | 1.白色乳胶漆饰面2.满刮2厚面层耐水腻子找平∥3.双层9.5厚纸面石膏板 （2400*1200）用自攻螺丝与龙骨固定、 中距≤150（双层罩面板 安装上下层必须错缝）∥4 .U型轻钢龙骨横撑CB50*20中距600— 1200（双层罩面板 、 安装时中距600） ∥5.U型轻钢龙骨CB50*20中距400、 与主龙骨固定∥6.U型轻钢主龙骨CS50*1 5中距≤1100找平后与钢筋吊杆固定￠8钢筋吊杆双向中距≤1100，吊杆上部 与板 底预留吊环勾固定∥7.现浇钢筋砼板 底预留￠10钢筋吊环勾或膨胀螺栓 ，双向中距≤1200注吊杆与结构板 底间距超过1.5m以上需加反支撑∥8.面层 铺贴∥面封9.5mm厚单层石膏板 | 140 | 平米
27 |  | 墙面 | 基层处理，新建75轻钢龙骨石膏板墙面 双层腻子乳胶漆 | 180 | 平米
28 |  | 强电 | 配电箱 ，五孔插座，地插，吊顶插座， 单联开关，双联开关，三联开关，JDG配管，桥架，主缆，线缆，弯头，绝缘胶布等 | 140 | 平米
29 | 庭院造型 |  | 定制 | 1 | 项
30 | 建筑修复 |  | 对原建筑漏水的地方进行修复 | 1 | 项
31 | 展品制作及征集费 |  | 矿石等展品购买及征集 | 1 | 项
32 | 翼龙骨架仿制 |  | 翼龙骨架仿制 | 1 | 项
33 | 恐龙蛋 |  | 恐龙蛋 | 1 | 项
小计
合计（包含税费等）

## 2、地质主题馆多媒体硬件及软件清单
2、地质主题馆多媒体硬件及软件清单
NO | 分类 | 规格型号参数 | 单位 | 数量
桃渚地质板块介绍
1 | LED | LED大屏：室内全彩 P2.0系列 亮度：600cd/m2可视角度：水平：140° 垂直：130° 刷新频率：≥3 840Hz使用寿命：100000小时，小间距L ED全彩显示屏 包含其他设备： 1、配套安装钢结构支架； 2、配套LED屏接收器电源等配套安装辅件； | 平方 | 3.5
2 | 发送卡 | 1)LED全彩显示屏控制器,1路DVI，1路HDMI，1路DP。输出：8路网口输出 2)带载分辨率3840*1080@60 | 台 | 5
3 | led辅材 | 配套辅助材料等 | 平方 | 3.5
4 | 安装结构 | 定制安装支架 | 平方 | 3.5
5 | 视频延长器 | 1、 CAT-8双绞线延长DVI视频信号达70米；2、支持分辨率1920*1200 | 套 | 1
6 | 融合服务器 | Intel 酷睿i7/16G内存/120G ssid/WIN10 PRO | 台 | 1
7 | 内容制作 | 定制内容制作、三维动画、特效包装、3k高清 | 秒 | 100
桃渚地质地貌互动内容介绍
1 | 壁挂式触摸一体机 | 55寸 原装工业面板,分辨率1920*1080，亮度500cd/m2，开模外壳，含内置拼接专用驱动板. 触摸技术 红外线阻断检测形式，不需要表面导电镀层技术 玻璃 3mm 普通钢化玻璃（可定制） 玻璃透过率 >88%(更高透过率取决于玻璃的表面处理技术如AR/AG) 触摸耐久性 不限制 触摸激活力 不需要压力 输出形式 触摸坐标输出 校准 简单的 4 点校准，无漂移 响应速度 [ms] <15ms | 台 | 1
2 | 内容设计 | 全三维高级定制UI互动设计、高级定制动态互动内容设计，动态界面不少于50页 | 套 | 1
桃渚火山情景模拟系统
1 | LED | LED大屏：室内全彩 P2.0系列 亮度：600cd/m2可视角度：水平：140° 垂直：130° 刷新频率：≥3 840Hz使用寿命：100000小时，小间距L ED全彩显示屏 包含其他设备： 1、配套安装钢结构支架； 2、配套LED屏接收器电源等配套安装辅件； | 平方 | 8.5
2 | 发送卡 | 1)LED全彩显示屏控制器,1路DVI，1路HDMI，1路DP。输出：8路网口输出 2)带载分辨率3840*1080@60 | 台 | 5
3 | led辅材 | 配套辅助材料等 | 平方 | 8.5
4 | 安装结构 | 定制安装支架 | 平方 | 8.5
5 | 视频延长器 | 1、 CAT-8双绞线延长DVI视频信号达70米；2、支持分辨率1920*1200 | 套 | 1
6 | 融合服务器 | Intel 酷睿i7/16G内存/120G ssid/WIN10 PRO | 台 | 1
7 | 主音箱 | Impedance 8 Ohms Program power 80 Watt Sensitivity(1w@1m) 91dB Frequency Response (-6dB): 120 Hz-17 kHz Calculated Max SPL. 110dB | 只 | 4
8 | 低音音箱 | 12寸超低音箱：无源 频率响应：30Hz-500Hz 额定功率：400W 灵敏度：90dB 最大声压级：115dB 额定阻抗：4欧 尺寸：36.5*49*42cm 重量：19KG | 只 | 2
9 | 专业音箱功放 | 全系列有二通道，四通道机型。8Ω立体声功率2×300W,4Ω立体声功率2×450W，8Ω桥接功率900W。总谐波失真<0.1%，转换速率>20V/μs，阻尼系数>300，动态范围≥95dB，信噪比≥95dB，输入阻抗平衡20KΩ/不平衡10KΩ | 只 | 1
10 | 音频处理器 | 12通道调音台：6个话筒 / 12 个线路输入 (4 个单声道 + 4 个立体声) / 2 编组母线 + 1 立体声母线 / 2 AUX (包括 FX) 6个话筒 / 12个线路输入 (4个单声道 + 4个立体声) 2编组母线 + 1立体声母线 2 AUX (包括FX) 外观尺寸(W×H×D)： 308 mm x 118 mm x 422 mm (12.1" x4.6" x16.6") 净重： 4.0 kg (8.8 lbs.) | 台 | 1
11 | 高清投影机 | 松下：6000流明（根据ISO21118标准制定） 对比度 2000:1 分辨率 E-Vision XGA ：1920×1080 | 套 | 3
12 | 短焦镜头 | 1；0.8 | 套 | 3
13 | 融合 | 融合 | 套 | 3
14 | 视频延长器 | 1、 CAT-8双绞线延长DVI视频信号达70米；2、支持分辨率1920*1200 | 套 | 1
15 | 融合服务器 | Intel 酷睿i7/16G内存/120G ssid/WIN10 PRO | 台 | 2
16 | 电源时序器 | 8路单路功率2000W 输出电源插座规格 13A万用插座，磷铜材质,符合欧美标准 | 台 | 1
17 | led屏内容制作 | 定制内容制作、三维动画、特效包装、3k高清 | 秒 | 120
18 | 投影屏内容制作 | 定制内容制作、三维动画、特效包装、8k高清+电影级特效 | 秒 | 120
小计
总计（元）包含税费及安装费

## 3、古生物主题馆多媒体硬件及软件清单
3、古生物主题馆多媒体硬件及软件清单
NO | 分类 | 规格型号参数 | 单位 | 数量
桃渚海生物爬行类盛行互动系统
1 | 55拼接屏 | 5LCD液晶显示单元；面板 尺寸：55英寸； 分辨率：1920 × 1080@60 Hz（向下兼容）； 视角：178°(水平)/ 178°(垂直)； 响应时间：8 ms (G to G)； 对比度：1200:1； 亮度：500cd/㎡； 物理拼缝：0.8mm； 输入接口：HDMI × 1, DVI × 1, VGA × 1, CVBS × 1, USB × 1 输出接口：HDMI × 1, VGA × 1, CVBS × 1 控制接口：RS232 IN × 1, RS232 OUT × 1 功耗：≤ 210 W； 电源要求：100～240 VAC, 50/60 Hz； 寿命：≥60000 小时； 工作温度和湿度：0℃～40℃，10%～80% RH（无冷凝水）； 外形尺寸：1213.5 (W) mm × 684.3 (H) mm × 71.74 (D) mm 边框宽度：2.3mm（左/上）,1.2mm（右/下）； | 台 | 8
2 | 红外触摸框 | 红外触摸框：多点触摸框，支持32个点同时触摸 | 套 | 1
3 | 视频延长器 | 1、 CAT-8双绞线延长DVI视频信号达70米；2、支持分辨率1920*1200 | 套 | 1
4 | 融合服务器 | Intel 酷睿i7/16G内存/120G ssid/WIN10 PRO | 台 | 1
5 | ue4内容制作 | 互动ue4内容制作 | 套 | 1
海洋生命的大爆发互动沉浸系统
1 | 高清投影机 | 6000流明（根据ISO21118标准制定） 对比度 2000:1 分辨率 E-Vision XGA ：1920×1080 | 套 | 2
2 | 短焦镜头 | 1；0.8 | 套 | 2
3 | 融合 | 融合 | 套 | 2
4 | 融合服务器 | Intel 酷睿i7/16G内存/120G ssid/WIN10 PRO | 台 | 1
5 | 内容制作 | 定制内容制作、三维动画、特效包装、4k高清 | 秒 | 120
飞行影院沉浸式体验系统
1 | LED | LED大屏：室内全彩 P2.0系列 亮度：600cd/m2可视角度：水平：140° 垂直：130° 刷新频率：≥3 840Hz使用寿命：100000小时，小间距L ED全彩显示屏 包含其他设备： 1、配套安装钢结构支架； 2、配套LED屏接收器电源等配套安装辅件； | 平方 | 48
2 | 发送卡 | 1)LED全彩显示屏控制器,1路DVI，1路HDMI，1路DP。输出：8路网口输出 2)带载分辨率3840*1080@60 | 台 | 28
3 | led辅材 | 配套辅助材料等 | 平方 | 48
4 | 安装结构 | 定制安装支架 | 平方 | 48
5 | 视频延长器 | 1、 CAT-8双绞线延长DVI视频信号达70米；2、支持分辨率1920*1200 | 套 | 1
5 | 融合服务器 | Intel 酷睿i7/16G内存/120G ssid/WIN10 PRO/gtx3060 | 台 | 1
7 | 主音箱 | Impedance 8 Ohms Program power 80 Watt Sensitivity(1w@1m) 91dB Frequency Response (-6dB): 120 Hz-17 kHz Calculated Max SPL. 110dB | 只 | 4
6 | 低音音箱 | 12寸超低音箱：无源 频率响应：30Hz-500Hz 额定功率：400W 灵敏度：90dB 最大声压级：115dB 额定阻抗：4欧 尺寸：36.5*49*42cm 重量：19KG | 只 | 2
7 | 专业音箱功放 | 全系列有二通道，四通道机型。8Ω立体声功率2×300W,4Ω立体声功率2×450W，8Ω桥接功率900W。总谐波失真<0.1%，转换速率>20V/μs，阻尼系数>300，动态范围≥95dB，信噪比≥95dB，输入阻抗平衡20KΩ/不平衡10KΩ | 只 | 1
8 | 音频处理器 | 12通道调音台：6个话筒 / 12 个线路输入 (4 个单声道 + 4 个立体声) / 2 编组母线 + 1 立体声母线 / 2 AUX (包括 FX) 6个话筒 / 12个线路输入 (4个单声道 + 4个立体声) 2编组母线 + 1立体声母线 2 AUX (包括FX) 外观尺寸(W×H×D)： 308 mm x 118 mm x 422 mm (12.1" x4.6" x16.6") 净重： 4.0 kg (8.8 lbs.) | 台 | 1
9 | 电源时序器 | 8路单路功率2000W 输出电源插座规格 13A万用插座，磷铜材质,符合欧美标准 | 台 | 1
10 | 内容制作 | 7k高清cg三维动画，高品质建模，特效，后期，合成等+cg特效 | 秒 | 180
重返白垩纪沉浸式互动系统
1 | VR一体机 | htcvive2.0 | 台 | 2
2 | AR眼镜 | AR眼镜 | 台 | 2
3 | vr内容设计 | vr 互动内容设计 | 套 | 1
4 | 主机 | Intel 酷睿i7/16G内存/120G ssid/WIN10 PRO/gtx3060 | 台 | 2
5 | 台式触摸一体机 | 55寸 原装工业面板,分辨率1920*1080，亮度500cd/m2，开模外壳，含内置拼接专用驱动板. 触摸技术 红外线阻断检测形式，不需要表面导电镀层技术 玻璃 3mm 普通钢化玻璃（可定制） 玻璃透过率 >88%(更高透过率取决于玻璃的表面处理技术如AR/AG) 触摸耐久性 不限制 触摸激活力 不需要压力 输出形式 触摸坐标输出 校准 简单的 4 点校准，无漂移 响应速度 [ms] <15ms | 台 | 2
6 | 互动触摸设计 | 互动触摸内容设计 | 套 | 2
7 | AR内容设计 | AR内容设计 | 套 | 1
长尾雁荡鸟互动沉浸系统
1 | 高清投影机 | 6000流明（根据ISO21118标准制定） 对比度 2000:1 分辨率 E-Vision XGA ：1920×1080 | 套 | 2
2 | 短焦镜头 | 1；0.8 | 套 | 2
3 | 融合 | 融合 | 套 | 2
4 | 主音箱 | Impedance 8 Ohms Program power 80 Watt Sensitivity(1w@1m) 91dB Frequency Response (-6dB): 120 Hz-17 kHz Calculated Max SPL. 110dB | 只 | 4
5 | 低音音箱 | 12寸超低音箱：无源 频率响应：30Hz-500Hz 额定功率：400W 灵敏度：90dB 最大声压级：115dB 额定阻抗：4欧 尺寸：36.5*49*42cm 重量：19KG | 只 | 2
6 | 专业音箱功放 | 全系列有二通道，四通道机型。8Ω立体声功率2×300W,4Ω立体声功率2×450W，8Ω桥接功率900W。总谐波失真<0.1%，转换速率>20V/μs，阻尼系数>300，动态范围≥95dB，信噪比≥95dB，输入阻抗平衡20KΩ/不平衡10KΩ | 只 | 1
7 | 音频处理器 | 12通道调音台：6个话筒 / 12 个线路输入 (4 个单声道 + 4 个立体声) / 2 编组母线 + 1 立体声母线 / 2 AUX (包括 FX) 6个话筒 / 12个线路输入 (4个单声道 + 4个立体声) 2编组母线 + 1立体声母线 2 AUX (包括FX) 外观尺寸(W×H×D)： 308 mm x 118 mm x 422 mm (12.1" x4.6" x16.6") 净重： 4.0 kg (8.8 lbs.) | 台 | 1
8 | 视频延长器 | 1、 CAT-8双绞线延长DVI视频信号达70米；2、支持分辨率1920*1200 | 套 | 1
9 | 融合服务器 | Intel 酷睿i7/16G内存/120G ssid/WIN10 PRO | 台 | 2
10 | 内容制作 | 定制内容制作、三维动画、特效包装、4k高清 | 秒 | 120
活动空间
1 | 触摸一体机 | 55寸 原装工业面板,分辨率1920*1080，亮度500cd/m2，开模外壳，含内置拼接专用驱动板. 触摸技术 红外线阻断检测形式，不需要表面导电镀层技术 玻璃 3mm 普通钢化玻璃（可定制） 玻璃透过率 >88%(更高透过率取决于玻璃的表面处理技术如AR/AG) 触摸耐久性 不限制 触摸激活力 不需要压力 输出形式 触摸坐标输出 校准 简单的 4 点校准，无漂移 响应速度 [ms] <15ms | 台 | 4
2 | 内容设计 | 全三维高级定制UI互动设计、高级定制动态互动内容设计，动态界面不少于50页 | 套 | 4
小计
总计（元）包含税费及安装费

## 4、展厅监控及机房建设硬件及配套软件价格
4、展厅监控及机房建设硬件及配套软件价格
序号 | 项目 | 内容 | 单位 | 数量
1 | 监控电源 | 12V，2A输出，室外防水 | 个 | 10
2 | 高清摄像机 | 像素 400万 最大分辨率 1920×1080 扫描方式 逐行扫描 电子快门 1/3s~1/100000s（可手动或自动调节） 最低照度 0.002Lux（彩色模式）；0.0002Lux（黑白模式）；0Lux（补光灯开启） 信噪比 ＞56dB 最大补光距离 30m（红外）补光灯 1颗（红外灯）调整角度 水平：0°~355°垂直：0°~75°旋转：0°~355° 镜头类型 定焦镜头接口 M12镜头焦距 8mm镜头光圈 F1.6视场角 水平：40.5°垂直：22.5°对角：46.7°光圈控制 固定光圈近摄距 4.0m 通用行为分析 物品遗留；物品搬移热度图 支持深度智能 支持周界防范 绊线入侵；区域入侵；快速移动（三项均支持人车分类及精准检测）；徘徊检测；人员聚集；停车检测智能检索 配合Smart NVR实现事件录像的二次智能检索、分析和浓缩播放视频压缩标准 H.265；H.264；H.264H；H.264B；MJPEG 智能编码 H.264：支持H.265：支持视频帧率 50Hz主码流（1920×1080@25fps），辅码流（704×576@25fps），第三码流（704×576@25fps） 主码流（1920×1080@25fps），辅码流（704×576@25fps），第三码流（1920×1080@10fps）60Hz主码流（1920×1080@30fps），辅码流（704×480@30fps），第三码流（704×480@6fps）主码流（1920×1080@30fps），辅码流（704×480@30fps），第三码流（1920×1080@1fps） 视频码率 H.264：32Kbps ~ 8192KbpsH.265：19Kbps ~ 8192Kbps日夜转换 ICR自动切换背光补偿 支持强光抑制 支持宽动态 120dB白平衡 自动/自然光/路灯/室外/手动/区域自定义增益控制 手动/自动降噪 3D降噪默认分辨率下默认码流 4096kbps（1080P）透雾功能 支持 图像翻转 支持走廊模式 90°：1080P（1920×1080）；1.3M（1280×960）；720P（1280×720）；D1（704× 576/704×480）；VGA（640×480）；CIF（352×288/352×240）270°：1080P（1920×1080）；1.3M（1280×960）；720P（1280×720）；D1（704× 576/704×480）；VGA（640×480）；CIF（352×288/352×240）镜像 支持隐私遮挡 4块 音频接口 支持音频压缩标准 G.711a；G.711Mu；G.726；AAC；MPEG2-Layer2；G.722.1；G.729；G.723 音频采样率 8KHz/16KHz/32KHz/48KHz/64KHz报警 支持 报警事件 无SD卡；SD卡空间不足；SD卡出错；网络断开；IP冲突；非法访问；动态检测；视频遮挡；绊线入侵；区域入侵；快速移动；物品遗留；物品搬移；人员聚集；停车检测；场景变更；音频异常侦测；电压检测；外部报警；徘徊检测 网络接口 1个（支持10M/100M 网络数据）网络协议 HTTP；TCP；ARP；RTSP；RTP；UDP；RTCP；SMTP；FTP；DHCP；DNS；DDNS；PPPoE；IPv4/v6；SNMP；QoS；UPnP；NTP接入标准 ONVIF（Profile S/Profile G）；CGI；GB/T28181；P2P 预览最大用户数 20个存储功能 乐橙云；FTP；Micro SD卡（最大支持256G）；NAS | 台 | 10
3 | 高清数字硬盘录像机 | 支持1080P高清预览；支持TV、VGA、HDMI同步输出；支持配额录像、多路录像同步回放 支持标签回放；支持矩阵、环通输出；支持DDNS动态域名解析；支持P2P私网穿透；支持模数转换 | 台 | 1
4 | 数据存储硬盘 | 8T监控级硬盘、按有效存储30-45天计算 | 块 | 8
5 | 系统控制电脑 | Intel Core i5 6500/8G/1T/2G独显/DVD/千兆网卡/23英寸 | 台 | 1
6 | 千兆交换机 | 产品类型 千兆以太网交换机应用层级 三层 传输速率 10/100/1000Mbps 交换方式 存储-转发 背板带宽 256Gbps 包转发率 72Mpps MAC地址表 16K 端口参数 端口结构 非模块化 端口数量 24个 端口描述 24个10/100/1000Base-T端口 控制端口 4个100/1000Base-X千兆Combo口 扩展模块 1个堆叠扩展插槽 传输模式 全双工/半双工自适应 功能特性 网络标准 IEEE 802.3，IEEE 802.3u，IEEE 802.3ab，IEEE 802.3z，IEEE 802.3x，IEEE 802.1Q，IEEE 802.1d，IEEE 802.1X 堆叠功能 可堆叠 VLAN 支持4K个VLAN 支持Guest VLAN、Voice VLAN 支持基于MAC/协议/IP子网/策略/端口的VLAN 支持1:1和N:1 VLAN交换功能 QOS 支持对端口接收和发送报文的速率进行限制 支持报文重定 支持基于端口的流量监管，支持双速三色CAR功能 每端口支持8个队列 支持WRR、DRR、SP、WRR＋SP、DRR+SP队列调度算法 支持报文的802.1p和DSCP优先级重新标记 支持L2（Layer 2）-L4（Layer 4）包过滤功能，提供基于源MAC 地址、目的MAC地址、源IP地址、目的IP地址、端口、协议、VLAN 的非法帧过滤功能 支持基于队列限速和端口Shapping功能 组播管理 支持IGMP v1/v2/v3 Snooping 和快速离开机制 支持VLAN内组播转发和组播 多VLAN复制 支持捆绑端口的组播负载分担 支持可控组播 基于端口的组播流量统计 网络管理 支持堆叠 支持MFF 支持虚拟电缆检测（Virtual Cable Test） 支持端口镜像和RSPAN（远程端口镜像）支持Telnet远程配置、维护支持SNMPv1/v2/v3 支持RMON 支持网管系统、支持WEB网管特性 支持集群管理HGMP 支持系统日志、分级告警 支持GVRP协议 支持MUX VLAN功 安全管理 用户分级管理和口令保护 支持防止DOS、ARP攻击功能、ICMP防攻击 支持IP、MAC、端口、VLAN的组合绑定 支持端口隔离、端口安全、Sticky MAC 支持黑洞MAC地址 支持MAC地址学习数目限制 支持IEEE 802.1X认证，支持单端口最大用户数限制 支持AAA认证，支持Radius、TACACS+、NAC等多种方式 支持SSH V2.0 支持HTTPS 支持CPU保护功能 支持 黑名单和白名单 其它参数 电源电压 AC 100-240V 电源功率 <40W 产品尺寸 250×180×43.6mm 产品重量 <1.4kg 环境标准 工作温度：0-50℃ 工作湿度：10%-90% 存储温度：-5-55℃ 存储湿度：10%-90% | 台 | 1
7 | 机柜 | 36U服务器机柜（HD=2米） | 台 | 1
总计（元）包含税费及安装费 |  |  |  | #REF!

## 5、中控系统集成硬件软件
5、中控系统集成硬件软件
| 项目 | 内容 | 单位 | 数量
1 | 设备设施 | 4U工控:Intel Core i5 2540M/4G DDR/128G SSD固态/GTX750 显卡/600W电源/HDMi、DVI/RS232/RS485 | 台 | 1
2 | 机柜 | 600*800*1800 1.8米 网络机柜(加3个隔板) | 台 | 1
3 | 中控系统软件 | 1、控制展厅中的硬件开关； 2、控制展厅中的内容播放； 3、控制视频播放暂停停止及声音大小等； 4、控制图片的替换更新等；5、内容更新，更换、删除等功能； | 套 | 1
4 | 中控控制平台 | 1、远程控制硬件开关及软件的更新更换； 2、远程管理权限的设定与赋予； 3、远程部分功能的维护； 4、远程系统操作，培训等； | 套 | 1
5 | 中控UI设计 | 中控UI设计 | 套 | 1
6 | 无线AP | 网络标准 IEEE 802.11b，IEEE 802.11g，IEEE 802.11n、频率范围 2.4GHz-2.483GHz(中国) 调制方式 OFDM:BPSK@6/9Mbps、QPSK@12/18Mbps、16-QAM@24Mbps、64-QAM@48/54Mbps DSSS:DBPSK@1Mbps、DQPSK@2Mbps、CCK@5.5/11Mbps、MIMO-OFDM:MCS 0-15、网络接口 1个10/100/1000M以太网口 其它接口 1个Console口、天线类型 内置普通天线、功能参数安全性能 加密支持802.11i认证 用户隔离、转发安全、无线端点准入、SSID与VLAN绑定、智能无线业务感知(wIAA)、管理帧保护(802.11w) 实时频谱防护(RTSG) | 台 | 8
7 | 电源时序器 | 最大输入电流 30A 单路最大输出电流 16A 辅助电源输出 前面板提供1路USB接口5V辅助电源输出， 5V输助电源最大输出0.5A，5V供电可以提供例如手机充电、LED照明灯等用电设备 工作电压 90V～240V 输出电源插座 后面板8个受控16A万用插座，前面板2个直通16A万用插座 插座标准 兼容国标6A、10A、16A、英标13A、美标15A、欧标G/M插头 开关间隔时间 1 秒 机箱高度 2U（88mm） | 个 | 2
8 | 后台显示器 | 屏幕尺寸 23.8英寸、最佳分辨率 2560x1440、屏幕比例 16:9（宽屏）、高清标准 2K、面板类型 AH-IPS 背光类型 LED背光、动态对比度 5000万:1、响应时间 5ms、显示参数点距 0.20535mm、亮度 300cd/㎡ 可视面积 525.696×295.704mm、可视角度 178/178°、显示颜色 16.7M、色域 sRGB：100％ 扫描频率 水平：30-99KHz、垂直：50-76Hz、刷新率 60Hz、接口参数视频接口 D-Sub（VGA），DVI-D，HDMI（MHL），Displayport 其它接口 音频输入，音频输出、外观规格、机身颜色 黑色+银色、外观设计 窄画面黑边，2mm窄边框，时尚高贵外观 产品尺寸 542.7×420.8×164mm（包含底座）、627×511×165mm（包装）、产品重量 5.14kg（净重） 6.88kg（毛重）、底座功能 倾斜：-5-23°、壁挂 支持（100×100mm） 其它参数、电源性能 100-240V交流，50-60Hz、电源功率 典型:37W、待机:＜0.5W 节能标准 二级、音箱 内置音箱（2×3W）、HDCP 支持HDCP、安规认证 CCC，FCC，CE，CH RoHS，CEL，Win 10，cTUVus | 台 | 1
总计（元）包含税费及安装费