## 1 招标预算汇总表
招标预算汇总表
项目及标段名称： | 2025年临海市桃渚镇八份村等3村高标准农田建设项目 | 第1页 共1页
序号 | 工程项目名称 | 金额（元）
一 | 建筑工程 | 2397546
二 | 机电设备及安装工程
三 | 金属结构设备及安装工程
四 | 施工临时工程 | 67794
五 | 其他项目 | 11095
| 合计 | 2476435
其中： 暂估价
预留金

## 2 建筑工程分类分项工程量清单计价表
建筑工程分类分项工程量清单计价表
项目及标段名称： |  | 2025年临海市桃渚镇八份村等3村高标准农田建设项目 | [5 empty] | 第1页 共34页
序号 | 项目编码 | 项目名称 | 项目 主要特征 | 计量 单位 | 工程 数量 | 单价 (元) | 合价 (元) | 主要技术 条款编码 | 备注
1 |  | 顺利村 |  |  |  |  | 2348897
1.1 |  | 灌溉与排水工程 |  |  |  |  | 103907
1.1.1 |  | 新建排水渠HltP1，规格0.6*0.6m，长145m |  |  |  |  | 48168
1.1.1.1 | 500101002001 | 一般土方开挖 | 1.土类分级:综合土 2.运距:就近堆放 | m3 | 107.3 | 3.05 | 327 | 6.8
1.1.1.2 | 500103023001 | 土方回填 | 1. 土类分级：综合土 2. 运距：利用开挖料回填 | m3 | 55.1 | 7.06 | 389 | 13.9
1.1.1.3 | 500103017001 | 碎石垫层 | 1. 材料：碎石垫层 2. 粒径：综合 3. 厚度：10cm | m3 | 17.4 | 176.19 | 3066 | 13.9
1.1.1.4 | 500109001001 | 砼渠道 | 1. 部位及类型：砼渠道 2. 设计龄期、强度等级及配合比：C25 3. 级配、拌制要求：自拌，二级配 4. 模板类型：综合考虑 | m3 | 63.8 | 682.61 | 43551 | 14.11
1.1.1.5 | 500109009001 | 伸缩缝 | 1. 伸缩缝部位：渠道每10m设置一道 2. 填料的种类、规格：二毡三油 | m2 | 6.16 | 135.56 | 835 | 14.11
1.1.2 |  | 输水管 PE100 PN1.0 De200，长210m |  |  |  |  | 43004
1.1.2.1 | 500101002002 | 一般土方开挖 | 1.土类分级:综合土 2.运距:就近堆放 | m3 | 139.65 | 3.13 | 437 | 6.8
1.1.2.2 | 500103023002 | 土方回填 | 1. 土类分级：综合土 2. 运距：利用开挖料回填 | m3 | 133.06 | 7.06 | 939 | 13.9
1.1.2.3 | 500115004001 | 塑料管铺设 | 1. 管道材料名称：PE管 2. 管材规格：De200 3. 埋设深度：0.7m 4. 接口形式：电熔连接 5. 压力等级：PN1.0 | m | 210 | 192.05 | 40331 | 增1
建筑工程分类分项工程量清单计价表
项目及标段名称： |  | 2025年临海市桃渚镇八份村等3村高标准农田建设项目 | [5 empty] | 第2页 共34页
序号 | 项目编码 | 项目名称 | 项目 主要特征 | 计量 单位 | 工程 数量 | 单价 (元) | 合价 (元) | 主要技术 条款编码 | 备注
1.1.2.4 | 500115022001 | 其它永久建筑工程 | 1、给水栓DN75 | 个 | 5 | 259.49 | 1297 | 增2
1.1.3 |  | 消力池，5座 |  |  |  |  | 565
1.1.3.1 | 500109001002 | 砼池底 | 1. 部位及类型：砼池底 2. 设计龄期、强度等级及配合比：C25 3. 级配、拌制要求：自拌，二级配 4. 模板类型：综合考虑 | m3 | 0.35 | 547.85 | 192 | 14.11
1.1.3.2 | 500109001003 | 砼池壁 | 1. 部位及类型：砼池壁 2. 设计龄期、强度等级及配合比：C25 3. 级配、拌制要求：自拌，二级配 4. 模板类型：综合考虑 | m3 | 0.47 | 794.42 | 373 | 14.11
1.1.4 |  | 阀门井（A型），2个 |  |  |  |  | 6014
1.1.4.1 | 500109001004 | 普通混凝土 | 1. 部位及类型：砼垫层 2. 设计龄期、强度等级及配合比：C20 3. 级配、拌制要求：自拌，二级配 4. 模板类型：综合考虑 | m3 | 0.18 | 565.38 | 102 | 14.11
1.1.4.2 | 500105005001 | 砌砖 | 1. 材质及规格：Mu10砖 2. 砂浆强度等级及配合比：M10水泥砂浆 | m3 | 0.54 | 541.18 | 292 | 16.4
1.1.4.3 | 500105013001 | 砌体砂浆抹面 | 1. 砂浆强度等级及配合比：1:2水泥砂浆，2cm厚 | m2 | 7.46 | 20.54 | 153 | 16.4
1.1.4.4 | 500109001005 | 普通混凝土 | 1. 部位及类型：砼抹角 2. 设计龄期、强度等级及配合比：C20 3. 级配、拌制要求：自拌，二级配 4. 模板类型：综合考虑 | m3 | 0.03 | 699.09 | 21 | 14.11
建筑工程分类分项工程量清单计价表
项目及标段名称： |  | 2025年临海市桃渚镇八份村等3村高标准农田建设项目 | [5 empty] | 第3页 共34页
序号 | 项目编码 | 项目名称 | 项目 主要特征 | 计量 单位 | 工程 数量 | 单价 (元) | 合价 (元) | 主要技术 条款编码 | 备注
1.1.4.5 | 500115022002 | 复合材料井盖 | 1、复合材料井盖、座安装，50*50cm | 套 | 2 | 242.28 | 485 | 增3
1.1.4.6 | 500115005001 | 阀门及伸缩节 | 1. 阀门名称：闸阀 2. 型号、规格：DN200 | 个 | 1 | 3351.55 | 3352 | 增2
1.1.4.7 | 500115005002 | 阀门及伸缩节 | 1. 阀门名称：闸阀 2. 型号、规格：DN150 | 个 | 1 | 1609.85 | 1610 | 增2
1.1.5 |  | 泵站修建，1座 |  |  |  |  | 6155
1.1.5.1 | 500101002003 | 一般土方开挖 | 1.土类分级:综合土 2.断面形式及尺寸:详见图纸 3.运距:就近堆放 | m3 | 1.72 | 3.05 | 5 | 6.8
1.1.5.2 | 500103017002 | 砂石垫层 | 1. 材料：人工铺筑碎石垫层 2. 厚度：20cm | m3 | 1.5 | 217.24 | 326 | 13.9
1.1.5.3 | 500111001001 | 钢筋加工与安装 | 1、钢筋制作及安装 | t | 0.31 | 5317.95 | 1649 | 20.7
1.1.5.4 | 500109001006 | 砼池底 | 1. 部位及类型：砼池底 2. 设计龄期、强度等级及配合比：C25 3. 级配、拌制要求：自拌，二级配 4. 模板类型：综合考虑 | m3 | 1.64 | 547.85 | 898 | 14.11
1.1.5.5 | 500109001007 | 砼池壁 | 1. 部位及类型：砼池壁 2. 设计龄期、强度等级及配合比：C25 3. 级配、拌制要求：自拌，二级配 4. 模板类型：综合考虑 | m3 | 4.31 | 683.92 | 2948 | 14.11
1.1.5.6 | 500115022003 | 其它永久建筑工程 | 1、预埋铁件制作安装 | t | 0.04 | 8241.18 | 330 | 增4
1.2 |  | 田间道路工程 |  |  |  |  | 2239899
1.2.1 |  | 新建机耕路HltL1，宽3.0m，长164m |  |  |  |  | 84622
1.2.1.1 | 500101002004 | 一般土方开挖 | 1.土类分级:综合土 2.运距:就近堆放 | m3 | 88.56 | 3.05 | 270 | 6.8
建筑工程分类分项工程量清单计价表
项目及标段名称： |  | 2025年临海市桃渚镇八份村等3村高标准农田建设项目 | [5 empty] | 第4页 共34页
序号 | 项目编码 | 项目名称 | 项目 主要特征 | 计量 单位 | 工程 数量 | 单价 (元) | 合价 (元) | 主要技术 条款编码 | 备注
1.2.1.2 | 500103007001 | 石渣料填筑 | 1. 压实要求：压实度符合设计要求 2. 运距：塘渣外购 | m3 | 21.32 | 109.91 | 2343 | 13.9
1.2.1.3 | 500105001001 | 干砌块石挡土墙（块石外购） | 1. 材质及规格：干砌块石挡墙（块石外购），块石满足设计要求 | m3 | 58.71 | 340.95 | 20017 | 16.4
1.2.1.4 | 500105001028 | 干砌块石挡土墙（块石再利用） | 1. 材质及规格：干砌块石挡墙（块石再利用），块石满足设计要求 | m3 | 58.71 | 154.88 | 9093 | 16.4
1.2.1.5 | 500105001027 | 干砌块石基础（块石外购） | 1. 材质及规格：干砌块石挡墙基础部分（块石外购），块石满足设计要求 | m3 | 19.35 | 321.53 | 6222 | 16.4
1.2.1.6 | 500105001029 | 干砌块石基础（块石再利用） | 1. 材质及规格：干砌块石挡墙基础部分（块石再利用），块石满足设计要求 | m3 | 19.35 | 135.46 | 2621 | 16.4
1.2.1.7 | 500115022004 | 路基整平压实 | 1.路基整平压实 | m2 | 383.76 | 1.72 | 660 | 6.8
1.2.1.8 | 500103017003 | 碎石基层 | 1. 材料：碎石基层 2. 粒径：综合 3. 厚度：10cm | m3 | 39.36 | 176.19 | 6935 | 13.9
1.2.1.9 | 500109001008 | 砼路面 | 1. 部位及类型：砼路面,16cm厚 2. 设计龄期、强度等级及配合比：C25 3. 级配、拌制要求：自拌，二级配 4. 模板类型：综合 | m3 | 78.72 | 637.08 | 50151 | 14.11
1.2.1.10 | 500115022005 | 路面防滑槽 | 1、水泥路面刻防滑槽 | m2 | 492 | 4.84 | 2381 | 增5
1.2.2 |  | 新建机耕路HltL2，宽3.0m，长284m |  |  |  |  | 132624
1.2.2.1 | 500101002005 | 一般土方开挖 | 1.土类分级:综合土 2.运距:就近堆放 | m3 | 93.9 | 3.05 | 286 | 6.8
建筑工程分类分项工程量清单计价表
项目及标段名称： |  | 2025年临海市桃渚镇八份村等3村高标准农田建设项目 | [5 empty] | 第5页 共34页
序号 | 项目编码 | 项目名称 | 项目 主要特征 | 计量 单位 | 工程 数量 | 单价 (元) | 合价 (元) | 主要技术 条款编码 | 备注
1.2.2.2 | 500103007002 | 石渣料填筑 | 1. 压实要求：压实度符合设计要求 2. 运距：塘渣外购 | m3 | 16.4 | 109.91 | 1803 | 13.9
1.2.2.3 | 500105001058 | 干砌块石挡土墙（块石外购） | 1. 材质及规格：干砌块石挡墙（块石外购），块石满足设计要求 | m3 | 68.18 | 340.95 | 23246 | 16.4
1.2.2.4 | 500105001059 | 干砌块石挡土墙（块石再利用） | 1. 材质及规格：干砌块石挡墙（块石再利用），块石满足设计要求 | m3 | 68.18 | 154.88 | 10560 | 16.4
1.2.2.5 | 500105001060 | 干砌块石基础（块石外购） | 1. 材质及规格：干砌块石挡墙基础部分（块石外购），块石满足设计要求 | m3 | 26.24 | 321.53 | 8437 | 16.4
1.2.2.6 | 500105001061 | 干砌块石基础（块石再利用） | 1. 材质及规格：干砌块石挡墙基础部分（块石再利用），块石满足设计要求 | m3 | 26.24 | 135.46 | 3554 | 16.4
1.2.2.7 | 500115022006 | 路基整平压实 | 1.路基整平压实 | m2 | 664.56 | 1.72 | 1143 | 6.8
1.2.2.8 | 500103017004 | 碎石基层 | 1. 材料：碎石基层 2. 粒径：综合 3. 厚度：10cm | m3 | 68.16 | 176.19 | 12009 | 13.9
1.2.2.9 | 500109001009 | 砼路面 | 1. 部位及类型：砼路面,16cm厚 2. 设计龄期、强度等级及配合比：C25 3. 级配、拌制要求：自拌，二级配 4. 模板类型：综合 | m3 | 136.32 | 637.08 | 86847 | 14.11
1.2.2.10 | 500115022007 | 路面防滑槽 | 1、水泥路面刻防滑槽 | m2 | 852 | 4.84 | 4124 | 增5
1.2.3 |  | 新建机耕路HltL3，宽3.0m，长347m |  |  |  |  | 176402
1.2.3.1 | 500101002006 | 一般土方开挖 | 1.土类分级:综合土 2.运距:就近堆放 | m3 | 179.4 | 3.05 | 547 | 6.8
建筑工程分类分项工程量清单计价表
项目及标段名称： |  | 2025年临海市桃渚镇八份村等3村高标准农田建设项目 | [5 empty] | 第6页 共34页
序号 | 项目编码 | 项目名称 | 项目 主要特征 | 计量 单位 | 工程 数量 | 单价 (元) | 合价 (元) | 主要技术 条款编码 | 备注
1.2.3.2 | 500103007003 | 石渣料填筑 | 1. 压实要求：压实度符合设计要求 2. 运距：塘渣外购 | m3 | 40.6 | 109.91 | 4462 | 13.9
1.2.3.3 | 500105001062 | 干砌块石挡土墙（块石外购） | 1. 材质及规格：干砌块石挡墙（块石外购），块石满足设计要求 | m3 | 116.64 | 340.95 | 39768 | 16.4
1.2.3.4 | 500105001063 | 干砌块石挡土墙（块石再利用） | 1. 材质及规格：干砌块石挡墙（块石再利用），块石满足设计要求 | m3 | 116.64 | 154.88 | 18065 | 16.4
1.2.3.5 | 500105001064 | 干砌块石基础（块石外购） | 1. 材质及规格：干砌块石挡墙基础部分（块石外购），块石满足设计要求 | m3 | 41.08 | 321.53 | 13208 | 16.4
1.2.3.6 | 500105001065 | 干砌块石基础（块石再利用） | 1. 材质及规格：干砌块石挡墙基础部分（块石再利用），块石满足设计要求 | m3 | 41.08 | 135.46 | 5565 | 16.4
1.2.3.7 | 500115022008 | 路基整平压实 | 1.路基整平压实 | m2 | 811.98 | 1.72 | 1397 | 6.8
1.2.3.8 | 500103017005 | 碎石基层 | 1. 材料：碎石基层 2. 粒径：综合 3. 厚度：10cm | m3 | 83.28 | 176.19 | 14673 | 13.9
1.2.3.9 | 500109001010 | 砼路面 | 1. 部位及类型：砼路面,16cm厚 2. 设计龄期、强度等级及配合比：C25 3. 级配、拌制要求：自拌，二级配 4. 模板类型：综合 | m3 | 166.56 | 637.08 | 106112 | 14.11
1.2.3.10 | 500115022009 | 路面防滑槽 | 1、水泥路面刻防滑槽 | m2 | 1041 | 4.84 | 5038 | 增5
1.2.4 |  | 新建机耕路HltL4，宽3.0m，长192m |  |  |  |  | 97077
1.2.4.1 | 500101002007 | 一般土方开挖 | 1.土类分级:综合土 2.运距:就近堆放 | m3 | 97.5 | 3.05 | 297 | 6.8
建筑工程分类分项工程量清单计价表
项目及标段名称： |  | 2025年临海市桃渚镇八份村等3村高标准农田建设项目 | [5 empty] | 第7页 共34页
序号 | 项目编码 | 项目名称 | 项目 主要特征 | 计量 单位 | 工程 数量 | 单价 (元) | 合价 (元) | 主要技术 条款编码 | 备注
1.2.4.2 | 500103007004 | 石渣料填筑 | 1. 压实要求：压实度符合设计要求 2. 运距：塘渣外购 | m3 | 21.7 | 109.91 | 2385 | 13.9
1.2.4.3 | 500105001066 | 干砌块石挡土墙（块石外购） | 1. 材质及规格：干砌块石挡墙（块石外购），块石满足设计要求 | m3 | 66.1 | 340.95 | 22537 | 16.4
1.2.4.4 | 500105001067 | 干砌块石挡土墙（块石再利用） | 1. 材质及规格：干砌块石挡墙（块石再利用），块石满足设计要求 | m3 | 66.1 | 154.88 | 10238 | 16.4
1.2.4.5 | 500105001068 | 干砌块石基础（块石外购） | 1. 材质及规格：干砌块石挡墙基础部分（块石外购），块石满足设计要求 | m3 | 19.4 | 321.53 | 6238 | 16.4
1.2.4.6 | 500105001069 | 干砌块石基础（块石再利用） | 1. 材质及规格：干砌块石挡墙基础部分（块石再利用），块石满足设计要求 | m3 | 19.4 | 135.46 | 2628 | 16.4
1.2.4.7 | 500115022010 | 路基整平压实 | 1.路基整平压实 | m2 | 449.28 | 1.72 | 773 | 6.8
1.2.4.8 | 500103017006 | 碎石基层 | 1. 材料：碎石基层 2. 粒径：综合 3. 厚度：10cm | m3 | 46.08 | 176.19 | 8119 | 13.9
1.2.4.9 | 500109001011 | 砼路面 | 1. 部位及类型：砼路面,16cm厚 2. 设计龄期、强度等级及配合比：C25 3. 级配、拌制要求：自拌，二级配 4. 模板类型：综合 | m3 | 92.16 | 637.08 | 58713 | 14.11
1.2.4.10 | 500115022011 | 路面防滑槽 | 1、水泥路面刻防滑槽 | m2 | 576 | 4.84 | 2788 | 增5
1.2.5 |  | 新建机耕路HltL5，宽3.0m，长282m |  |  |  |  | 142098
1.2.5.1 | 500101002008 | 一般土方开挖 | 1.土类分级:综合土 2.运距:就近堆放 | m3 | 141.3 | 3.05 | 431 | 6.8
建筑工程分类分项工程量清单计价表
项目及标段名称： |  | 2025年临海市桃渚镇八份村等3村高标准农田建设项目 | [5 empty] | 第8页 共34页
序号 | 项目编码 | 项目名称 | 项目 主要特征 | 计量 单位 | 工程 数量 | 单价 (元) | 合价 (元) | 主要技术 条款编码 | 备注
1.2.5.2 | 500103007005 | 石渣料填筑 | 1. 压实要求：压实度符合设计要求 2. 运距：塘渣外购 | m3 | 31 | 109.91 | 3407 | 13.9
1.2.5.3 | 500105001070 | 干砌块石挡土墙（块石外购） | 1. 材质及规格：干砌块石挡墙（块石外购），块石满足设计要求 | m3 | 97.93 | 340.95 | 33389 | 16.4
1.2.5.4 | 500105001071 | 干砌块石挡土墙（块石再利用） | 1. 材质及规格：干砌块石挡墙（块石再利用），块石满足设计要求 | m3 | 97.93 | 154.88 | 15167 | 16.4
1.2.5.5 | 500105001072 | 干砌块石基础（块石外购） | 1. 材质及规格：干砌块石挡墙基础部分（块石外购），块石满足设计要求 | m3 | 26.15 | 321.53 | 8408 | 16.4
1.2.5.6 | 500105001073 | 干砌块石基础（块石再利用） | 1. 材质及规格：干砌块石挡墙基础部分（块石再利用），块石满足设计要求 | m3 | 26.15 | 135.46 | 3542 | 16.4
1.2.5.7 | 500115022012 | 路基整平压实 | 1.路基整平压实 | m2 | 659.88 | 1.72 | 1135 | 6.8
1.2.5.8 | 500103017007 | 碎石基层 | 1. 材料：碎石基层 2. 粒径：综合 3. 厚度：10cm | m3 | 67.68 | 176.19 | 11925 | 13.9
1.2.5.9 | 500109001012 | 砼路面 | 1. 部位及类型：砼路面,16cm厚 2. 设计龄期、强度等级及配合比：C25 3. 级配、拌制要求：自拌，二级配 4. 模板类型：综合 | m3 | 135.36 | 637.08 | 86235 | 14.11
1.2.5.10 | 500115022013 | 路面防滑槽 | 1、水泥路面刻防滑槽 | m2 | 846 | 4.84 | 4095 | 增5
1.2.6 |  | 新建机耕路HltL6，宽3.0m，长92m |  |  |  |  | 39615
1.2.6.1 | 500101002009 | 一般土方开挖 | 1.土类分级:综合土 2.运距:就近堆放 | m3 | 19.5 | 3.05 | 59 | 6.8
建筑工程分类分项工程量清单计价表
项目及标段名称： |  | 2025年临海市桃渚镇八份村等3村高标准农田建设项目 | [5 empty] | 第9页 共34页
序号 | 项目编码 | 项目名称 | 项目 主要特征 | 计量 单位 | 工程 数量 | 单价 (元) | 合价 (元) | 主要技术 条款编码 | 备注
1.2.6.2 | 500103007006 | 石渣料填筑 | 1. 压实要求：压实度符合设计要求 2. 运距：塘渣外购 | m3 | 3.3 | 109.91 | 363 | 13.9
1.2.6.3 | 500105001074 | 干砌块石挡土墙（块石外购） | 1. 材质及规格：干砌块石挡墙（块石外购），块石满足设计要求 | m3 | 12.79 | 340.95 | 4361 | 16.4
1.2.6.4 | 500105001075 | 干砌块石挡土墙（块石再利用） | 1. 材质及规格：干砌块石挡墙（块石再利用），块石满足设计要求 | m3 | 12.79 | 154.88 | 1981 | 16.4
1.2.6.5 | 500105001076 | 干砌块石基础（块石外购） | 1. 材质及规格：干砌块石挡墙基础部分（块石外购），块石满足设计要求 | m3 | 4.14 | 321.53 | 1331 | 16.4
1.2.6.6 | 500105001077 | 干砌块石基础（块石再利用） | 1. 材质及规格：干砌块石挡墙基础部分（块石再利用），块石满足设计要求 | m3 | 4.14 | 135.46 | 561 | 16.4
1.2.6.7 | 500115022014 | 路基整平压实 | 1.路基整平压实 | m2 | 254.84 | 1.72 | 438 | 6.8
1.2.6.8 | 500103017008 | 碎石基层 | 1. 材料：碎石基层 2. 粒径：综合 3. 厚度：10cm | m3 | 25.76 | 176.19 | 4539 | 13.9
1.2.6.9 | 500109001013 | 砼路面 | 1. 部位及类型：砼路面,16cm厚 2. 设计龄期、强度等级及配合比：C25 3. 级配、拌制要求：自拌，二级配 4. 模板类型：综合 | m3 | 44.16 | 637.08 | 28133 | 14.11
1.2.6.10 | 500115022015 | 路面防滑槽 | 1、水泥路面刻防滑槽 | m2 | 276 | 4.84 | 1336 | 增5
1.2.7 |  | 新建机耕路HltL7，宽3.0m，长69m |  |  |  |  | 33039
1.2.7.1 | 500101002010 | 一般土方开挖 | 1.土类分级:综合土 2.运距:就近堆放 | m3 | 26.6 | 3.05 | 81 | 6.8
建筑工程分类分项工程量清单计价表
项目及标段名称： |  | 2025年临海市桃渚镇八份村等3村高标准农田建设项目 | [5 empty] | 第10页 共34页
序号 | 项目编码 | 项目名称 | 项目 主要特征 | 计量 单位 | 工程 数量 | 单价 (元) | 合价 (元) | 主要技术 条款编码 | 备注
1.2.7.2 | 500103007007 | 石渣料填筑 | 1. 压实要求：压实度符合设计要求 2. 运距：塘渣外购 | m3 | 5 | 109.91 | 550 | 13.9
1.2.7.3 | 500105001078 | 干砌块石挡土墙（块石外购） | 1. 材质及规格：干砌块石挡墙（块石外购），块石满足设计要求 | m3 | 18.77 | 340.95 | 6400 | 16.4
1.2.7.4 | 500105001079 | 干砌块石挡土墙（块石再利用） | 1. 材质及规格：干砌块石挡墙（块石再利用），块石满足设计要求 | m3 | 18.77 | 154.88 | 2907 | 16.4
1.2.7.5 | 500105001080 | 干砌块石基础（块石外购） | 1. 材质及规格：干砌块石挡墙基础部分（块石外购），块石满足设计要求 | m3 | 6.62 | 321.53 | 2129 | 16.4
1.2.7.6 | 500105001081 | 干砌块石基础（块石再利用） | 1. 材质及规格：干砌块石挡墙基础部分（块石再利用），块石满足设计要求 | m3 | 6.62 | 135.46 | 897 | 16.4
1.2.7.7 | 500115022016 | 路基整平压实 | 1.路基整平压实 | m2 | 161.46 | 1.72 | 278 | 6.8
1.2.7.8 | 500103017009 | 碎石基层 | 1. 材料：碎石基层 2. 粒径：综合 3. 厚度：10cm | m3 | 16.56 | 176.19 | 2918 | 13.9
1.2.7.9 | 500109001014 | 砼路面 | 1. 部位及类型：砼路面,16cm厚 2. 设计龄期、强度等级及配合比：C25 3. 级配、拌制要求：自拌，二级配 4. 模板类型：综合 | m3 | 33.12 | 637.08 | 21100 | 14.11
1.2.7.10 | 500115022017 | 路面防滑槽 | 1、水泥路面刻防滑槽 | m2 | 207 | 4.84 | 1002 | 增5
1.2.8 |  | 新建机耕路HltL8，宽3.0m，长84m |  |  |  |  | 40212
1.2.8.1 | 500101002011 | 一般土方开挖 | 1.土类分级:综合土 2.运距:就近堆放 | m3 | 32.4 | 3.05 | 99 | 6.8
建筑工程分类分项工程量清单计价表
项目及标段名称： |  | 2025年临海市桃渚镇八份村等3村高标准农田建设项目 | [5 empty] | 第11页 共34页
序号 | 项目编码 | 项目名称 | 项目 主要特征 | 计量 单位 | 工程 数量 | 单价 (元) | 合价 (元) | 主要技术 条款编码 | 备注
1.2.8.2 | 500103007008 | 石渣料填筑 | 1. 压实要求：压实度符合设计要求 2. 运距：塘渣外购 | m3 | 6 | 109.91 | 659 | 13.9
1.2.8.3 | 500105001082 | 干砌块石挡土墙（块石外购） | 1. 材质及规格：干砌块石挡墙（块石外购），块石满足设计要求 | m3 | 22.85 | 340.95 | 7791 | 16.4
1.2.8.4 | 500105001083 | 干砌块石挡土墙（块石再利用） | 1. 材质及规格：干砌块石挡墙（块石再利用），块石满足设计要求 | m3 | 22.85 | 154.88 | 3539 | 16.4
1.2.8.5 | 500105001084 | 干砌块石基础（块石外购） | 1. 材质及规格：干砌块石挡墙基础部分（块石外购），块石满足设计要求 | m3 | 8.06 | 321.53 | 2592 | 16.4
1.2.8.6 | 500105001085 | 干砌块石基础（块石再利用） | 1. 材质及规格：干砌块石挡墙基础部分（块石再利用），块石满足设计要求 | m3 | 8.06 | 135.46 | 1092 | 16.4
1.2.8.7 | 500115022018 | 路基整平压实 | 1.路基整平压实 | m2 | 196.56 | 1.72 | 338
1.2.8.8 | 500103017010 | 碎石基层 | 1. 材料：碎石基层 2. 粒径：综合 3. 厚度：10cm | m3 | 20.16 | 176.19 | 3552 | 13.9
1.2.8.9 | 500109001015 | 砼路面 | 1. 部位及类型：砼路面,16cm厚 2. 设计龄期、强度等级及配合比：C25 3. 级配、拌制要求：自拌，二级配 4. 模板类型：综合 | m3 | 40.32 | 637.08 | 25687 | 14.11
1.2.8.10 | 500115022019 | 路面防滑槽 | 1、水泥路面刻防滑槽 | m2 | 252 | 4.84 | 1220 | 增5
1.2.9 |  | 新建机耕路HltL9，宽3.0m，长158m |  |  |  |  | 77096
1.2.9.1 | 500101002012 | 一般土方开挖 | 1.土类分级:综合土 2.运距:就近堆放 | m3 | 68.2 | 3.05 | 208 | 6.8
建筑工程分类分项工程量清单计价表
项目及标段名称： |  | 2025年临海市桃渚镇八份村等3村高标准农田建设项目 | [5 empty] | 第12页 共34页
序号 | 项目编码 | 项目名称 | 项目 主要特征 | 计量 单位 | 工程 数量 | 单价 (元) | 合价 (元) | 主要技术 条款编码 | 备注
1.2.9.2 | 500103007009 | 石渣料填筑 | 1. 压实要求：压实度符合设计要求 2. 运距：塘渣外购 | m3 | 12.6 | 109.91 | 1385 | 13.9
1.2.9.3 | 500105001086 | 干砌块石挡土墙（块石外购） | 1. 材质及规格：干砌块石挡墙（块石外购），块石满足设计要求 | m3 | 47.82 | 340.95 | 16304 | 16.4
1.2.9.4 | 500105001087 | 干砌块石挡土墙（块石再利用） | 1. 材质及规格：干砌块石挡墙（块石再利用），块石满足设计要求 | m3 | 47.82 | 154.88 | 7406 | 16.4
1.2.9.5 | 500105001088 | 干砌块石基础（块石外购） | 1. 材质及规格：干砌块石挡墙基础部分（块石外购），块石满足设计要求 | m3 | 14.83 | 321.53 | 4768 | 16.4
1.2.9.6 | 500105001089 | 干砌块石基础（块石再利用） | 1. 材质及规格：干砌块石挡墙基础部分（块石再利用），块石满足设计要求 | m3 | 14.83 | 135.46 | 2009 | 16.4
1.2.9.7 | 500115022020 | 路基整平压实 | 1.路基整平压实 | m2 | 369.72 | 1.72 | 636 | 6.8
1.2.9.8 | 500103017011 | 碎石基层 | 1. 材料：碎石基层 2. 粒径：综合 3. 厚度：10cm | m3 | 37.92 | 176.19 | 6681 | 13.9
1.2.9.9 | 500109001016 | 砼路面 | 1. 部位及类型：砼路面,16cm厚 2. 设计龄期、强度等级及配合比：C25 3. 级配、拌制要求：自拌，二级配 4. 模板类型：综合 | m3 | 75.84 | 637.08 | 48316 | 14.11
1.2.9.10 | 500115022021 | 路面防滑槽 | 1、水泥路面刻防滑槽 | m2 | 474 | 4.84 | 2294 | 增5
1.2.10 |  | 新建机耕路HltL10，宽3.0m，长154m |  |  |  |  | 73751
1.2.10.1 | 500101002013 | 一般土方开挖 | 1.土类分级:综合土 2.运距:就近堆放 | m3 | 59.4 | 3.05 | 181 | 6.8
建筑工程分类分项工程量清单计价表
项目及标段名称： |  | 2025年临海市桃渚镇八份村等3村高标准农田建设项目 | [5 empty] | 第13页 共34页
序号 | 项目编码 | 项目名称 | 项目 主要特征 | 计量 单位 | 工程 数量 | 单价 (元) | 合价 (元) | 主要技术 条款编码 | 备注
1.2.10.2 | 500103007010 | 石渣料填筑 | 1. 压实要求：压实度符合设计要求 2. 运距：塘渣外购 | m3 | 11.1 | 109.91 | 1220 | 13.9
1.2.10.3 | 500105001090 | 干砌块石挡土墙（块石外购） | 1. 材质及规格：干砌块石挡墙（块石外购），块石满足设计要求 | m3 | 42.81 | 340.95 | 14596 | 16.4
1.2.10.4 | 500105001091 | 干砌块石挡土墙（块石再利用） | 1. 材质及规格：干砌块石挡墙（块石再利用），块石满足设计要求 | m3 | 42.81 | 154.88 | 6630 | 16.4
1.2.10.5 | 500105001092 | 干砌块石基础（块石外购） | 1. 材质及规格：干砌块石挡墙基础部分（块石外购），块石满足设计要求 | m3 | 13.86 | 321.53 | 4456 | 16.4
1.2.10.6 | 500105001093 | 干砌块石基础（块石再利用） | 1. 材质及规格：干砌块石挡墙基础部分（块石再利用），块石满足设计要求 | m3 | 13.86 | 135.46 | 1877 | 16.4
1.2.10.7 | 500115022022 | 路基整平压实 | 1.路基整平压实 | m2 | 360.36 | 1.72 | 620 | 6.8
1.2.10.8 | 500103017012 | 碎石基层 | 1. 材料：碎石基层 2. 粒径：综合 3. 厚度：10cm | m3 | 36.96 | 176.19 | 6512 | 13.9
1.2.10.9 | 500109001017 | 砼路面 | 1. 部位及类型：砼路面,16cm厚 2. 设计龄期、强度等级及配合比：C25 3. 级配、拌制要求：自拌，二级配 4. 模板类型：综合 | m3 | 73.92 | 637.08 | 47093 | 14.11
1.2.10.10 | 500115022023 | 路面防滑槽 | 1、水泥路面刻防滑槽 | m2 | 462 | 4.84 | 2236 | 增5
1.2.11 |  | 新建机耕路HltL11，宽3.0m，长222m |  |  |  |  | 112867
1.2.11.1 | 500101002014 | 一般土方开挖 | 1.土类分级:综合土 2.运距:就近堆放 | m3 | 115.3 | 3.05 | 352 | 6.8
建筑工程分类分项工程量清单计价表
项目及标段名称： |  | 2025年临海市桃渚镇八份村等3村高标准农田建设项目 | [5 empty] | 第14页 共34页
序号 | 项目编码 | 项目名称 | 项目 主要特征 | 计量 单位 | 工程 数量 | 单价 (元) | 合价 (元) | 主要技术 条款编码 | 备注
1.2.11.2 | 500103007011 | 石渣料填筑 | 1. 压实要求：压实度符合设计要求 2. 运距：塘渣外购 | m3 | 26 | 109.91 | 2858 | 13.9
1.2.11.3 | 500105001094 | 干砌块石挡土墙（块石外购） | 1. 材质及规格：干砌块石挡墙（块石外购），块石满足设计要求 | m3 | 77.31 | 340.95 | 26359 | 16.4
1.2.11.4 | 500105001095 | 干砌块石挡土墙（块石再利用） | 1. 材质及规格：干砌块石挡墙（块石再利用），块石满足设计要求 | m3 | 77.31 | 154.88 | 11974 | 16.4
1.2.11.5 | 500105001096 | 干砌块石基础（块石外购） | 1. 材质及规格：干砌块石挡墙基础部分（块石外购），块石满足设计要求 | m3 | 23.42 | 321.53 | 7530 | 16.4
1.2.11.6 | 500105001097 | 干砌块石基础（块石再利用） | 1. 材质及规格：干砌块石挡墙基础部分（块石再利用），块石满足设计要求 | m3 | 23.42 | 135.46 | 3172 | 16.4
1.2.11.7 | 500115022024 | 路基整平压实 | 1.路基整平压实 | m2 | 519.48 | 1.72 | 894 | 6.8
1.2.11.8 | 500103017013 | 碎石基层 | 1. 材料：碎石基层 2. 粒径：综合 3. 厚度：10cm | m3 | 53.28 | 176.19 | 9387 | 13.9
1.2.11.9 | 500109001018 | 砼路面 | 1. 部位及类型：砼路面,16cm厚 2. 设计龄期、强度等级及配合比：C25 3. 级配、拌制要求：自拌，二级配 4. 模板类型：综合 | m3 | 106.56 | 637.08 | 67887 | 14.11
1.2.11.10 | 500115022025 | 路面防滑槽 | 1、水泥路面刻防滑槽 | m2 | 666 | 4.84 | 3223 | 增5
1.2.12 |  | 新建机耕路HltL12，宽3.0m，长84m |  |  |  |  | 42710
1.2.12.1 | 500101002015 | 一般土方开挖 | 1.土类分级:综合土 2.运距:就近堆放 | m3 | 43.6 | 3.05 | 133 | 6.8
建筑工程分类分项工程量清单计价表
项目及标段名称： |  | 2025年临海市桃渚镇八份村等3村高标准农田建设项目 | [5 empty] | 第15页 共34页
序号 | 项目编码 | 项目名称 | 项目 主要特征 | 计量 单位 | 工程 数量 | 单价 (元) | 合价 (元) | 主要技术 条款编码 | 备注
1.2.12.2 | 500103007012 | 石渣料填筑 | 1. 压实要求：压实度符合设计要求 2. 运距：塘渣外购 | m3 | 9.8 | 109.91 | 1077 | 13.9
1.2.12.3 | 500105001098 | 干砌块石挡土墙（块石外购） | 1. 材质及规格：干砌块石挡墙（块石外购），块石满足设计要求 | m3 | 30.24 | 340.95 | 10310 | 16.4
1.2.12.4 | 500105001099 | 干砌块石挡土墙（块石再利用） | 1. 材质及规格：干砌块石挡墙（块石再利用），块石满足设计要求 | m3 | 30.24 | 154.88 | 4684 | 16.4
1.2.12.5 | 500105001100 | 干砌块石基础（块石外购） | 1. 材质及规格：干砌块石挡墙基础部分（块石外购），块石满足设计要求 | m3 | 7.83 | 321.53 | 2518 | 16.4
1.2.12.6 | 500105001101 | 干砌块石基础（块石再利用） | 1. 材质及规格：干砌块石挡墙基础部分（块石再利用），块石满足设计要求 | m3 | 7.83 | 135.46 | 1061 | 16.4
1.2.12.7 | 500115022026 | 路基整平压实 | 1.路基整平压实 | m2 | 196.56 | 1.72 | 338 | 6.8
1.2.12.8 | 500103017014 | 碎石基层 | 1. 材料：碎石基层 2. 粒径：综合 3. 厚度：10cm | m3 | 20.16 | 176.19 | 3552 | 13.9
1.2.12.9 | 500109001019 | 砼路面 | 1. 部位及类型：砼路面,16cm厚 2. 设计龄期、强度等级及配合比：C25 3. 级配、拌制要求：自拌，二级配 4. 模板类型：综合 | m3 | 40.32 | 637.08 | 25687 | 14.11
1.2.12.10 | 500115022027 | 路面防滑槽 | 1、水泥路面刻防滑槽 | m2 | 252 | 4.84 | 1220 | 增5
1.2.13 |  | 新建机耕路HltL13，宽3.0m，长40m |  |  |  |  | 19905
1.2.13.1 | 500101002016 | 一般土方开挖 | 1.土类分级:综合土 2.运距:就近堆放 | m3 | 19.3 | 3.05 | 59 | 6.8
建筑工程分类分项工程量清单计价表
项目及标段名称： |  | 2025年临海市桃渚镇八份村等3村高标准农田建设项目 | [5 empty] | 第16页 共34页
序号 | 项目编码 | 项目名称 | 项目 主要特征 | 计量 单位 | 工程 数量 | 单价 (元) | 合价 (元) | 主要技术 条款编码 | 备注
1.2.13.2 | 500103007013 | 石渣料填筑 | 1. 压实要求：压实度符合设计要求 2. 运距：塘渣外购 | m3 | 4 | 109.91 | 440 | 13.9
1.2.13.3 | 500105001102 | 干砌块石挡土墙（块石外购） | 1. 材质及规格：干砌块石挡墙（块石外购），块石满足设计要求 | m3 | 13.2 | 340.95 | 4501 | 16.4
1.2.13.4 | 500105001103 | 干砌块石挡土墙（块石再利用） | 1. 材质及规格：干砌块石挡墙（块石再利用），块石满足设计要求 | m3 | 13.2 | 154.88 | 2044 | 16.4
1.2.13.5 | 500105001104 | 干砌块石基础（块石外购） | 1. 材质及规格：干砌块石挡墙基础部分（块石外购），块石满足设计要求 | m3 | 3.68 | 321.53 | 1183 | 16.4
1.2.13.6 | 500105001105 | 干砌块石基础（块石再利用） | 1. 材质及规格：干砌块石挡墙基础部分（块石再利用），块石满足设计要求 | m3 | 3.68 | 135.46 | 498 | 16.4
1.2.13.7 | 500115022028 | 路基整平压实 | 1.路基整平压实 | m2 | 93.6 | 1.72 | 161 | 6.8
1.2.13.8 | 500103017015 | 碎石基层 | 1. 材料：碎石基层 2. 粒径：综合 3. 厚度：10cm | m3 | 9.6 | 176.19 | 1691 | 13.9
1.2.13.9 | 500109001020 | 砼路面 | 1. 部位及类型：砼路面,16cm厚 2. 设计龄期、强度等级及配合比：C25 3. 级配、拌制要求：自拌，二级配 4. 模板类型：综合 | m3 | 19.2 | 637.08 | 12232 | 14.11
1.2.13.10 | 500115022029 | 路面防滑槽 | 1、水泥路面刻防滑槽 | m2 | 120 | 4.84 | 581 | 增5
1.2.14 |  | 新建机耕路HltL14，宽4.0m，长256m |  |  |  |  | 188568
1.2.14.1 | 500101002017 | 一般土方开挖 | 1.土类分级:综合土 2.运距:就近堆放 | m3 | 176.9 | 3.05 | 540 | 6.8
建筑工程分类分项工程量清单计价表
项目及标段名称： |  | 2025年临海市桃渚镇八份村等3村高标准农田建设项目 | [5 empty] | 第17页 共34页
序号 | 项目编码 | 项目名称 | 项目 主要特征 | 计量 单位 | 工程 数量 | 单价 (元) | 合价 (元) | 主要技术 条款编码 | 备注
1.2.14.2 | 500103007014 | 石渣料填筑 | 1. 压实要求：压实度符合设计要求 2. 运距：塘渣外购 | m3 | 59.9 | 109.91 | 6584 | 13.9
1.2.14.3 | 500105001106 | 干砌块石挡土墙（块石外购） | 1. 材质及规格：干砌块石挡墙（块石外购），块石满足设计要求 | m3 | 119.74 | 340.95 | 40825 | 16.4
1.2.14.4 | 500105001107 | 干砌块石挡土墙（块石再利用） | 1. 材质及规格：干砌块石挡墙（块石再利用），块石满足设计要求 | m3 | 119.74 | 154.88 | 18545 | 16.4
1.2.14.5 | 500105001108 | 干砌块石基础（块石外购） | 1. 材质及规格：干砌块石挡墙基础部分（块石外购），块石满足设计要求 | m3 | 30.54 | 321.53 | 9820 | 16.4
1.2.14.6 | 500105001109 | 干砌块石基础（块石再利用） | 1. 材质及规格：干砌块石挡墙基础部分（块石再利用），块石满足设计要求 | m3 | 30.54 | 135.46 | 4137 | 16.4
1.2.14.7 | 500115022030 | 路基整平压实 | 1.路基整平压实 | m2 | 855.04 | 1.72 | 1471 | 6.8
1.2.14.8 | 500103017016 | 碎石基层 | 1. 材料：碎石基层 2. 粒径：综合 3. 厚度：10cm | m3 | 87.04 | 176.19 | 15336 | 13.9
1.2.14.9 | 500109001021 | 砼路面 | 1. 部位及类型：砼路面,18cm厚 2. 设计龄期、强度等级及配合比：C25 3. 级配、拌制要求：自拌，二级配 4. 模板类型：综合 | m3 | 184.32 | 637.08 | 117427 | 14.11
1.2.14.10 | 500115022031 | 路面防滑槽 | 1、水泥路面刻防滑槽 | m2 | 1024 | 4.84 | 4956 | 增5
1.2.15 |  | 新建机耕路HltL15，宽3.0m，长110m |  |  |  |  | 52677
1.2.15.1 | 500101002018 | 一般土方开挖 | 1.土类分级:综合土 2.运距:就近堆放 | m3 | 42.4 | 3.05 | 129 | 6.8
建筑工程分类分项工程量清单计价表
项目及标段名称： |  | 2025年临海市桃渚镇八份村等3村高标准农田建设项目 | [5 empty] | 第18页 共34页
序号 | 项目编码 | 项目名称 | 项目 主要特征 | 计量 单位 | 工程 数量 | 单价 (元) | 合价 (元) | 主要技术 条款编码 | 备注
1.2.15.2 | 500103007015 | 石渣料填筑 | 1. 压实要求：压实度符合设计要求 2. 运距：塘渣外购 | m3 | 7.9 | 109.91 | 868 | 13.9
1.2.15.3 | 500105001110 | 干砌块石挡土墙（块石外购） | 1. 材质及规格：干砌块石挡墙（块石外购），块石满足设计要求 | m3 | 30.58 | 340.95 | 10426 | 16.4
1.2.15.4 | 500105001111 | 干砌块石挡土墙（块石再利用） | 1. 材质及规格：干砌块石挡墙（块石再利用），块石满足设计要求 | m3 | 30.58 | 154.88 | 4736 | 16.4
1.2.15.5 | 500105001112 | 干砌块石基础（块石外购） | 1. 材质及规格：干砌块石挡墙基础部分（块石外购），块石满足设计要求 | m3 | 9.9 | 321.53 | 3183 | 16.4
1.2.15.6 | 500105001113 | 干砌块石基础（块石再利用） | 1. 材质及规格：干砌块石挡墙基础部分（块石再利用），块石满足设计要求 | m3 | 9.9 | 135.46 | 1341 | 16.4
1.2.15.7 | 500115022032 | 路基整平压实 | 1.路基整平压实 | m2 | 257.4 | 1.72 | 443 | 6.8
1.2.15.8 | 500103017017 | 碎石基层 | 1. 材料：碎石基层 2. 粒径：综合 3. 厚度：10cm | m3 | 26.4 | 176.19 | 4651 | 13.9
1.2.15.9 | 500109001022 | 砼路面 | 1. 部位及类型：砼路面,16cm厚 2. 设计龄期、强度等级及配合比：C25 3. 级配、拌制要求：自拌，二级配 4. 模板类型：综合 | m3 | 52.8 | 637.08 | 33638 | 14.11
1.2.15.10 | 500115022033 | 路面防滑槽 | 1、水泥路面刻防滑槽 | m2 | 330 | 4.84 | 1597 | 增5
1.2.16 |  | 新建机耕路HltL16，宽3.0m，长225m |  |  |  |  | 114945
1.2.16.1 | 500101002019 | 一般土方开挖 | 1.土类分级:综合土 2.运距:就近堆放 | m3 | 117.8 | 3.05 | 359 | 6.8
建筑工程分类分项工程量清单计价表
项目及标段名称： |  | 2025年临海市桃渚镇八份村等3村高标准农田建设项目 | [5 empty] | 第19页 共34页
序号 | 项目编码 | 项目名称 | 项目 主要特征 | 计量 单位 | 工程 数量 | 单价 (元) | 合价 (元) | 主要技术 条款编码 | 备注
1.2.16.2 | 500103007016 | 石渣料填筑 | 1. 压实要求：压实度符合设计要求 2. 运距：塘渣外购 | m3 | 28.8 | 109.91 | 3165 | 13.9
1.2.16.3 | 500105001114 | 干砌块石挡土墙（块石外购） | 1. 材质及规格：干砌块石挡墙（块石外购），块石满足设计要求 | m3 | 81.88 | 340.95 | 27917 | 16.4
1.2.16.4 | 500105001115 | 干砌块石挡土墙（块石再利用） | 1. 材质及规格：干砌块石挡墙（块石再利用），块石满足设计要求 | m3 | 81.88 | 154.88 | 12682 | 16.4
1.2.16.5 | 500105001116 | 干砌块石基础（块石外购） | 1. 材质及规格：干砌块石挡墙基础部分（块石外购），块石满足设计要求 | m3 | 21.01 | 321.53 | 6755 | 16.4
1.2.16.6 | 500105001117 | 干砌块石基础（块石再利用） | 1. 材质及规格：干砌块石挡墙基础部分（块石再利用），块石满足设计要求 | m3 | 21.01 | 135.46 | 2846 | 16.4
1.2.16.7 | 500115022034 | 路基整平压实 | 1.路基整平压实 | m2 | 526.5 | 1.72 | 906 | 6.8
1.2.16.8 | 500103017018 | 碎石基层 | 1. 材料：碎石基层 2. 粒径：综合 3. 厚度：10cm | m3 | 54 | 176.19 | 9514 | 13.9
1.2.16.9 | 500109001023 | 砼路面 | 1. 部位及类型：砼路面,16cm厚 2. 设计龄期、强度等级及配合比：C25 3. 级配、拌制要求：自拌，二级配 4. 模板类型：综合 | m3 | 108 | 637.08 | 68805 | 14.11
1.2.16.10 | 500115022035 | 路面防滑槽 | 1、水泥路面刻防滑槽 | m2 | 675 | 4.84 | 3267 | 增5
1.2.17 |  | 新建机耕路HltL17，宽1.0m，长226m |  |  |  |  | 50400
1.2.17.1 | 500101002020 | 一般土方开挖 | 1.土类分级:综合土 2.运距:就近堆放 | m3 | 53.4 | 3.05 | 163 | 6.8
建筑工程分类分项工程量清单计价表
项目及标段名称： |  | 2025年临海市桃渚镇八份村等3村高标准农田建设项目 | [5 empty] | 第20页 共34页
序号 | 项目编码 | 项目名称 | 项目 主要特征 | 计量 单位 | 工程 数量 | 单价 (元) | 合价 (元) | 主要技术 条款编码 | 备注
1.2.17.2 | 500103007017 | 石渣料填筑 | 1. 压实要求：压实度符合设计要求 2. 运距：塘渣外购 | m3 | 45.8 | 109.91 | 5034 | 13.9
1.2.17.3 | 500105001118 | 干砌块石挡土墙（块石外购） | 1. 材质及规格：干砌块石挡墙（块石外购），块石满足设计要求 | m3 | 46.91 | 340.95 | 15994 | 16.4
1.2.17.4 | 500105001119 | 干砌块石挡土墙（块石再利用） | 1. 材质及规格：干砌块石挡墙（块石再利用），块石满足设计要求 | m3 | 46.91 | 154.88 | 7265 | 16.4
1.2.17.5 | 500105001120 | 干砌块石基础（块石外购） | 1. 材质及规格：干砌块石挡墙基础部分（块石外购），块石满足设计要求 | m3 | 17.5 | 321.53 | 5627 | 16.4
1.2.17.6 | 500105001121 | 干砌块石基础（块石再利用） | 1. 材质及规格：干砌块石挡墙基础部分（块石再利用），块石满足设计要求 | m3 | 17.5 | 135.46 | 2371 | 16.4
1.2.17.7 | 500115022036 | 路基整平压实 | 1.路基整平压实 | m2 | 151.42 | 1.72 | 260 | 6.8
1.2.17.8 | 500103017019 | 碎石基层 | 1. 材料：碎石基层 2. 粒径：综合 3. 厚度：10cm | m3 | 15.82 | 176.19 | 2787 | 13.9
1.2.17.9 | 500109001024 | 砼路面 | 1. 部位及类型：砼路面,16cm厚 2. 设计龄期、强度等级及配合比：C25 3. 级配、拌制要求：自拌，二级配 4. 模板类型：综合 | m3 | 36.16 | 637.08 | 23037 | 14.11
1.2.17.10 | 500115022037 | 路面防滑槽 | 1、水泥路面刻防滑槽 | m2 | 226 | 4.84 | 1094 | 增5
1.2.18 |  | 新建机耕路HltL18，宽3.0m，长276m |  |  |  |  | 136497
1.2.18.1 | 500101002021 | 一般土方开挖 | 1.土类分级:综合土 2.运距:就近堆放 | m3 | 129.9 | 3.05 | 396 | 6.8
建筑工程分类分项工程量清单计价表
项目及标段名称： |  | 2025年临海市桃渚镇八份村等3村高标准农田建设项目 | [5 empty] | 第21页 共34页
序号 | 项目编码 | 项目名称 | 项目 主要特征 | 计量 单位 | 工程 数量 | 单价 (元) | 合价 (元) | 主要技术 条款编码 | 备注
1.2.18.2 | 500103007018 | 石渣料填筑 | 1. 压实要求：压实度符合设计要求 2. 运距：塘渣外购 | m3 | 26.6 | 109.91 | 2924 | 13.9
1.2.18.3 | 500105001122 | 干砌块石挡土墙（块石外购） | 1. 材质及规格：干砌块石挡墙（块石外购），块石满足设计要求 | m3 | 82.05 | 340.95 | 27975 | 16.4
1.2.18.4 | 500105001123 | 干砌块石挡土墙（块石再利用） | 1. 材质及规格：干砌块石挡墙（块石再利用），块石满足设计要求 | m3 | 82.05 | 154.88 | 12708 | 16.4
1.2.18.5 | 500105001124 | 干砌块石基础（块石外购） | 1. 材质及规格：干砌块石挡墙基础部分（块石外购），块石满足设计要求 | m3 | 32.34 | 321.53 | 10398 | 16.4
1.2.18.6 | 500105001125 | 干砌块石基础（块石再利用） | 1. 材质及规格：干砌块石挡墙基础部分（块石再利用），块石满足设计要求 | m3 | 32.34 | 135.46 | 4381 | 16.4
1.2.18.7 | 500115022038 | 路基整平压实 | 1.路基整平压实 | m2 | 645.84 | 1.72 | 1111 | 6.8
1.2.18.8 | 500103017020 | 碎石基层 | 1. 材料：碎石基层 2. 粒径：综合 3. 厚度：10cm | m3 | 66.24 | 176.19 | 11671 | 13.9
1.2.18.9 | 500109001025 | 砼路面 | 1. 部位及类型：砼路面,16cm厚 2. 设计龄期、强度等级及配合比：C25 3. 级配、拌制要求：自拌，二级配 4. 模板类型：综合 | m3 | 132.48 | 637.08 | 84400 | 14.11
1.2.18.10 | 500115022039 | 路面防滑槽 | 1、水泥路面刻防滑槽 | m2 | 828 | 4.84 | 4008 | 增5
1.2.19 |  | 新建机耕路HltL19，宽3.0m，长102m |  |  |  |  | 65386
1.2.19.1 | 500101002022 | 一般土方开挖 | 1.土类分级:综合土 2.运距:就近堆放 | m3 | 49.2 | 3.05 | 150 | 6.8
建筑工程分类分项工程量清单计价表
项目及标段名称： |  | 2025年临海市桃渚镇八份村等3村高标准农田建设项目 | [5 empty] | 第22页 共34页
序号 | 项目编码 | 项目名称 | 项目 主要特征 | 计量 单位 | 工程 数量 | 单价 (元) | 合价 (元) | 主要技术 条款编码 | 备注
1.2.19.2 | 500103007019 | 石渣料填筑 | 1. 压实要求：压实度符合设计要求 2. 运距：塘渣外购 | m3 | 10.2 | 109.91 | 1121 | 13.9
1.2.19.3 | 500105001019 | 干砌块石（条料石、卵石） | 1. 材质及规格：干砌块石挡墙，块石满足设计要求 | m3 | 42.99 | 340.95 | 14657 | 16.4
1.2.19.4 | 500105001126 | 干砌块石挡土墙（块石外购） | 1. 材质及规格：干砌块石挡墙（块石外购），块石满足设计要求 | m3 | 33.56 | 340.95 | 11442 | 16.4
1.2.19.5 | 500105001127 | 干砌块石挡土墙（块石再利用） | 1. 材质及规格：干砌块石挡墙（块石再利用），块石满足设计要求 | m3 | 33.56 | 154.88 | 5198 | 16.4
1.2.19.6 | 500105001128 | 干砌块石基础（块石外购） | 1. 材质及规格：干砌块石挡墙基础部分（块石外购），块石满足设计要求 | m3 | 9.38 | 321.53 | 3016 | 16.4
1.2.19.7 | 500105001129 | 干砌块石基础（块石再利用） | 1. 材质及规格：干砌块石挡墙基础部分（块石再利用），块石满足设计要求 | m3 | 9.38 | 135.46 | 1271 | 16.4
1.2.19.8 | 500115022040 | 路基整平压实 | 1.路基整平压实 | m2 | 238.68 | 1.72 | 411 | 6.8
1.2.19.9 | 500103017021 | 碎石基层 | 1. 材料：碎石基层 2. 粒径：综合 3. 厚度：10cm | m3 | 24.48 | 176.19 | 4313 | 13.9
1.2.19.10 | 500109001026 | 砼路面 | 1. 部位及类型：砼路面,16cm厚 2. 设计龄期、强度等级及配合比：C25 3. 级配、拌制要求：自拌，二级配 4. 模板类型：综合 | m3 | 48.96 | 637.08 | 31191 | 14.11
1.2.19.11 | 500115022041 | 路面防滑槽 | 1、水泥路面刻防滑槽 | m2 | 306 | 4.84 | 1481 | 增5
1.2.20 |  | 新建机耕路HltL20，宽3.0m，长105m |  |  |  |  | 52392
1.2.20.1 | 500101002023 | 一般土方开挖 | 1.土类分级:综合土 2.运距:就近堆放 | m3 | 52.9 | 3.05 | 161 | 6.8
建筑工程分类分项工程量清单计价表
项目及标段名称： |  | 2025年临海市桃渚镇八份村等3村高标准农田建设项目 | [5 empty] | 第23页 共34页
序号 | 项目编码 | 项目名称 | 项目 主要特征 | 计量 单位 | 工程 数量 | 单价 (元) | 合价 (元) | 主要技术 条款编码 | 备注
1.2.20.2 | 500103007020 | 石渣料填筑 | 1. 压实要求：压实度符合设计要求 2. 运距：塘渣外购 | m3 | 12 | 109.91 | 1319 | 13.9
1.2.20.3 | 500105001130 | 干砌块石挡土墙（块石外购） | 1. 材质及规格：干砌块石挡墙（块石外购），块石满足设计要求 | m3 | 34.97 | 340.95 | 11923 | 16.4
1.2.20.4 | 500105001131 | 干砌块石挡土墙（块石再利用） | 1. 材质及规格：干砌块石挡墙（块石再利用），块石满足设计要求 | m3 | 34.97 | 154.88 | 5416 | 16.4
1.2.20.5 | 500105001132 | 干砌块石基础（块石外购） | 1. 材质及规格：干砌块石挡墙基础部分（块石外购），块石满足设计要求 | m3 | 9.2 | 321.53 | 2958 | 16.4
1.2.20.6 | 500105001133 | 干砌块石基础（块石再利用） | 1. 材质及规格：干砌块石挡墙基础部分（块石再利用），块石满足设计要求 | m3 | 9.2 | 135.46 | 1246 | 16.4
1.2.20.7 | 500115022042 | 路基整平压实 | 1.路基整平压实 | m2 | 245.7 | 1.72 | 423 | 6.8
1.2.20.8 | 500103017022 | 碎石基层 | 1. 材料：碎石基层 2. 粒径：综合 3. 厚度：10cm | m3 | 25.2 | 176.19 | 4440 | 13.9
1.2.20.9 | 500109001027 | 砼路面 | 1. 部位及类型：砼路面,16cm厚 2. 设计龄期、强度等级及配合比：C25 3. 级配、拌制要求：自拌，二级配 4. 模板类型：综合 | m3 | 50.4 | 637.08 | 32109 | 14.11
1.2.20.10 | 500115022043 | 路面防滑槽 | 1、水泥路面刻防滑槽 | m2 | 315 | 4.84 | 1525 | 增5
1.2.21 |  | 新建机耕路HltL21，宽3.5m，长221m |  |  |  |  | 137687
1.2.21.1 | 500101002024 | 一般土方开挖 | 1.土类分级:综合土 2.运距:就近堆放 | m3 | 183.9 | 3.05 | 561 | 6.8
建筑工程分类分项工程量清单计价表
项目及标段名称： |  | 2025年临海市桃渚镇八份村等3村高标准农田建设项目 | [5 empty] | 第24页 共34页
序号 | 项目编码 | 项目名称 | 项目 主要特征 | 计量 单位 | 工程 数量 | 单价 (元) | 合价 (元) | 主要技术 条款编码 | 备注
1.2.21.2 | 500103007021 | 石渣料填筑 | 1. 压实要求：压实度符合设计要求 2. 运距：塘渣外购 | m3 | 65.4 | 109.91 | 7188 | 13.9
1.2.21.3 | 500105001134 | 干砌块石挡土墙（块石外购） | 1. 材质及规格：干砌块石挡墙（块石外购），块石满足设计要求 | m3 | 96.23 | 340.95 | 32810 | 16.4
1.2.21.4 | 500105001135 | 干砌块石挡土墙（块石再利用） | 1. 材质及规格：干砌块石挡墙（块石再利用），块石满足设计要求 | m3 | 96.23 | 154.88 | 14904 | 16.4
1.2.21.5 | 500105001136 | 干砌块石基础（块石外购） | 1. 材质及规格：干砌块石挡墙基础部分（块石外购），块石满足设计要求 | m3 | 25.98 | 321.53 | 8353 | 16.4
1.2.21.6 | 500105001137 | 干砌块石基础（块石再利用） | 1. 材质及规格：干砌块石挡墙基础部分（块石再利用），块石满足设计要求 | m3 | 25.98 | 135.46 | 3519 | 16.4
1.2.21.7 | 500115022044 | 路基整平压实 | 1.路基整平压实 | m2 | 661.51 | 1.72 | 1138 | 6.8
1.2.21.8 | 500103017023 | 碎石基层 | 1. 材料：碎石基层 2. 粒径：综合 3. 厚度：10cm | m3 | 67.37 | 176.19 | 11870 | 13.9
1.2.21.9 | 500109001028 | 砼路面 | 1. 部位及类型：砼路面,16cm厚 2. 设计龄期、强度等级及配合比：C25 3. 级配、拌制要求：自拌，二级配 4. 模板类型：综合 | m3 | 123.76 | 637.08 | 78845 | 14.11
1.2.21.10 | 500115022045 | 路面防滑槽 | 1、水泥路面刻防滑槽 | m2 | 773.5 | 4.84 | 3744 | 增5
1.2.22 |  | 新建机耕路HltL22，宽3.0m，长99m |  |  |  |  | 51045
1.2.22.1 | 500101002025 | 一般土方开挖 | 1.土类分级:综合土 2.运距:就近堆放 | m3 | 53.7 | 3.05 | 164 | 6.8
建筑工程分类分项工程量清单计价表
项目及标段名称： |  | 2025年临海市桃渚镇八份村等3村高标准农田建设项目 | [5 empty] | 第25页 共34页
序号 | 项目编码 | 项目名称 | 项目 主要特征 | 计量 单位 | 工程 数量 | 单价 (元) | 合价 (元) | 主要技术 条款编码 | 备注
1.2.22.2 | 500103007022 | 石渣料填筑 | 1. 压实要求：压实度符合设计要求 2. 运距：塘渣外购 | m3 | 12.6 | 109.91 | 1385 | 13.9
1.2.22.3 | 500105001138 | 干砌块石挡土墙（块石外购） | 1. 材质及规格：干砌块石挡墙（块石外购），块石满足设计要求 | m3 | 37.62 | 340.95 | 12827 | 16.4
1.2.22.4 | 500105001139 | 干砌块石挡土墙（块石再利用） | 1. 材质及规格：干砌块石挡墙（块石再利用），块石满足设计要求 | m3 | 37.62 | 154.88 | 5827 | 16.4
1.2.22.5 | 500105001140 | 干砌块石基础（块石外购） | 1. 材质及规格：干砌块石挡墙基础部分（块石外购），块石满足设计要求 | m3 | 9.31 | 321.53 | 2993 | 16.4
1.2.22.6 | 500105001141 | 干砌块石基础（块石再利用） | 1. 材质及规格：干砌块石挡墙基础部分（块石再利用），块石满足设计要求 | m3 | 9.31 | 135.46 | 1261 | 16.4
1.2.22.7 | 500115022046 | 路基整平压实 | 1.路基整平压实 | m2 | 231.66 | 1.72 | 398 | 6.8
1.2.22.8 | 500103017024 | 碎石基层 | 1. 材料：碎石基层 2. 粒径：综合 3. 厚度：10cm | m3 | 23.76 | 176.19 | 4186 | 13.9
1.2.22.9 | 500109001029 | 砼路面 | 1. 部位及类型：砼路面,16cm厚 2. 设计龄期、强度等级及配合比：C25 3. 级配、拌制要求：自拌，二级配 4. 模板类型：综合 | m3 | 47.52 | 637.08 | 30274 | 14.11
1.2.22.10 | 500115022047 | 路面防滑槽 | 1、水泥路面刻防滑槽 | m2 | 297 | 4.84 | 1437
1.2.23 |  | 新建机耕路HltL23，宽3.0m，长92m |  |  |  |  | 47764
1.2.23.1 | 500101002026 | 一般土方开挖 | 1.土类分级:综合土 2.运距:就近堆放 | m3 | 12.24 | 3.05 | 37 | 6.8
建筑工程分类分项工程量清单计价表
项目及标段名称： |  | 2025年临海市桃渚镇八份村等3村高标准农田建设项目 | [5 empty] | 第26页 共34页
序号 | 项目编码 | 项目名称 | 项目 主要特征 | 计量 单位 | 工程 数量 | 单价 (元) | 合价 (元) | 主要技术 条款编码 | 备注
1.2.23.2 | 500103007023 | 石渣料填筑 | 1. 压实要求：压实度符合设计要求 2. 运距：塘渣外购 | m3 | 52.44 | 109.91 | 5764 | 13.9
1.2.23.3 | 500105001142 | 干砌块石挡土墙（块石外购） | 1. 材质及规格：干砌块石挡墙（块石外购），块石满足设计要求 | m3 | 22.08 | 340.95 | 7528 | 16.4
1.2.23.4 | 500105001143 | 干砌块石挡土墙（块石再利用） | 1. 材质及规格：干砌块石挡墙（块石再利用），块石满足设计要求 | m3 | 22.08 | 154.88 | 3420 | 16.4
1.2.23.5 | 500105001144 | 干砌块石基础（块石外购） | 1. 材质及规格：干砌块石挡墙基础部分（块石外购），块石满足设计要求 | m3 | 4.6 | 321.53 | 1479 | 16.4
1.2.23.6 | 500105001145 | 干砌块石基础（块石再利用） | 1. 材质及规格：干砌块石挡墙基础部分（块石再利用），块石满足设计要求 | m3 | 4.6 | 135.46 | 623 | 16.4
1.2.23.7 | 500115022048 | 路基整平压实 | 1.路基整平压实 | m2 | 253.92 | 1.72 | 437 | 6.8
1.2.23.8 | 500103017025 | 碎石基层 | 1. 材料：碎石基层 2. 粒径：综合 3. 厚度：10cm | m3 | 25.76 | 176.19 | 4539 | 13.9
1.2.23.9 | 500109001030 | 砼路面 | 1. 部位及类型：砼路面,16cm厚 2. 设计龄期、强度等级及配合比：C25 3. 级配、拌制要求：自拌，二级配 4. 模板类型：综合 | m3 | 44.16 | 637.08 | 28133 | 14.11
1.2.23.10 | 500115022049 | 路面防滑槽 | 1、水泥路面刻防滑槽 | m2 | 276 | 4.84 | 1336 | 增5
1.2.24 |  | DN300过路涵，共34座，总长107m |  |  |  |  | 23439
1.2.24.1 | 500101002027 | 一般土方开挖 | 1.土类分级:综合土 2.运距:就近堆放 | m3 | 107.34 | 3.05 | 327 | 6.8
1.2.24.2 | 500103023004 | 土方回填 | 1. 土类分级：综合土 2. 运距：利用开挖料回填 | m3 | 77.04 | 7.06 | 544 | 13.9
建筑工程分类分项工程量清单计价表
项目及标段名称： |  | 2025年临海市桃渚镇八份村等3村高标准农田建设项目 | [5 empty] | 第27页 共34页
序号 | 项目编码 | 项目名称 | 项目 主要特征 | 计量 单位 | 工程 数量 | 单价 (元) | 合价 (元) | 主要技术 条款编码 | 备注
1.2.24.3 | 500103017026 | 砂石垫层 | 1. 材料：人工铺筑碎石垫层 2. 厚度：10cm | m3 | 7.49 | 217.24 | 1627 | 13.9
1.2.24.4 | 500109001031 | 砼基座 | 1. 部位及类型：砼垫层 2. 设计龄期、强度等级及配合比：C25 3. 抗渗、抗冻、抗磨等要求：/ 4. 级配、拌制要求：自拌，二级配 5. 模板类型：综合 | m3 | 10.7 | 578.46 | 6190 | 14.11
1.2.24.5 | 500115003001 | 混凝土管铺设 | 1. 管道材料名称：钢筋砼承插管（II级） 2. 管材规格：D300 3. 接口形式：橡胶止水圈接口 | m | 107 | 137.86 | 14751 | 增1
1.2.25 |  | DN500过路涵，共7座，总长32m |  |  |  |  | 11075
1.2.25.1 | 500101002028 | 一般土方开挖 | 1.土类分级:综合土 2.运距:就近堆放 | m3 | 50.34 | 3.05 | 154 | 6.8
1.2.25.2 | 500103023005 | 土方回填 | 1. 土类分级：综合土 2. 运距：利用开挖料回填 | m3 | 33.28 | 7.06 | 235 | 13.9
1.2.25.3 | 500103017027 | 砂石垫层 | 1. 材料：人工铺筑碎石垫层 2. 厚度：10cm | m3 | 2.75 | 217.24 | 597 | 13.9
1.2.25.4 | 500109001032 | 砼基座 | 1. 部位及类型：砼垫层 2. 设计龄期、强度等级及配合比：C25 3. 抗渗、抗冻、抗磨等要求：/ 4. 级配、拌制要求：自拌，二级配 5. 模板类型：综合 | m3 | 4.8 | 578.46 | 2777 | 14.11
1.2.25.5 | 500115003002 | 混凝土管铺设 | 1. 管道材料名称：钢筋砼承插管（II级） 2. 管材规格：D500 3. 接口形式：橡胶止水圈接口 | m | 32 | 228.53 | 7313 | 增1
1.2.26 |  | 错车道，28处 |  |  |  |  | 84960
建筑工程分类分项工程量清单计价表
项目及标段名称： |  | 2025年临海市桃渚镇八份村等3村高标准农田建设项目 | [5 empty] | 第28页 共34页
序号 | 项目编码 | 项目名称 | 项目 主要特征 | 计量 单位 | 工程 数量 | 单价 (元) | 合价 (元) | 主要技术 条款编码 | 备注
1.2.26.1 | 500115022050 | 路基整平压实 | 1.路基整平压实 | m2 | 673.68 | 1.72 | 1159 | 6.8
1.2.26.2 | 500103017028 | 碎石基层 | 1. 材料：碎石基层 2. 粒径：综合 3. 厚度：10cm | m3 | 67.37 | 176.19 | 11870 | 13.9
1.2.26.3 | 500109001033 | 砼路面 | 1. 部位及类型：砼路面,16cm厚 2. 设计龄期、强度等级及配合比：C25 3. 级配、拌制要求：自拌，二级配 4. 模板类型：综合 | m3 | 107.79 | 637.08 | 68671 | 14.11
1.2.26.4 | 500115022051 | 路面防滑槽 | 1、水泥路面刻防滑槽 | m2 | 673.68 | 4.84 | 3261 | 增5
1.2.27 |  | 回车场，7处 |  |  |  |  | 15040
1.2.27.1 | 500115022052 | 路基整平压实 | 1.路基整平压实 | m2 | 119.28 | 1.72 | 205 | 6.8
1.2.27.2 | 500103017029 | 碎石基层 | 1. 材料：碎石基层 2. 粒径：综合 3. 厚度：10cm | m3 | 11.93 | 176.19 | 2102 | 13.9
1.2.27.3 | 500109001034 | 砼路面 | 1. 部位及类型：砼路面,16cm厚 2. 设计龄期、强度等级及配合比：C25 3. 级配、拌制要求：自拌，二级配 4. 模板类型：综合 | m3 | 19.08 | 637.08 | 12155 | 14.11
1.2.27.4 | 500115022053 | 路面防滑槽 | 1、水泥路面刻防滑槽 | m2 | 119.28 | 4.84 | 577 | 增5
1.2.28 |  | 下田坡道（A型）,47座 |  |  |  |  | 65294
1.2.28.1 | 500101002029 | 一般土方开挖 | 1. 土类分级：自行考虑 2. 运距：自行考虑 | m3 | 65.42 | 11.64 | 761 | 6.8
1.2.28.2 | 500103023006 | 土方回填 | 1.建筑物土石回填 土方回填机械夯填 | m3 | 38.35 | 7.06 | 271 | 13.9
建筑工程分类分项工程量清单计价表
项目及标段名称： |  | 2025年临海市桃渚镇八份村等3村高标准农田建设项目 | [5 empty] | 第29页 共34页
序号 | 项目编码 | 项目名称 | 项目 主要特征 | 计量 单位 | 工程 数量 | 单价 (元) | 合价 (元) | 主要技术 条款编码 | 备注
1.2.28.3 | 500109001035 | 砼齿墙 | 1. 部位及类型：砼齿墙 2. 设计龄期、强度等级及配合比：C25 3. 抗渗、抗冻、抗磨等要求：/ 4. 级配、拌制要求：自拌，二级配 5. 模板类型：综合 | m3 | 9.87 | 712.17 | 7029 | 14.11
1.2.28.4 | 500105001024 | 干砌块石（条料石、卵石） | 1. 材质及规格：干砌块石挡墙，块石满足设计要求 | m3 | 34.24 | 340.95 | 11674 | 16.4
1.2.28.5 | 500103017030 | 碎石基层 | 1. 材料：碎石基层 2. 粒径：综合 3. 厚度：10cm | m3 | 22.33 | 176.19 | 3934 | 13.9
1.2.28.6 | 500109001036 | 砼路面 | 1. 部位及类型：砼路面，18cm厚 2. 设计龄期、强度等级及配合比：C25 3. 级配、拌制要求：自拌，二级配 4. 模板类型：综合 | m3 | 62.69 | 637.08 | 39939 | 14.11
1.2.28.7 | 500115022054 | 路面防滑槽 | 1、水泥路面刻防滑槽 | m2 | 348.27 | 4.84 | 1686 | 增5
1.2.29 |  | 农桥，1座 |  |  |  |  | 70712
1.2.29.1 | 500101002030 | 一般土方开挖 | 1. 土类分级：自行考虑 2. 运距：自行考虑 | m3 | 30.49 | 11.64 | 355 | 6.8
1.2.29.2 | 500103023007 | 土方回填 | 1.建筑物土石回填 土方回填机械夯填 | m3 | 1.96 | 7.06 | 14 | 13.9
1.2.29.3 | 500103023008 | 土方回填 | 1.建筑物土石回填 石渣回填推土机压实 | m3 | 36.31 | 131.94 | 4791 | 13.9
1.2.29.4 | 500105002001 | 浆砌块石 | 1. 材质及规格：浆砌块石 2. 砂浆强度等级：M10 | m3 | 29.04 | 489.35 | 14211 | 16.4
1.2.29.5 | 500103017031 | 砂石垫层 | 1. 材料：人工铺筑碎石垫层 2. 厚度：20cm | m3 | 10.19 | 217.24 | 2214 | 13.9
建筑工程分类分项工程量清单计价表
项目及标段名称： |  | 2025年临海市桃渚镇八份村等3村高标准农田建设项目 | [5 empty] | 第30页 共34页
序号 | 项目编码 | 项目名称 | 项目 主要特征 | 计量 单位 | 工程 数量 | 单价 (元) | 合价 (元) | 主要技术 条款编码 | 备注
1.2.29.6 | 500103017032 | 砂石垫层 | 1. 材料：人工铺筑碎石垫层 2. 厚度：10cm | m3 | 2.24 | 217.24 | 487 | 13.9
1.2.29.7 | 500109001037 | 砼基础 | 1. 部位及类型：砼基础 2. 设计龄期、强度等级及配合比：C25 3. 级配、拌制要求：自拌，二级配 4. 模板类型：综合 | m3 | 24.2 | 521.67 | 12624 | 14.11
1.2.29.8 | 500109001038 | 砼台帽 | 1. 部位及类型：砼台帽 2. 设计龄期、强度等级及配合比：C25 3. 级配、拌制要求：自拌，二级配 4. 模板类型：综合 | m3 | 2.02 | 712.17 | 1439 | 14.11
1.2.29.9 | 500109001039 | 砼桥墩 | 1. 部位及类型：砼桥墩 2. 设计龄期、强度等级及配合比：C25 3. 级配、拌制要求：自拌，二级配 4. 模板类型：综合 | m3 | 12.66 | 836.82 | 10594 | 14.11
1.2.29.10 | 500109001040 | 砼桥板 | 1. 部位及类型：砼桥板 2. 设计龄期、强度等级及配合比：C35 3. 级配、拌制要求：自拌，二级配 4. 模板类型：综合 | m3 | 3.65 | 908.42 | 3316 | 14.11
1.2.29.11 | 500109001041 | 砼路面 | 1. 部位及类型：砼路面,16cm厚 2. 设计龄期、强度等级及配合比：C25 3. 级配、拌制要求：自拌，二级配 4. 模板类型：综合 | m3 | 4.22 | 637.08 | 2688 | 14.11
建筑工程分类分项工程量清单计价表
项目及标段名称： |  | 2025年临海市桃渚镇八份村等3村高标准农田建设项目 | [5 empty] | 第31页 共34页
序号 | 项目编码 | 项目名称 | 项目 主要特征 | 计量 单位 | 工程 数量 | 单价 (元) | 合价 (元) | 主要技术 条款编码 | 备注
1.2.29.12 | 500109001042 | 砼压顶 | 1. 部位及类型：砼压顶 2. 设计龄期、强度等级及配合比：C25 3. 级配、拌制要求：自拌，二级配 4. 模板类型：综合 | m3 | 0.87 | 646.98 | 563 | 14.11
1.2.29.13 | 500111001002 | 钢筋加工与安装 | 1. 工程部位：农桥钢筋制作安装 2. 型号及规格：综合 | t | 0.42 | 5317.95 | 2234 | 20.7
1.2.29.14 | 500115022055 | 仿木栏杆 | 1、仿木栏杆 | m | 24.8 | 200 | 4960 | 增1
1.2.29.15 | 500108008001 | 圆木桩 | 1. 岩土类别：I类土 2. 材质、桩长、梢径：鲜松木桩，4m长，梢径12cm | 根 | 72 | 141.99 | 10223 | 12.9
1.3 |  | 其他 |  |  |  |  | 5091
1.3.1 | 500101002031 | 一般土方开挖 | 1.土类分级:综合土 2.断面形式及尺寸:详见图纸 3.运距:就近堆放 | m3 | 0.16 | 3.05 |  | 6.8
1.3.2 | 500103023009 | 土方回填 | 1. 土类分级：综合土 2. 运距：利用开挖料回填 | m3 | 0.06 | 7.06 |  | 13.9
1.3.3 | 500103017033 | 砂石垫层 | 1. 材料：人工铺筑碎石垫层 2. 厚度：10cm | m3 | 0.06 | 217.24 | 13 | 13.9
1.3.4 | 500109001043 | 砼基墩 | 1. 部位及类型：砼基墩 2. 设计龄期、强度等级及配合比：C25 3. 级配、拌制要求：自拌，二级配 4. 模板类型：综合考虑 | m3 | 0.14 | 547.85 | 77 | 14.11
1.3.5 | 500115022056 | 其它永久建筑工程 | 小型气象监测设备，暂定价，按实结算 | 套 | 1 | 5000 | 5000 | 增3
2 |  | 八份村 |  |  |  |  | 48649
2.1 |  | 田间道路工程 |  |  |  |  | 48649
建筑工程分类分项工程量清单计价表
项目及标段名称： |  | 2025年临海市桃渚镇八份村等3村高标准农田建设项目 | [5 empty] | 第32页 共34页
序号 | 项目编码 | 项目名称 | 项目 主要特征 | 计量 单位 | 工程 数量 | 单价 (元) | 合价 (元) | 主要技术 条款编码 | 备注
2.1.1 |  | 新建机耕路BfL1，宽3.0m，长85m |  |  |  |  | 43667
2.1.1.1 | 500101002032 | 一般土方开挖 | 1.土类分级:综合土 2.运距:就近堆放 | m3 | 46.1 | 3.05 | 141 | 6.8
2.1.1.2 | 500103007024 | 石渣料填筑 | 1. 压实要求：压实度符合设计要求 2. 运距：塘渣外购 | m3 | 10.8 | 109.91 | 1187 | 13.9
2.1.1.3 | 500105001146 | 干砌块石挡土墙（块石外购） | 1. 材质及规格：干砌块石挡墙（块石外购），块石满足设计要求 | m3 | 32.3 | 340.95 | 11013 | 16.4
2.1.1.4 | 500105001147 | 干砌块石挡土墙（块石再利用） | 1. 材质及规格：干砌块石挡墙（块石再利用），块石满足设计要求 | m3 | 32.3 | 154.88 | 5003 | 16.4
2.1.1.5 | 500105001148 | 干砌块石基础（块石外购） | 1. 材质及规格：干砌块石挡墙基础部分（块石外购），块石满足设计要求 | m3 | 7.99 | 321.53 | 2569 | 16.4
2.1.1.6 | 500105001149 | 干砌块石基础（块石再利用） | 1. 材质及规格：干砌块石挡墙基础部分（块石再利用），块石满足设计要求 | m3 | 7.99 | 135.46 | 1082 | 16.4
2.1.1.7 | 500115022057 | 路基整平压实 | 1.路基整平压实 | m2 | 194.65 | 1.72 | 335 | 6.8
2.1.1.8 | 500103017034 | 碎石基层 | 1. 材料：碎石基层 2. 粒径：综合 3. 厚度：10cm | m3 | 19.55 | 176.19 | 3445 | 13.9
2.1.1.9 | 500109001044 | 砼路面 | 1. 部位及类型：砼路面,16cm厚 2. 设计龄期、强度等级及配合比：C25 3. 级配、拌制要求：自拌，二级配 4. 模板类型：综合 | m3 | 40.8 | 637.08 | 25993 | 14.11
2.1.1.10 | 500115022058 | 路面防滑槽 | 1、水泥路面刻防滑槽 | m2 | 255 | 4.84 | 1234 | 增5
2.1.2 |  | DN300过路涵，共1座，总长3m |  |  |  |  | 657
建筑工程分类分项工程量清单计价表
项目及标段名称： |  | 2025年临海市桃渚镇八份村等3村高标准农田建设项目 | [5 empty] | 第33页 共34页
序号 | 项目编码 | 项目名称 | 项目 主要特征 | 计量 单位 | 工程 数量 | 单价 (元) | 合价 (元) | 主要技术 条款编码 | 备注
2.1.2.1 | 500101002033 | 一般土方开挖 | 1.土类分级:综合土 2.运距:就近堆放 | m3 | 3.01 | 3.05 | 9 | 6.8
2.1.2.2 | 500103023010 | 土方回填 | 1. 土类分级：综合土 2. 运距：利用开挖料回填 | m3 | 2.16 | 7.06 | 15 | 13.9
2.1.2.3 | 500103017035 | 砂石垫层 | 1. 材料：人工铺筑碎石垫层 2. 厚度：10cm | m3 | 0.21 | 217.24 | 46 | 13.9
2.1.2.4 | 500109001045 | 砼基座 | 1. 部位及类型：砼垫层 2. 设计龄期、强度等级及配合比：C25 3. 抗渗、抗冻、抗磨等要求：/ 4. 级配、拌制要求：自拌，二级配 5. 模板类型：综合 | m3 | 0.3 | 578.46 | 174 | 14.11
2.1.2.5 | 500115003003 | 混凝土管铺设 | 1. 管道材料名称：钢筋砼承插管（II级） 2. 管材规格：D400 3. 接口形式：橡胶止水圈接口 | m | 3 | 137.86 | 414 | 增1
2.1.3 |  | 错车道，1处 |  |  |  |  | 2882
2.1.3.1 | 500115022059 | 路基整平压实 | 1.路基整平压实 | m2 | 24.06 | 1.72 | 41 | 6.8
2.1.3.2 | 500103017036 | 碎石基层 | 1. 材料：碎石基层 2. 粒径：综合 3. 厚度：10cm | m3 | 2.41 | 176.19 | 425 | 13.9
2.1.3.3 | 500109001046 | 砼路面 | 1. 部位及类型：砼路面,15cm厚 2. 设计龄期、强度等级及配合比：C25 3. 级配、拌制要求：自拌，二级配 4. 模板类型：综合 | m3 | 3.61 | 637.08 | 2300 | 14.11
2.1.3.4 | 500115022060 | 路面防滑槽 | 1、水泥路面刻防滑槽 | m2 | 24.06 | 4.84 | 116 | 增5
2.1.4 |  | 下田坡道（A型）,1座 |  |  |  |  | 1443
建筑工程分类分项工程量清单计价表
项目及标段名称： |  | 2025年临海市桃渚镇八份村等3村高标准农田建设项目 | [5 empty] | 第34页 共34页
序号 | 项目编码 | 项目名称 | 项目 主要特征 | 计量 单位 | 工程 数量 | 单价 (元) | 合价 (元) | 主要技术 条款编码 | 备注
2.1.4.1 | 500101002034 | 一般土方开挖 | 1. 土类分级：自行考虑 2. 运距：自行考虑 | m3 | 1.39 | 11.64 | 16 | 6.8
2.1.4.2 | 500103023011 | 土方回填 | 1.建筑物土石回填 土方回填机械夯填 | m3 | 0.82 | 7.06 | 6 | 13.9
2.1.4.3 | 500109001047 | 砼齿墙 | 1. 部位及类型：砼齿墙 2. 设计龄期、强度等级及配合比：C25 3. 抗渗、抗冻、抗磨等要求：/ 4. 级配、拌制要求：自拌，二级配 5. 模板类型：综合 | m3 | 0.21 | 712.17 | 150 | 14.11
2.1.4.4 | 500105001026 | 干砌块石（条料石、卵石） | 1. 材质及规格：干砌块石挡墙，块石满足设计要求 | m3 | 0.89 | 340.95 | 303 | 16.4
2.1.4.5 | 500103017037 | 碎石基层 | 1. 材料：碎石基层 2. 粒径：综合 3. 厚度：10cm | m3 | 0.48 | 176.19 | 85 | 13.9
2.1.4.6 | 500109001048 | 砼路面 | 1. 部位及类型：砼路面，18cm厚 2. 设计龄期、强度等级及配合比：C25 3. 级配、拌制要求：自拌，二级配 4. 模板类型：综合 | m3 | 1.33 | 637.08 | 847 | 14.11
2.1.4.7 | 500115022061 | 路面防滑槽 | 1、水泥路面刻防滑槽 | m2 | 7.41 | 4.84 | 36 | 增5
|  | 合计 |  |  |  |  | 2397546

## 5 施工临时工程分类分项工程量清单计价表
施工临时工程分类分项工程量清单计价表
项目及标段名称： |  | 2025年临海市桃渚镇八份村等3村高标准农田建设项目 |  |  |  |  | 第1页 共1页
序号 | 清单编号 | 项目名称 | 项目 主要特征 | 计量 单位 | 工程 数量 | 单价 (元) | 合价 (元) | 主要技术 条款编码 | 备注
5 |  | 围堰，26m长 |  |  |  |  | 9067
5.1 | 500115022062 | 其它永久建筑工程 | 30cm厚草袋围堰 |  | 56.16 | 91.92 | 5162
5.2 | 500103013001 | 土工合成材料铺设 | 1. 材料性能：防渗复合土工膜斜铺，二布一膜复合土工膜 2. 铺设拼接要求：300g/0.3mm/300g，膜为PE材质厚0.3mm | m2 | 102.18 | 14.13 | 1444
5.3 | 500103013002 | 土工合成材料铺设 | 1. 材料性能：防渗复合土工膜平铺，二布一膜复合土工膜 2. 铺设拼接要求：300g/0.3mm/300g，膜为PE材质厚0.3mm | m2 | 104 | 12.51 | 1301
5.4 | 500103023012 | 土方回填 | 1. 土类分级：综合土 2. 运距：利用开挖料回填 | m3 | 164.32 | 7.06 | 1160
6 |  | 施工交通工程 |  |  |  |  | 1000
6.1 | Ab001 | 临时施工交通工程 | 1.临时施工交通工程 | 项 | 1 | 1000 | 1000
7 |  | 施工场外供电工程 |  |  |  |  | 2000
7.1 | Ab002 | 施工场外供电工程 | 1.施工场外供电工程 | 项 | 1 | 2000 | 2000
8 |  | 施工房屋建筑工程 |  |  |  |  | 10750
8.1 | Ab003 | 施工房屋建筑工程 | 1.施工房屋建筑工程 | 项 | 1 | 10750 | 10750
9 |  | 安全施工费 |  |  |  |  | 26824
9.1 | Ab004 | 安全施工费 |  | 项 | 1 | 26823.67 | 26824
10 |  | 其他临时工程 |  |  |  |  | 18153
10.1 | Ab006 | 其他临时工程 | 1.其他临时工程 | 项 | 1 | 18152.72 | 18153
|  | 合计 |  |  |  |  | 67794

## 6 其他项目清单计价表
其他项目清单计价表
项目及标段名称： | 2025年临海市桃渚镇八份村等3村高标准农田建设项目 |  |  | 第1页 共1页
序号 | 项目名称 | 计量单位 | 金额(元) | 备注
1 | 工程保险费 | 元 | 11095
2 | 预留金 | 元
| 合 计 |  | 11095

## 8 工程量清单单价组合表
工程量清单单价组合表
项目及标段名称： | 2025年临海市桃渚镇八份村等3村高标准农田建设项目 |  |  |  | 第1页 共13页
序号 | 清单编号 | 项目名称 | 计量单位 | 单价(元) | 单价组合
一 |  | 建筑工程
1 |  | 顺利村
1.1 |  | 灌溉与排水工程
1.1.1 |  | 新建排水渠HltP1，规格0.6*0.6m，长145m
1.1.1.1 | 500101002001 | 一般土方开挖 | m3 | 3.05 | (1)
1.1.1.2 | 500103023001 | 土方回填 | m3 | 7.06 | (2)
1.1.1.3 | 500103017001 | 碎石垫层 | m3 | 176.19 | (3)
1.1.1.4 | 500109001001 | 砼渠道 | m3 | 682.61 | (4)
1.1.1.5 | 500109009001 | 伸缩缝 | m2 | 135.56 | (5)
1.1.2 |  | 输水管 PE100 PN1.0 De200，长210m
1.1.2.1 | 500101002002 | 一般土方开挖 | m3 | 3.13 | (6)
1.1.2.2 | 500103023002 | 土方回填 | m3 | 7.06 | (2)
1.1.2.3 | 500115004001 | 塑料管铺设 | m | 192.05 | (7)
1.1.2.4 | 500115022001 | 其它永久建筑工程 | 个 | 259.49 | (8)
1.1.3 |  | 消力池，5座
1.1.3.1 | 500109001002 | 砼池底 | m3 | 547.85 | (9)
1.1.3.2 | 500109001003 | 砼池壁 | m3 | 794.42 | (10)
1.1.4 |  | 阀门井（A型），2个
1.1.4.1 | 500109001004 | 普通混凝土 | m3 | 565.38 | (11)
1.1.4.2 | 500105005001 | 砌砖 | m3 | 541.18 | (12)
1.1.4.3 | 500105013001 | 砌体砂浆抹面 | m2 | 20.54 | (13)
1.1.4.4 | 500109001005 | 普通混凝土 | m3 | 699.09 | (14)
1.1.4.5 | 500115022002 | 复合材料井盖 | 套 | 242.28 | (15)
1.1.4.6 | 500115005001 | 阀门及伸缩节 | 个 | 3351.55 | (16)
1.1.4.7 | 500115005002 | 阀门及伸缩节 | 个 | 1609.85 | (17)
1.1.5 |  | 泵站修建，1座
1.1.5.1 | 500101002003 | 一般土方开挖 | m3 | 3.05 | (1)
1.1.5.2 | 500103017002 | 砂石垫层 | m3 | 217.24 | (18)
1.1.5.3 | 500111001001 | 钢筋加工与安装 | t | 5317.95 | (19)
1.1.5.4 | 500109001006 | 砼池底 | m3 | 547.85 | (9)
1.1.5.5 | 500109001007 | 砼池壁 | m3 | 683.92 | (20)
工程量清单单价组合表
项目及标段名称： | 2025年临海市桃渚镇八份村等3村高标准农田建设项目 |  |  |  | 第2页 共13页
序号 | 清单编号 | 项目名称 | 计量单位 | 单价(元) | 单价组合
1.1.5.6 | 500115022003 | 其它永久建筑工程 | t | 8241.18 | (21)
1.2 |  | 田间道路工程
1.2.1 |  | 新建机耕路HltL1，宽3.0m，长164m
1.2.1.1 | 500101002004 | 一般土方开挖 | m3 | 3.05 | (1)
1.2.1.2 | 500103007001 | 石渣料填筑 | m3 | 109.91 | (22)
1.2.1.3 | 500105001001 | 干砌块石挡土墙（块石外购） | m3 | 340.95 | (23)
1.2.1.4 | 500105001028 | 干砌块石挡土墙（块石再利用） | m3 | 154.88 | (24)
1.2.1.5 | 500105001027 | 干砌块石基础（块石外购） | m3 | 321.53 | (25)
1.2.1.6 | 500105001029 | 干砌块石基础（块石再利用） | m3 | 135.46 | (26)
1.2.1.7 | 500115022004 | 路基整平压实 | m2 | 1.72 | (27)
1.2.1.8 | 500103017003 | 碎石基层 | m3 | 176.19 | (3)
1.2.1.9 | 500109001008 | 砼路面 | m3 | 637.08 | (28)
1.2.1.10 | 500115022005 | 路面防滑槽 | m2 | 4.84 | (29)
1.2.2 |  | 新建机耕路HltL2，宽3.0m，长284m
1.2.2.1 | 500101002005 | 一般土方开挖 | m3 | 3.05 | (1)
1.2.2.2 | 500103007002 | 石渣料填筑 | m3 | 109.91 | (22)
1.2.2.3 | 500105001058 | 干砌块石挡土墙（块石外购） | m3 | 340.95 | (23)
1.2.2.4 | 500105001059 | 干砌块石挡土墙（块石再利用） | m3 | 154.88 | (24)
1.2.2.5 | 500105001060 | 干砌块石基础（块石外购） | m3 | 321.53 | (25)
1.2.2.6 | 500105001061 | 干砌块石基础（块石再利用） | m3 | 135.46 | (26)
1.2.2.7 | 500115022006 | 路基整平压实 | m2 | 1.72 | (27)
1.2.2.8 | 500103017004 | 碎石基层 | m3 | 176.19 | (3)
1.2.2.9 | 500109001009 | 砼路面 | m3 | 637.08 | (28)
1.2.2.10 | 500115022007 | 路面防滑槽 | m2 | 4.84 | (29)
1.2.3 |  | 新建机耕路HltL3，宽3.0m，长347m
1.2.3.1 | 500101002006 | 一般土方开挖 | m3 | 3.05 | (1)
1.2.3.2 | 500103007003 | 石渣料填筑 | m3 | 109.91 | (22)
1.2.3.3 | 500105001062 | 干砌块石挡土墙（块石外购） | m3 | 340.95 | (23)
1.2.3.4 | 500105001063 | 干砌块石挡土墙（块石再利用） | m3 | 154.88 | (24)
1.2.3.5 | 500105001064 | 干砌块石基础（块石外购） | m3 | 321.53 | (25)
1.2.3.6 | 500105001065 | 干砌块石基础（块石再利用） | m3 | 135.46 | (26)
工程量清单单价组合表
项目及标段名称： | 2025年临海市桃渚镇八份村等3村高标准农田建设项目 |  |  |  | 第3页 共13页
序号 | 清单编号 | 项目名称 | 计量单位 | 单价(元) | 单价组合
1.2.3.7 | 500115022008 | 路基整平压实 | m2 | 1.72 | (27)
1.2.3.8 | 500103017005 | 碎石基层 | m3 | 176.19 | (3)
1.2.3.9 | 500109001010 | 砼路面 | m3 | 637.08 | (28)
1.2.3.10 | 500115022009 | 路面防滑槽 | m2 | 4.84 | (29)
1.2.4 |  | 新建机耕路HltL4，宽3.0m，长192m
1.2.4.1 | 500101002007 | 一般土方开挖 | m3 | 3.05 | (1)
1.2.4.2 | 500103007004 | 石渣料填筑 | m3 | 109.91 | (22)
1.2.4.3 | 500105001066 | 干砌块石挡土墙（块石外购） | m3 | 340.95 | (23)
1.2.4.4 | 500105001067 | 干砌块石挡土墙（块石再利用） | m3 | 154.88 | (24)
1.2.4.5 | 500105001068 | 干砌块石基础（块石外购） | m3 | 321.53 | (25)
1.2.4.6 | 500105001069 | 干砌块石基础（块石再利用） | m3 | 135.46 | (26)
1.2.4.7 | 500115022010 | 路基整平压实 | m2 | 1.72 | (27)
1.2.4.8 | 500103017006 | 碎石基层 | m3 | 176.19 | (3)
1.2.4.9 | 500109001011 | 砼路面 | m3 | 637.08 | (28)
1.2.4.10 | 500115022011 | 路面防滑槽 | m2 | 4.84 | (29)
1.2.5 |  | 新建机耕路HltL5，宽3.0m，长282m
1.2.5.1 | 500101002008 | 一般土方开挖 | m3 | 3.05 | (1)
1.2.5.2 | 500103007005 | 石渣料填筑 | m3 | 109.91 | (22)
1.2.5.3 | 500105001070 | 干砌块石挡土墙（块石外购） | m3 | 340.95 | (23)
1.2.5.4 | 500105001071 | 干砌块石挡土墙（块石再利用） | m3 | 154.88 | (24)
1.2.5.5 | 500105001072 | 干砌块石基础（块石外购） | m3 | 321.53 | (25)
1.2.5.6 | 500105001073 | 干砌块石基础（块石再利用） | m3 | 135.46 | (26)
1.2.5.7 | 500115022012 | 路基整平压实 | m2 | 1.72 | (27)
1.2.5.8 | 500103017007 | 碎石基层 | m3 | 176.19 | (3)
1.2.5.9 | 500109001012 | 砼路面 | m3 | 637.08 | (28)
1.2.5.10 | 500115022013 | 路面防滑槽 | m2 | 4.84 | (29)
1.2.6 |  | 新建机耕路HltL6，宽3.0m，长92m
1.2.6.1 | 500101002009 | 一般土方开挖 | m3 | 3.05 | (1)
1.2.6.2 | 500103007006 | 石渣料填筑 | m3 | 109.91 | (22)
1.2.6.3 | 500105001074 | 干砌块石挡土墙（块石外购） | m3 | 340.95 | (23)
1.2.6.4 | 500105001075 | 干砌块石挡土墙（块石再利用） | m3 | 154.88 | (24)
工程量清单单价组合表
项目及标段名称： | 2025年临海市桃渚镇八份村等3村高标准农田建设项目 |  |  |  | 第4页 共13页
序号 | 清单编号 | 项目名称 | 计量单位 | 单价(元) | 单价组合
1.2.6.5 | 500105001076 | 干砌块石基础（块石外购） | m3 | 321.53 | (25)
1.2.6.6 | 500105001077 | 干砌块石基础（块石再利用） | m3 | 135.46 | (26)
1.2.6.7 | 500115022014 | 路基整平压实 | m2 | 1.72 | (27)
1.2.6.8 | 500103017008 | 碎石基层 | m3 | 176.19 | (3)
1.2.6.9 | 500109001013 | 砼路面 | m3 | 637.08 | (28)
1.2.6.10 | 500115022015 | 路面防滑槽 | m2 | 4.84 | (29)
1.2.7 |  | 新建机耕路HltL7，宽3.0m，长69m
1.2.7.1 | 500101002010 | 一般土方开挖 | m3 | 3.05 | (1)
1.2.7.2 | 500103007007 | 石渣料填筑 | m3 | 109.91 | (22)
1.2.7.3 | 500105001078 | 干砌块石挡土墙（块石外购） | m3 | 340.95 | (23)
1.2.7.4 | 500105001079 | 干砌块石挡土墙（块石再利用） | m3 | 154.88 | (24)
1.2.7.5 | 500105001080 | 干砌块石基础（块石外购） | m3 | 321.53 | (25)
1.2.7.6 | 500105001081 | 干砌块石基础（块石再利用） | m3 | 135.46 | (26)
1.2.7.7 | 500115022016 | 路基整平压实 | m2 | 1.72 | (27)
1.2.7.8 | 500103017009 | 碎石基层 | m3 | 176.19 | (3)
1.2.7.9 | 500109001014 | 砼路面 | m3 | 637.08 | (28)
1.2.7.10 | 500115022017 | 路面防滑槽 | m2 | 4.84 | (29)
1.2.8 |  | 新建机耕路HltL8，宽3.0m，长84m
1.2.8.1 | 500101002011 | 一般土方开挖 | m3 | 3.05 | (1)
1.2.8.2 | 500103007008 | 石渣料填筑 | m3 | 109.91 | (22)
1.2.8.3 | 500105001082 | 干砌块石挡土墙（块石外购） | m3 | 340.95 | (23)
1.2.8.4 | 500105001083 | 干砌块石挡土墙（块石再利用） | m3 | 154.88 | (24)
1.2.8.5 | 500105001084 | 干砌块石基础（块石外购） | m3 | 321.53 | (25)
1.2.8.6 | 500105001085 | 干砌块石基础（块石再利用） | m3 | 135.46 | (26)
1.2.8.7 | 500115022018 | 路基整平压实 | m2 | 1.72 | (27)
1.2.8.8 | 500103017010 | 碎石基层 | m3 | 176.19 | (3)
1.2.8.9 | 500109001015 | 砼路面 | m3 | 637.08 | (28)
1.2.8.10 | 500115022019 | 路面防滑槽 | m2 | 4.84 | (29)
1.2.9 |  | 新建机耕路HltL9，宽3.0m，长158m
1.2.9.1 | 500101002012 | 一般土方开挖 | m3 | 3.05 | (1)
1.2.9.2 | 500103007009 | 石渣料填筑 | m3 | 109.91 | (22)
工程量清单单价组合表
项目及标段名称： | 2025年临海市桃渚镇八份村等3村高标准农田建设项目 |  |  |  | 第5页 共13页
序号 | 清单编号 | 项目名称 | 计量单位 | 单价(元) | 单价组合
1.2.9.3 | 500105001086 | 干砌块石挡土墙（块石外购） | m3 | 340.95 | (23)
1.2.9.4 | 500105001087 | 干砌块石挡土墙（块石再利用） | m3 | 154.88 | (24)
1.2.9.5 | 500105001088 | 干砌块石基础（块石外购） | m3 | 321.53 | (25)
1.2.9.6 | 500105001089 | 干砌块石基础（块石再利用） | m3 | 135.46 | (26)
1.2.9.7 | 500115022020 | 路基整平压实 | m2 | 1.72 | (27)
1.2.9.8 | 500103017011 | 碎石基层 | m3 | 176.19 | (3)
1.2.9.9 | 500109001016 | 砼路面 | m3 | 637.08 | (28)
1.2.9.10 | 500115022021 | 路面防滑槽 | m2 | 4.84 | (29)
1.2.10 |  | 新建机耕路HltL10，宽3.0m，长154m
1.2.10.1 | 500101002013 | 一般土方开挖 | m3 | 3.05 | (1)
1.2.10.2 | 500103007010 | 石渣料填筑 | m3 | 109.91 | (22)
1.2.10.3 | 500105001090 | 干砌块石挡土墙（块石外购） | m3 | 340.95 | (23)
1.2.10.4 | 500105001091 | 干砌块石挡土墙（块石再利用） | m3 | 154.88 | (24)
1.2.10.5 | 500105001092 | 干砌块石基础（块石外购） | m3 | 321.53 | (25)
1.2.10.6 | 500105001093 | 干砌块石基础（块石再利用） | m3 | 135.46 | (26)
1.2.10.7 | 500115022022 | 路基整平压实 | m2 | 1.72 | (27)
1.2.10.8 | 500103017012 | 碎石基层 | m3 | 176.19 | (3)
1.2.10.9 | 500109001017 | 砼路面 | m3 | 637.08 | (28)
1.2.10.10 | 500115022023 | 路面防滑槽 | m2 | 4.84 | (29)
1.2.11 |  | 新建机耕路HltL11，宽3.0m，长222m
1.2.11.1 | 500101002014 | 一般土方开挖 | m3 | 3.05 | (1)
1.2.11.2 | 500103007011 | 石渣料填筑 | m3 | 109.91 | (22)
1.2.11.3 | 500105001094 | 干砌块石挡土墙（块石外购） | m3 | 340.95 | (23)
1.2.11.4 | 500105001095 | 干砌块石挡土墙（块石再利用） | m3 | 154.88 | (24)
1.2.11.5 | 500105001096 | 干砌块石基础（块石外购） | m3 | 321.53 | (25)
1.2.11.6 | 500105001097 | 干砌块石基础（块石再利用） | m3 | 135.46 | (26)
1.2.11.7 | 500115022024 | 路基整平压实 | m2 | 1.72 | (27)
1.2.11.8 | 500103017013 | 碎石基层 | m3 | 176.19 | (3)
1.2.11.9 | 500109001018 | 砼路面 | m3 | 637.08 | (28)
1.2.11.10 | 500115022025 | 路面防滑槽 | m2 | 4.84 | (29)
1.2.12 |  | 新建机耕路HltL12，宽3.0m，长84m
工程量清单单价组合表
项目及标段名称： | 2025年临海市桃渚镇八份村等3村高标准农田建设项目 |  |  |  | 第6页 共13页
序号 | 清单编号 | 项目名称 | 计量单位 | 单价(元) | 单价组合
1.2.12.1 | 500101002015 | 一般土方开挖 | m3 | 3.05 | (1)
1.2.12.2 | 500103007012 | 石渣料填筑 | m3 | 109.91 | (22)
1.2.12.3 | 500105001098 | 干砌块石挡土墙（块石外购） | m3 | 340.95 | (23)
1.2.12.4 | 500105001099 | 干砌块石挡土墙（块石再利用） | m3 | 154.88 | (24)
1.2.12.5 | 500105001100 | 干砌块石基础（块石外购） | m3 | 321.53 | (25)
1.2.12.6 | 500105001101 | 干砌块石基础（块石再利用） | m3 | 135.46 | (26)
1.2.12.7 | 500115022026 | 路基整平压实 | m2 | 1.72 | (27)
1.2.12.8 | 500103017014 | 碎石基层 | m3 | 176.19 | (3)
1.2.12.9 | 500109001019 | 砼路面 | m3 | 637.08 | (28)
1.2.12.10 | 500115022027 | 路面防滑槽 | m2 | 4.84 | (29)
1.2.13 |  | 新建机耕路HltL13，宽3.0m，长40m
1.2.13.1 | 500101002016 | 一般土方开挖 | m3 | 3.05 | (1)
1.2.13.2 | 500103007013 | 石渣料填筑 | m3 | 109.91 | (22)
1.2.13.3 | 500105001102 | 干砌块石挡土墙（块石外购） | m3 | 340.95 | (23)
1.2.13.4 | 500105001103 | 干砌块石挡土墙（块石再利用） | m3 | 154.88 | (24)
1.2.13.5 | 500105001104 | 干砌块石基础（块石外购） | m3 | 321.53 | (25)
1.2.13.6 | 500105001105 | 干砌块石基础（块石再利用） | m3 | 135.46 | (26)
1.2.13.7 | 500115022028 | 路基整平压实 | m2 | 1.72 | (27)
1.2.13.8 | 500103017015 | 碎石基层 | m3 | 176.19 | (3)
1.2.13.9 | 500109001020 | 砼路面 | m3 | 637.08 | (28)
1.2.13.10 | 500115022029 | 路面防滑槽 | m2 | 4.84 | (29)
1.2.14 |  | 新建机耕路HltL14，宽4.0m，长256m
1.2.14.1 | 500101002017 | 一般土方开挖 | m3 | 3.05 | (1)
1.2.14.2 | 500103007014 | 石渣料填筑 | m3 | 109.91 | (22)
1.2.14.3 | 500105001106 | 干砌块石挡土墙（块石外购） | m3 | 340.95 | (23)
1.2.14.4 | 500105001107 | 干砌块石挡土墙（块石再利用） | m3 | 154.88 | (24)
1.2.14.5 | 500105001108 | 干砌块石基础（块石外购） | m3 | 321.53 | (25)
1.2.14.6 | 500105001109 | 干砌块石基础（块石再利用） | m3 | 135.46 | (26)
1.2.14.7 | 500115022030 | 路基整平压实 | m2 | 1.72 | (27)
1.2.14.8 | 500103017016 | 碎石基层 | m3 | 176.19 | (3)
1.2.14.9 | 500109001021 | 砼路面 | m3 | 637.08 | (28)
工程量清单单价组合表
项目及标段名称： | 2025年临海市桃渚镇八份村等3村高标准农田建设项目 |  |  |  | 第7页 共13页
序号 | 清单编号 | 项目名称 | 计量单位 | 单价(元) | 单价组合
1.2.14.10 | 500115022031 | 路面防滑槽 | m2 | 4.84 | (29)
1.2.15 |  | 新建机耕路HltL15，宽3.0m，长110m
1.2.15.1 | 500101002018 | 一般土方开挖 | m3 | 3.05 | (1)
1.2.15.2 | 500103007015 | 石渣料填筑 | m3 | 109.91 | (22)
1.2.15.3 | 500105001110 | 干砌块石挡土墙（块石外购） | m3 | 340.95 | (23)
1.2.15.4 | 500105001111 | 干砌块石挡土墙（块石再利用） | m3 | 154.88 | (24)
1.2.15.5 | 500105001112 | 干砌块石基础（块石外购） | m3 | 321.53 | (25)
1.2.15.6 | 500105001113 | 干砌块石基础（块石再利用） | m3 | 135.46 | (26)
1.2.15.7 | 500115022032 | 路基整平压实 | m2 | 1.72 | (27)
1.2.15.8 | 500103017017 | 碎石基层 | m3 | 176.19 | (3)
1.2.15.9 | 500109001022 | 砼路面 | m3 | 637.08 | (28)
1.2.15.10 | 500115022033 | 路面防滑槽 | m2 | 4.84 | (29)
1.2.16 |  | 新建机耕路HltL16，宽3.0m，长225m
1.2.16.1 | 500101002019 | 一般土方开挖 | m3 | 3.05 | (1)
1.2.16.2 | 500103007016 | 石渣料填筑 | m3 | 109.91 | (22)
1.2.16.3 | 500105001114 | 干砌块石挡土墙（块石外购） | m3 | 340.95 | (23)
1.2.16.4 | 500105001115 | 干砌块石挡土墙（块石再利用） | m3 | 154.88 | (24)
1.2.16.5 | 500105001116 | 干砌块石基础（块石外购） | m3 | 321.53 | (25)
1.2.16.6 | 500105001117 | 干砌块石基础（块石再利用） | m3 | 135.46 | (26)
1.2.16.7 | 500115022034 | 路基整平压实 | m2 | 1.72 | (27)
1.2.16.8 | 500103017018 | 碎石基层 | m3 | 176.19 | (3)
1.2.16.9 | 500109001023 | 砼路面 | m3 | 637.08 | (28)
1.2.16.10 | 500115022035 | 路面防滑槽 | m2 | 4.84 | (29)
1.2.17 |  | 新建机耕路HltL17，宽1.0m，长226m
1.2.17.1 | 500101002020 | 一般土方开挖 | m3 | 3.05 | (1)
1.2.17.2 | 500103007017 | 石渣料填筑 | m3 | 109.91 | (22)
1.2.17.3 | 500105001118 | 干砌块石挡土墙（块石外购） | m3 | 340.95 | (23)
1.2.17.4 | 500105001119 | 干砌块石挡土墙（块石再利用） | m3 | 154.88 | (24)
1.2.17.5 | 500105001120 | 干砌块石基础（块石外购） | m3 | 321.53 | (25)
1.2.17.6 | 500105001121 | 干砌块石基础（块石再利用） | m3 | 135.46 | (26)
1.2.17.7 | 500115022036 | 路基整平压实 | m2 | 1.72 | (27)
工程量清单单价组合表
项目及标段名称： | 2025年临海市桃渚镇八份村等3村高标准农田建设项目 |  |  |  | 第8页 共13页
序号 | 清单编号 | 项目名称 | 计量单位 | 单价(元) | 单价组合
1.2.17.8 | 500103017019 | 碎石基层 | m3 | 176.19 | (3)
1.2.17.9 | 500109001024 | 砼路面 | m3 | 637.08 | (28)
1.2.17.10 | 500115022037 | 路面防滑槽 | m2 | 4.84 | (29)
1.2.18 |  | 新建机耕路HltL18，宽3.0m，长276m
1.2.18.1 | 500101002021 | 一般土方开挖 | m3 | 3.05 | (1)
1.2.18.2 | 500103007018 | 石渣料填筑 | m3 | 109.91 | (22)
1.2.18.3 | 500105001122 | 干砌块石挡土墙（块石外购） | m3 | 340.95 | (23)
1.2.18.4 | 500105001123 | 干砌块石挡土墙（块石再利用） | m3 | 154.88 | (24)
1.2.18.5 | 500105001124 | 干砌块石基础（块石外购） | m3 | 321.53 | (25)
1.2.18.6 | 500105001125 | 干砌块石基础（块石再利用） | m3 | 135.46 | (26)
1.2.18.7 | 500115022038 | 路基整平压实 | m2 | 1.72 | (27)
1.2.18.8 | 500103017020 | 碎石基层 | m3 | 176.19 | (3)
1.2.18.9 | 500109001025 | 砼路面 | m3 | 637.08 | (28)
1.2.18.10 | 500115022039 | 路面防滑槽 | m2 | 4.84 | (29)
1.2.19 |  | 新建机耕路HltL19，宽3.0m，长102m
1.2.19.1 | 500101002022 | 一般土方开挖 | m3 | 3.05 | (1)
1.2.19.2 | 500103007019 | 石渣料填筑 | m3 | 109.91 | (22)
1.2.19.3 | 500105001019 | 干砌块石（条料石、卵石） | m3 | 340.95 | (23)
1.2.19.4 | 500105001126 | 干砌块石挡土墙（块石外购） | m3 | 340.95 | (23)
1.2.19.5 | 500105001127 | 干砌块石挡土墙（块石再利用） | m3 | 154.88 | (24)
1.2.19.6 | 500105001128 | 干砌块石基础（块石外购） | m3 | 321.53 | (25)
1.2.19.7 | 500105001129 | 干砌块石基础（块石再利用） | m3 | 135.46 | (26)
1.2.19.8 | 500115022040 | 路基整平压实 | m2 | 1.72 | (27)
1.2.19.9 | 500103017021 | 碎石基层 | m3 | 176.19 | (3)
1.2.19.10 | 500109001026 | 砼路面 | m3 | 637.08 | (28)
1.2.19.11 | 500115022041 | 路面防滑槽 | m2 | 4.84 | (29)
1.2.20 |  | 新建机耕路HltL20，宽3.0m，长105m
1.2.20.1 | 500101002023 | 一般土方开挖 | m3 | 3.05 | (1)
1.2.20.2 | 500103007020 | 石渣料填筑 | m3 | 109.91 | (22)
1.2.20.3 | 500105001130 | 干砌块石挡土墙（块石外购） | m3 | 340.95 | (23)
1.2.20.4 | 500105001131 | 干砌块石挡土墙（块石再利用） | m3 | 154.88 | (24)
工程量清单单价组合表
项目及标段名称： | 2025年临海市桃渚镇八份村等3村高标准农田建设项目 |  |  |  | 第9页 共13页
序号 | 清单编号 | 项目名称 | 计量单位 | 单价(元) | 单价组合
1.2.20.5 | 500105001132 | 干砌块石基础（块石外购） | m3 | 321.53 | (25)
1.2.20.6 | 500105001133 | 干砌块石基础（块石再利用） | m3 | 135.46 | (26)
1.2.20.7 | 500115022042 | 路基整平压实 | m2 | 1.72 | (27)
1.2.20.8 | 500103017022 | 碎石基层 | m3 | 176.19 | (3)
1.2.20.9 | 500109001027 | 砼路面 | m3 | 637.08 | (28)
1.2.20.10 | 500115022043 | 路面防滑槽 | m2 | 4.84 | (29)
1.2.21 |  | 新建机耕路HltL21，宽3.5m，长221m
1.2.21.1 | 500101002024 | 一般土方开挖 | m3 | 3.05 | (1)
1.2.21.2 | 500103007021 | 石渣料填筑 | m3 | 109.91 | (22)
1.2.21.3 | 500105001134 | 干砌块石挡土墙（块石外购） | m3 | 340.95 | (23)
1.2.21.4 | 500105001135 | 干砌块石挡土墙（块石再利用） | m3 | 154.88 | (24)
1.2.21.5 | 500105001136 | 干砌块石基础（块石外购） | m3 | 321.53 | (25)
1.2.21.6 | 500105001137 | 干砌块石基础（块石再利用） | m3 | 135.46 | (26)
1.2.21.7 | 500115022044 | 路基整平压实 | m2 | 1.72 | (27)
1.2.21.8 | 500103017023 | 碎石基层 | m3 | 176.19 | (3)
1.2.21.9 | 500109001028 | 砼路面 | m3 | 637.08 | (28)
1.2.21.10 | 500115022045 | 路面防滑槽 | m2 | 4.84 | (29)
1.2.22 |  | 新建机耕路HltL22，宽3.0m，长99m
1.2.22.1 | 500101002025 | 一般土方开挖 | m3 | 3.05 | (1)
1.2.22.2 | 500103007022 | 石渣料填筑 | m3 | 109.91 | (22)
1.2.22.3 | 500105001138 | 干砌块石挡土墙（块石外购） | m3 | 340.95 | (23)
1.2.22.4 | 500105001139 | 干砌块石挡土墙（块石再利用） | m3 | 154.88 | (24)
1.2.22.5 | 500105001140 | 干砌块石基础（块石外购） | m3 | 321.53 | (25)
1.2.22.6 | 500105001141 | 干砌块石基础（块石再利用） | m3 | 135.46 | (26)
1.2.22.7 | 500115022046 | 路基整平压实 | m2 | 1.72 | (27)
1.2.22.8 | 500103017024 | 碎石基层 | m3 | 176.19 | (3)
1.2.22.9 | 500109001029 | 砼路面 | m3 | 637.08 | (28)
1.2.22.10 | 500115022047 | 路面防滑槽 | m2 | 4.84 | (29)
1.2.23 |  | 新建机耕路HltL23，宽3.0m，长92m
1.2.23.1 | 500101002026 | 一般土方开挖 | m3 | 3.05 | (1)
1.2.23.2 | 500103007023 | 石渣料填筑 | m3 | 109.91 | (22)
工程量清单单价组合表
项目及标段名称： | 2025年临海市桃渚镇八份村等3村高标准农田建设项目 |  |  |  | 第10页 共13页
序号 | 清单编号 | 项目名称 | 计量单位 | 单价(元) | 单价组合
1.2.23.3 | 500105001142 | 干砌块石挡土墙（块石外购） | m3 | 340.95 | (23)
1.2.23.4 | 500105001143 | 干砌块石挡土墙（块石再利用） | m3 | 154.88 | (24)
1.2.23.5 | 500105001144 | 干砌块石基础（块石外购） | m3 | 321.53 | (25)
1.2.23.6 | 500105001145 | 干砌块石基础（块石再利用） | m3 | 135.46 | (26)
1.2.23.7 | 500115022048 | 路基整平压实 | m2 | 1.72 | (27)
1.2.23.8 | 500103017025 | 碎石基层 | m3 | 176.19 | (3)
1.2.23.9 | 500109001030 | 砼路面 | m3 | 637.08 | (28)
1.2.23.10 | 500115022049 | 路面防滑槽 | m2 | 4.84 | (29)
1.2.24 |  | DN300过路涵，共34座，总长107m
1.2.24.1 | 500101002027 | 一般土方开挖 | m3 | 3.05 | (1)
1.2.24.2 | 500103023004 | 土方回填 | m3 | 7.06 | (2)
1.2.24.3 | 500103017026 | 砂石垫层 | m3 | 217.24 | (18)
1.2.24.4 | 500109001031 | 砼基座 | m3 | 578.46 | (30)
1.2.24.5 | 500115003001 | 混凝土管铺设 | m | 137.86 | (31)
1.2.25 |  | DN500过路涵，共7座，总长32m
1.2.25.1 | 500101002028 | 一般土方开挖 | m3 | 3.05 | (1)
1.2.25.2 | 500103023005 | 土方回填 | m3 | 7.06 | (2)
1.2.25.3 | 500103017027 | 砂石垫层 | m3 | 217.24 | (18)
1.2.25.4 | 500109001032 | 砼基座 | m3 | 578.46 | (30)
1.2.25.5 | 500115003002 | 混凝土管铺设 | m | 228.53 | (32)
1.2.26 |  | 错车道，28处
1.2.26.1 | 500115022050 | 路基整平压实 | m2 | 1.72 | (27)
1.2.26.2 | 500103017028 | 碎石基层 | m3 | 176.19 | (3)
1.2.26.3 | 500109001033 | 砼路面 | m3 | 637.08 | (28)
1.2.26.4 | 500115022051 | 路面防滑槽 | m2 | 4.84 | (29)
1.2.27 |  | 回车场，7处
1.2.27.1 | 500115022052 | 路基整平压实 | m2 | 1.72 | (27)
1.2.27.2 | 500103017029 | 碎石基层 | m3 | 176.19 | (3)
1.2.27.3 | 500109001034 | 砼路面 | m3 | 637.08 | (28)
1.2.27.4 | 500115022053 | 路面防滑槽 | m2 | 4.84 | (29)
1.2.28 |  | 下田坡道（A型）,47座
工程量清单单价组合表
项目及标段名称： | 2025年临海市桃渚镇八份村等3村高标准农田建设项目 |  |  |  | 第11页 共13页
序号 | 清单编号 | 项目名称 | 计量单位 | 单价(元) | 单价组合
1.2.28.1 | 500101002029 | 一般土方开挖 | m3 | 11.64 | (33)
1.2.28.2 | 500103023006 | 土方回填 | m3 | 7.06 | (2)
1.2.28.3 | 500109001035 | 砼齿墙 | m3 | 712.17 | (34)
1.2.28.4 | 500105001024 | 干砌块石（条料石、卵石） | m3 | 340.95 | (23)
1.2.28.5 | 500103017030 | 碎石基层 | m3 | 176.19 | (3)
1.2.28.6 | 500109001036 | 砼路面 | m3 | 637.08 | (28)
1.2.28.7 | 500115022054 | 路面防滑槽 | m2 | 4.84 | (29)
1.2.29 |  | 农桥，1座
1.2.29.1 | 500101002030 | 一般土方开挖 | m3 | 11.64 | (33)
1.2.29.2 | 500103023007 | 土方回填 | m3 | 7.06 | (2)
1.2.29.3 | 500103023008 | 土方回填 | m3 | 131.94 | (35)
1.2.29.4 | 500105002001 | 浆砌块石 | m3 | 489.35 | (36)
1.2.29.5 | 500103017031 | 砂石垫层 | m3 | 217.24 | (18)
1.2.29.6 | 500103017032 | 砂石垫层 | m3 | 217.24 | (18)
1.2.29.7 | 500109001037 | 砼基础 | m3 | 521.67 | (37)
1.2.29.8 | 500109001038 | 砼台帽 | m3 | 712.17 | (34)
1.2.29.9 | 500109001039 | 砼桥墩 | m3 | 836.82 | (38)
1.2.29.10 | 500109001040 | 砼桥板 | m3 | 908.42 | (39)
1.2.29.11 | 500109001041 | 砼路面 | m3 | 637.08 | (28)
1.2.29.12 | 500109001042 | 砼压顶 | m3 | 646.98 | (40)
1.2.29.13 | 500111001002 | 钢筋加工与安装 | t | 5317.95 | (19)
1.2.29.14 | 500115022055 | 仿木栏杆 | m | 200 | 200
1.2.29.15 | 500108008001 | 圆木桩 | 根 | 141.99 | (41)
1.3 |  | 其他
1.3.1 | 500101002031 | 一般土方开挖 | m3 | 3.05 | (1)
1.3.2 | 500103023009 | 土方回填 | m3 | 7.06 | (2)
1.3.3 | 500103017033 | 砂石垫层 | m3 | 217.24 | (18)
1.3.4 | 500109001043 | 砼基墩 | m3 | 547.85 | (9)
1.3.5 | 500115022056 | 其它永久建筑工程 | 套 | 5000 | 5000
2 |  | 八份村
2.1 |  | 田间道路工程
工程量清单单价组合表
项目及标段名称： | 2025年临海市桃渚镇八份村等3村高标准农田建设项目 |  |  |  | 第12页 共13页
序号 | 清单编号 | 项目名称 | 计量单位 | 单价(元) | 单价组合
2.1.1 |  | 新建机耕路BfL1，宽3.0m，长85m
2.1.1.1 | 500101002032 | 一般土方开挖 | m3 | 3.05 | (1)
2.1.1.2 | 500103007024 | 石渣料填筑 | m3 | 109.91 | (22)
2.1.1.3 | 500105001146 | 干砌块石挡土墙（块石外购） | m3 | 340.95 | (23)
2.1.1.4 | 500105001147 | 干砌块石挡土墙（块石再利用） | m3 | 154.88 | (24)
2.1.1.5 | 500105001148 | 干砌块石基础（块石外购） | m3 | 321.53 | (25)
2.1.1.6 | 500105001149 | 干砌块石基础（块石再利用） | m3 | 135.46 | (26)
2.1.1.7 | 500115022057 | 路基整平压实 | m2 | 1.72 | (27)
2.1.1.8 | 500103017034 | 碎石基层 | m3 | 176.19 | (3)
2.1.1.9 | 500109001044 | 砼路面 | m3 | 637.08 | (28)
2.1.1.10 | 500115022058 | 路面防滑槽 | m2 | 4.84 | (29)
2.1.2 |  | DN300过路涵，共1座，总长3m
2.1.2.1 | 500101002033 | 一般土方开挖 | m3 | 3.05 | (1)
2.1.2.2 | 500103023010 | 土方回填 | m3 | 7.06 | (2)
2.1.2.3 | 500103017035 | 砂石垫层 | m3 | 217.24 | (18)
2.1.2.4 | 500109001045 | 砼基座 | m3 | 578.46 | (30)
2.1.2.5 | 500115003003 | 混凝土管铺设 | m | 137.86 | (31)
2.1.3 |  | 错车道，1处
2.1.3.1 | 500115022059 | 路基整平压实 | m2 | 1.72 | (27)
2.1.3.2 | 500103017036 | 碎石基层 | m3 | 176.19 | (3)
2.1.3.3 | 500109001046 | 砼路面 | m3 | 637.08 | (28)
2.1.3.4 | 500115022060 | 路面防滑槽 | m2 | 4.84 | (29)
2.1.4 |  | 下田坡道（A型）,1座
2.1.4.1 | 500101002034 | 一般土方开挖 | m3 | 11.64 | (33)
2.1.4.2 | 500103023011 | 土方回填 | m3 | 7.06 | (2)
2.1.4.3 | 500109001047 | 砼齿墙 | m3 | 712.17 | (34)
2.1.4.4 | 500105001026 | 干砌块石（条料石、卵石） | m3 | 340.95 | (23)
2.1.4.5 | 500103017037 | 碎石基层 | m3 | 176.19 | (3)
2.1.4.6 | 500109001048 | 砼路面 | m3 | 637.08 | (28)
2.1.4.7 | 500115022061 | 路面防滑槽 | m2 | 4.84 | (29)
二 |  | 机电设备及安装工程
工程量清单单价组合表
项目及标段名称： | 2025年临海市桃渚镇八份村等3村高标准农田建设项目 |  |  |  | 第13页 共13页
序号 | 清单编号 | 项目名称 | 计量单位 | 单价(元) | 单价组合
三 |  | 金属结构设备及安装工程
四 |  | 施工临时工程
5 |  | 围堰，26m长
5.1 | 500115022062 | 其它永久建筑工程 |  | 91.92 | (42)
5.2 | 500103013001 | 土工合成材料铺设 | m2 | 14.13 | (43)
5.3 | 500103013002 | 土工合成材料铺设 | m2 | 12.51 | (44)
5.4 | 500103023012 | 土方回填 | m3 | 7.06 | (2)
6 |  | 施工交通工程
6.1 | Ab001 | 临时施工交通工程 | 项 | 1000 | 1000
7 |  | 施工场外供电工程
7.1 | Ab002 | 施工场外供电工程 | 项 | 2000 | 2000
8 |  | 施工房屋建筑工程
8.1 | Ab003 | 施工房屋建筑工程 | 项 | 10750 | 7000+3750
9 |  | 安全施工费
9.1 | Ab004 | 安全施工费 | 项 | 26823.67 | 26823.67
10 |  | 其他临时工程
10.1 | Ab006 | 其他临时工程 | 项 | 18152.72 | 18152.72

## 12 主要材料用量及预算价格汇总表
主要材料用量及预算价格汇总表
项目及标段名称： | 2025年临海市桃渚镇八份村等3村高标准农田建设项目 |  |  |  |  | 第1页 共1页
序号 | 材料名称 | 型号规格 | 计量 单位 | 数量 | 预算价 (元) | 材料补差 (元) | 备注
1 | 柴油 |  | kg | 599.5 | 6.88 | 3.88
2 | 汽油 |  | kg | 343.01 | 8.22
3 | 碎石 | 骨料 | m3 | 1701.19 | 131.07 | 71.07
4 | 块石 |  | m3 | 1554 | 168.35 | 108.35
5 | 电 |  | kWh | 3035.29 | 0.64
6 | 风 |  | m3 | 4380.46 | 0.13
7 | 水 |  | m3 | 5723.34 | 0.65
8 | 水泥 42.5级 | 袋装 | kg | 740592.5 | 0.37 | 0.07
9 | 中砂 |  | m3 | 1239.82 | 162.4 | 102.4

## 14 建筑安装工程单价计算表
单价计算表
单价序号 |  |  | 1
项目名称 |  |  | 挖掘机挖土方 土类级别Ⅰ、Ⅱ~单斗挖掘机 液压 1.0m3
定额编号 |  |  | 10013
施工措施
定额单位 |  |  | 100m3
编号 | 工料名称 | 单位 | 单价(元) | 工料定额 | 合价(元)
1 | 人工 | 工日 | 128 | 0.5 | 64
2 | 单斗挖掘机 液压 斗容1m3 | 台班 | 810.59 | 0.17 | 137.8
3 | 其他机材费 | % | 137.8 | 3 | 4.13
| 直接工程费小计 | 元 |  |  | 205.93
| 措施费 | 元 | 3.5% |  | 7.21
| 间接费 | 元 | 6.5% |  | 13.85
| 利 润 | 元 | 5% |  | 11.35
| 材料补差 | 元 |  |  | 41.55
| 柴油 | kg | 3.88 | 10.71 | 41.5548
| 装置性材料 | 元
| 税 金 | 元 | 9% |  | 25.19
| 合 计 | 元 |  |  | 305.08
| 单 价 | 元 |  |  | 3.05
单价计算表
单价序号 |  |  | 2
项目名称 |  |  | 建筑物土石回填 土方回填机械夯填
定额编号 |  |  | 10563
施工措施
定额单位 |  |  | 100m3实方
编号 | 工料名称 | 单位 | 单价(元) | 工料定额 | 合价(元)
1 | 人工 | 工日 | 128 | 2 | 256
2 | 推土机 功率74kW | 台班 | 563.12 | 0.1 | 56.31
3 | 蛙式夯实机 功率2.8kW | 台班 | 144.25 | 1.5 | 216.38
4 | 其他机材费 | % | 272.69 | 5 | 13.63
| 直接工程费小计 | 元 |  |  | 542.32
| 措施费 | 元 | 3.5% |  | 18.98
| 间接费 | 元 | 6.5% |  | 36.48
| 利 润 | 元 | 5% |  | 29.89
| 材料补差 | 元 |  |  | 20.18
| 柴油 | kg | 3.88 | 5.2 | 20.176
| 装置性材料 | 元
| 税 金 | 元 | 9% |  | 58.31
| 合 计 | 元 |  |  | 706.16
| 单 价 | 元 |  |  | 7.06
单价计算表
单价序号 |  |  | 3
项目名称 |  |  | 机械铺筑碎石垫层 碎石垫层厚度50cm以内
定额编号 |  |  | 30007
施工措施
定额单位 |  |  | 100m3
编号 | 工料名称 | 单位 | 单价(元) | 工料定额 | 合价(元)
1 | 人工 | 工日 | 128 | 4.5 | 576
2 | 碎石 | m3 | 30 | 110 | 3300
3 | 推土机 功率74kW | 台班 | 563.12 | 0.23 | 129.52
4 | 装载机 斗容1m3 | 台班 | 375.43 | 0.23 | 86.35
5 | 其他机材费 | % | 3515.87 | 2 | 70.32
| 直接工程费小计 | 元 |  |  | 4162.19
| 措施费 | 元 | 3.5% |  | 145.68
| 间接费 | 元 | 9.5% |  | 409.25
| 利 润 | 元 | 5% |  | 235.86
| 材料补差 | 元 |  |  | 11211.4
| 碎石 | m3 | 101.07 | 110 | 11117.7
| 柴油 | kg | 3.88 | 24.15 | 93.702
| 装置性材料 | 元
| 税 金 | 元 | 9% |  | 1454.79
| 合 计 | 元 |  |  | 17619.17
| 单 价 | 元 |  |  | 176.19
单价计算表
单价序号 |  |  | 4
项目名称 |  |  | 混凝土小型结构 排水沟~纯混凝土 C25 42.5 2
定额编号 |  |  | 40248换
施工措施
定额单位 |  |  | 100m3
编号 | 工料名称 | 单位 | 单价(元) | 工料定额 | 合价(元)
1 | 人工 | 工日 | 128 | 121.5 | 15552
2 | 板枋材 | m3 | 1858 | 0.7 | 1300.6
3 | 钢模板 | kg | 3.92 | 120 | 470.4
4 | 型钢 | kg | 3.35 | 75 | 251.55
5 | 卡扣件 | kg | 6.3 | 50 | 315
6 | 铁件 | kg | 4.19 | 136 | 569.84
7 | 纯混凝土 C25 42.5 2 | m3 | 173.06 | 102 | 17652.12
8 | 水 | m3 | 0.65 | 100 | 65.2
9 | 振捣器 插入式 功率2.2kW | 台班 | 16.55 | 11 | 182.05
10 | 风（砂）水枪 耗风量 6m3/min | 台班 | 170.5 | 2.5 | 426.25
11 | 其他机材费 | % | 21233.01 | 1.5 | 318.5
12 | 混凝土拌制 | m3 | 25.38 | 102 | 2588.76
13 | 混凝土运输 | m3 | 17.07 | 102 | 1741.14
| 直接工程费小计 | 元 |  |  | 41433.41
| 措施费 | 元 | 3.5% |  | 1450.17
| 间接费 | 元 | 9.5% |  | 4073.94
| 利 润 | 元 | 5% |  | 2347.88
| 材料补差 | 元 |  |  | 13319.16
| 纯混凝土 C25 42.5 2 | m3 | 130.58 | 102 | 13319.16
| 装置性材料 | 元
| 税 金 | 元 | 9% |  | 5636.21
| 合 计 | 元 |  |  | 68260.77
| 单 价 | 元 |  |  | 682.61
单价计算表
单价序号 |  |  | 5
项目名称 |  |  | 伸缩缝 沥青油毛毡二毡三油
定额编号 |  |  | 40277
施工措施
定额单位 |  |  | 100m2
编号 | 工料名称 | 单位 | 单价(元) | 工料定额 | 合价(元)
1 | 人工 | 工日 | 128 | 14.9 | 1907.2
2 | 油毛毡 | m2 | 2.6 | 226 | 587.6
3 | 沥青 | t | 4150 | 1.83 | 7594.5
4 | 木柴 | t | 435 | 0.63 | 274.05
5 | 双胶轮车 | 台班 | 4.14 | 0.67 | 2.77
6 | 其他机材费 | % | 8458.92 | 1 | 84.59
| 直接工程费小计 | 元 |  |  | 10450.71
| 措施费 | 元 | 3.5% |  | 365.77
| 间接费 | 元 | 9.5% |  | 1027.57
| 利 润 | 元 | 5% |  | 592.2
| 材料补差 | 元
| 装置性材料 | 元
| 税 金 | 元 | 9% |  | 1119.26
| 合 计 | 元 |  |  | 13555.51
| 单 价 | 元 |  |  | 135.56
单价计算表
单价序号 |  |  | 6
项目名称 |  |  | 挖掘机挖土方 土类级别Ⅰ、Ⅱ~单斗挖掘机 液压 0.6m3
定额编号 |  |  | 10013
施工措施
定额单位 |  |  | 100m3
编号 | 工料名称 | 单位 | 单价(元) | 工料定额 | 合价(元)
1 | 人工 | 工日 | 128 | 0.5 | 64
2 | 单斗挖掘机 液压 斗容0.6m3 | 台班 | 596.9 | 0.24 | 143.26
3 | 其他机材费 | % | 143.26 | 3 | 4.3
| 直接工程费小计 | 元 |  |  | 211.56
| 措施费 | 元 | 3.5% |  | 7.4
| 间接费 | 元 | 6.5% |  | 14.23
| 利 润 | 元 | 5% |  | 11.66
| 材料补差 | 元 |  |  | 41.9
| 柴油 | kg | 3.88 | 10.8 | 41.904
| 装置性材料 | 元
| 税 金 | 元 | 9% |  | 25.81
| 合 计 | 元 |  |  | 312.56
| 单 价 | 元 |  |  | 3.13
单价计算表
单价序号 |  |  | 7
项目名称 |  |  | 室外塑料给水管（电熔连接） 公称直径 （mm以内）200
定额编号 |  |  | [安装]10-1-75
施工措施
定额单位 |  |  | 10m
编号 | 工料名称 | 单位 | 单价(元) | 工料定额 | 合价(元)
1 | 二类人工 | 工日 | 128 | 0.7 | 89.98
2 | 锯条 | 根 | 0.66 | 1.68 | 1.11
3 | PE管 PN1.0 | m | 28.75 | 10.17 | 292.39
4 | 水 | m3 | 0.65 | 1.35 | 0.88
5 | 其他材料费 | 元 | 1.02 | 7.39 | 7.54
6 | 室外塑料给水管电熔管件 | 个 | 212 | 1.71 | 362.52
7 | 电熔焊接机 | 台班 | 37.6 | 0.26 | 9.78
8 | 试压泵 | 台班 | 17.08 |  | 0.05
| 直接工程费小计 | 元 |  |  | 764.24
| 措施费 | 元 | 3.5% |  | 26.75
| 间接费 | 元 | 6.5% |  | 51.41
| 利 润 | 元 | 5% |  | 42.12
| 材料补差 | 元 |  |  | 877.36
| PE管 PN1.0 | m | 86.25 | 10.17 | 877.1625
| 装置性材料 | 元
| 税 金 | 元 | 9% |  | 158.57
| 合 计 | 元 |  |  | 1920.45
| 单 价 | 元 |  |  | 192.05
单价计算表
单价序号 |  |  | 8
项目名称 |  |  | 螺纹阀门安装 公称直径（mm以内）80
定额编号 |  |  | [安装]10-2-8
施工措施
定额单位 |  |  | 个
编号 | 工料名称 | 单位 | 单价(元) | 工料定额 | 合价(元)
1 | 二类人工 | 工日 | 128 | 0.25 | 31.74
2 | 尼龙砂轮片 | 片 | 8.19 | 0.05 | 0.37
3 | 聚四氟乙烯生料带 | m | 0.29 | 6.03 | 1.75
4 | 机油 | kg | 2.91 | 0.03 | 0.09
5 | 镀锌活接头 | 个 | 9.27 | 1.01 | 9.36
6 | 给水栓 | 个 | 37.5 | 1.01 | 37.88
7 | 水 | m3 | 0.65 |  | 0
8 | 其他材料费 | 元 | 1.02 | 0.79 | 0.81
9 | 管子切断套丝机 | 台班 | 19.68 | 0.06 | 1.26
| 直接工程费小计 | 元 |  |  | 83.25
| 措施费 | 元 | 3.5% |  | 2.91
| 间接费 | 元 | 6.5% |  | 5.6
| 利 润 | 元 | 5% |  | 4.59
| 材料补差 | 元 |  |  | 141.71
| 镀锌活接头 | 个 | 27.8 | 1.01 | 28.080525
| 给水栓 | 个 | 112.5 | 1.01 | 113.625
| 装置性材料 | 元
| 税 金 | 元 | 9% |  | 21.43
| 合 计 | 元 |  |  | 259.49
| 单 价 | 元 |  |  | 259.49
单价计算表
单价序号 |  |  | 9
项目名称 |  |  | 素混凝土底板、基础、垫层及压顶 底板、基础、垫层30cm~纯混凝土 C25 42.5 2
定额编号 |  |  | 40130换
施工措施
定额单位 |  |  | 100m3
编号 | 工料名称 | 单位 | 单价(元) | 工料定额 | 合价(元)
1 | 人工 | 工日 | 128 | 57.1 | 7308.8
2 | 板枋材 | m3 | 1858 | 0.42 | 780.36
3 | 铁件 | kg | 4.19 | 30 | 125.7
4 | 纯混凝土 C25 42.5 2 | m3 | 173.06 | 102 | 17652.12
5 | 水 | m3 | 0.65 | 70 | 45.64
6 | 振捣器 平板式 功率2.2kW | 台班 | 14.82 | 4.8 | 71.14
7 | 离心式水泵 单级 功率7kW | 台班 | 94.37 | 1 | 94.37
8 | 风（砂）水枪 耗风量 6m3/min | 台班 | 170.5 | 1.5 | 255.75
9 | 其他机材费 | % | 19025.08 | 2 | 380.5
10 | 混凝土拌制 | m3 | 25.38 | 102 | 2588.76
11 | 混凝土运输 | m3 | 17.07 | 102 | 1741.14
| 直接工程费小计 | 元 |  |  | 31044.28
| 措施费 | 元 | 3.5% |  | 1086.55
| 间接费 | 元 | 9.5% |  | 3052.43
| 利 润 | 元 | 5% |  | 1759.16
| 材料补差 | 元 |  |  | 13319.16
| 纯混凝土 C25 42.5 2 | m3 | 130.58 | 102 | 13319.16
| 装置性材料 | 元
| 税 金 | 元 | 9% |  | 4523.54
| 合 计 | 元 |  |  | 54785.12
| 单 价 | 元 |  |  | 547.85
单价计算表
单价序号 |  |  | 10
项目名称 |  |  | 明渠边坡衬砌 衬砌厚度≤10cm~纯混凝土 C25 42.5 2
定额编号 |  |  | 40177换
施工措施
定额单位 |  |  | 100m3
编号 | 工料名称 | 单位 | 单价(元) | 工料定额 | 合价(元)
1 | 人工 | 工日 | 128 | 147.5 | 18880
2 | 板枋材 | m3 | 1858 | 1.2 | 2229.6
3 | 钢模板 | kg | 3.92 | 70 | 274.4
4 | 型钢 | kg | 3.35 | 102 | 342.11
5 | 卡扣件 | kg | 6.3 | 42 | 264.6
6 | 铁件 | kg | 4.19 | 248 | 1039.12
7 | 电焊条 | kg | 5.75 | 5 | 28.75
8 | 纯混凝土 C25 42.5 2 | m3 | 173.06 | 102 | 17652.12
9 | 水 | m3 | 0.65 | 120 | 78.24
10 | 载重汽车 汽油型 载重量5t | 台班 | 472.84 | 0.42 | 198.59
11 | 履带起重机 油动 起重量10t | 台班 | 499.39 | 0.55 | 274.66
12 | 振捣器 平板式 功率2.2kW | 台班 | 14.82 | 12 | 177.84
13 | 风（砂）水枪 耗风量 6m3/min | 台班 | 170.5 | 20 | 3410
14 | 离心式水泵 单级 功率17kW | 台班 | 135.19 | 1.86 | 251.45
15 | 电焊机 交流20~25kVA | 台班 | 49.74 | 0.59 | 29.35
16 | 其他机材费 | % | 26250.84 | 2 | 525.02
17 | 混凝土拌制 | m3 | 25.38 | 102 | 2588.76
18 | 混凝土运输 | m3 | 17.07 | 102 | 1741.14
| 直接工程费小计 | 元 |  |  | 49985.76
| 措施费 | 元 | 3.5% |  | 1749.5
| 间接费 | 元 | 9.5% |  | 4914.85
| 利 润 | 元 | 5% |  | 2832.51
| 材料补差 | 元 |  |  | 13400.25
| 纯混凝土 C25 42.5 2 | m3 | 130.58 | 102 | 13319.16
| 柴油 | kg | 3.88 | 20.9 | 81.092
| 装置性材料 | 元
| 税 金 | 元 | 9% |  | 6559.46
| 合 计 | 元 |  |  | 79442.33
| 单 价 | 元 |  |  | 794.42
单价计算表
单价序号 |  |  | 11
项目名称 |  |  | 素混凝土底板、基础、垫层及压顶 底板、基础、垫层≤15cm~纯混凝土 C20 42.5 2
定额编号 |  |  | 40129换
施工措施
定额单位 |  |  | 100m3
编号 | 工料名称 | 单位 | 单价(元) | 工料定额 | 合价(元)
1 | 人工 | 工日 | 128 | 73.4 | 9395.2
2 | 板枋材 | m3 | 1858 | 0.47 | 873.26
3 | 铁件 | kg | 4.19 | 50 | 209.5
4 | 纯混凝土 C20 42.5 2 | m3 | 163.4 | 102 | 16666.8
5 | 水 | m3 | 0.65 | 70 | 45.64
6 | 振捣器 平板式 功率2.2kW | 台班 | 14.82 | 5.2 | 77.06
7 | 离心式水泵 单级 功率7kW | 台班 | 94.37 | 1 | 94.37
8 | 风（砂）水枪 耗风量 6m3/min | 台班 | 170.5 | 2 | 341
9 | 其他机材费 | % | 18307.63 | 2 | 366.15
10 | 混凝土拌制 | m3 | 25.38 | 102 | 2588.76
11 | 混凝土运输 | m3 | 17.07 | 102 | 1741.14
| 直接工程费小计 | 元 |  |  | 32398.88
| 措施费 | 元 | 3.5% |  | 1133.96
| 间接费 | 元 | 9.5% |  | 3185.62
| 利 润 | 元 | 5% |  | 1835.92
| 材料补差 | 元 |  |  | 13315.08
| 纯混凝土 C20 42.5 2 | m3 | 130.54 | 102 | 13315.08
| 装置性材料 | 元
| 税 金 | 元 | 9% |  | 4668.25
| 合 计 | 元 |  |  | 56537.71
| 单 价 | 元 |  |  | 565.38
单价计算表
单价序号 |  |  | 12
项目名称 |  |  | 砌砖 水井~水泥砂浆 M10 42.5
定额编号 |  |  | 30085换
施工措施
定额单位 |  |  | 100m3
编号 | 工料名称 | 单位 | 单价(元) | 工料定额 | 合价(元)
1 | 人工 | 工日 | 128 | 122 | 15616
2 | 标准砖 | 块 | 0.35 | 54300 | 18733.5
3 | 水泥砂浆 M10 42.5 | m3 | 145.11 | 26.9 | 3903.46
4 | 砂浆搅拌机 | 台班 | 142.23 | 1.4 | 199.12
5 | 其他机材费 | % | 22836.08 | 1 | 228.36
| 直接工程费小计 | 元 |  |  | 38680.44
| 措施费 | 元 | 3.5% |  | 1353.82
| 间接费 | 元 | 9.5% |  | 3803.25
| 利 润 | 元 | 5% |  | 2191.88
| 材料补差 | 元 |  |  | 3620.2
| 水泥砂浆 M10 42.5 | m3 | 134.58 | 26.9 | 3620.202
| 装置性材料 | 元
| 税 金 | 元 | 9% |  | 4468.46
| 合 计 | 元 |  |  | 54118.05
| 单 价 | 元 |  |  | 541.18
单价计算表
单价序号 |  |  | 13
项目名称 |  |  | 砌体砂浆抹面 平均厚~2cm立面~水泥砂浆 M10 42.5
定额编号 |  |  | 30087换
施工措施
定额单位 |  |  | 100m2
编号 | 工料名称 | 单位 | 单价(元) | 工料定额 | 合价(元)
1 | 人工 | 工日 | 128 | 7.6 | 972.8
2 | 水泥砂浆 M10 42.5 | m3 | 145.11 | 2.3 | 333.75
3 | 其他机材费 | % | 333.75 | 5 | 16.69
| 直接工程费小计 | 元 |  |  | 1323.24
| 措施费 | 元 | 3.5% |  | 46.31
| 间接费 | 元 | 9.5% |  | 130.11
| 利 润 | 元 | 5% |  | 74.98
| 材料补差 | 元 |  |  | 309.53
| 水泥砂浆 M10 42.5 | m3 | 134.58 | 2.3 | 309.534
| 装置性材料 | 元
| 税 金 | 元 | 9% |  | 169.58
| 合 计 | 元 |  |  | 2053.75
| 单 价 | 元 |  |  | 20.54
单价计算表
单价序号 |  |  | 14
项目名称 |  |  | 混凝土小型结构 其他小型结构~纯混凝土 C20 42.5 2
定额编号 |  |  | 40249换
施工措施
定额单位 |  |  | 100m3
编号 | 工料名称 | 单位 | 单价(元) | 工料定额 | 合价(元)
1 | 人工 | 工日 | 128 | 132.6 | 16972.8
2 | 板枋材 | m3 | 1858 | 1.75 | 3251.5
3 | 铁件 | kg | 4.19 | 90 | 377.1
4 | 纯混凝土 C20 42.5 2 | m3 | 163.4 | 102 | 16666.8
5 | 水 | m3 | 0.65 | 100 | 65.2
6 | 振捣器 插入式 功率2.2kW | 台班 | 16.55 | 12 | 198.6
7 | 风（砂）水枪 耗风量 6m3/min | 台班 | 170.5 | 2.5 | 426.25
8 | 其他机材费 | % | 20985.45 | 2 | 419.71
9 | 混凝土拌制 | m3 | 25.38 | 102 | 2588.76
10 | 混凝土运输 | m3 | 17.07 | 102 | 1741.14
| 直接工程费小计 | 元 |  |  | 42707.86
| 措施费 | 元 | 3.5% |  | 1494.78
| 间接费 | 元 | 9.5% |  | 4199.25
| 利 润 | 元 | 5% |  | 2420.09
| 材料补差 | 元 |  |  | 13315.08
| 纯混凝土 C20 42.5 2 | m3 | 130.54 | 102 | 13315.08
| 装置性材料 | 元
| 税 金 | 元 | 9% |  | 5772.34
| 合 计 | 元 |  |  | 69909.4
| 单 价 | 元 |  |  | 699.09
单价计算表
单价序号 |  |  | 15
项目名称 |  |  | 检查井盖混凝土井盖安装
定额编号 |  |  | [市政]6-276
施工措施
定额单位 |  |  | 10套
编号 | 工料名称 | 单位 | 单价(元) | 工料定额 | 合价(元)
1 | 二类人工 | 工日 | 128 | 3.3 | 422.66
2 | 其他材料费 | 元 | 1.02 | 1.18 | 1.2
3 | 复合材料井盖、座 | 套 | 137 | 10 | 1370
4 | 干混抹灰砂浆 | m3 | 445.72 | 0.28 | 126.58
| 直接工程费小计 | 元 |  |  | 1920.45
| 措施费 | 元 | 3.5% |  | 67.22
| 间接费 | 元 | 6.5% |  | 129.2
| 利 润 | 元 | 5% |  | 105.84
| 材料补差 | 元
| 装置性材料 | 元
| 税 金 | 元 | 9% |  | 200.04
| 合 计 | 元 |  |  | 2422.75
| 单 价 | 元 |  |  | 242.28
单价计算表
单价序号 |  |  | 16
项目名称 |  |  | 焊接法兰阀门安装 公称直径（mm以内）200
定额编号 |  |  | [安装]10-2-42
施工措施
定额单位 |  |  | 个
编号 | 工料名称 | 单位 | 单价(元) | 工料定额 | 合价(元)
1 | 二类人工 | 工日 | 128 | 1.02 | 129.92
2 | 石棉橡胶板 | kg | 5.26 | 0.56 | 2.96
3 | 六角带帽螺栓 | 套 | 3.23 | 24.72 | 79.85
4 | 低碳钢焊条 | kg | 5.75 | 1.11 | 6.39
5 | 白铅油 | kg | 8.34 | 0.28 | 2.34
6 | 机油 | kg | 2.91 | 0.02 | 0.07
7 | 乙炔气 | kg | 7.6 | 0.06 | 0.42
8 | 氧气 | m3 | 3 | 0.17 | 0.5
9 | 闸阀 | 个 | 587.5 | 1 | 587.5
10 | 平焊法兰 | 片 | 126.16 | 2 | 252.33
11 | 其他材料费 | 元 | 1.02 | 3.85 | 3.93
12 | 水 | m3 | 0.65 | 0.03 | 0.02
13 | 吊装机械(综合) | 台班 | 532 | 0.03 | 16.49
14 | 电焊机 （综合） | 台班 | 115 | 0.43 | 48.99
15 | 载货汽车 | 台班 | 308.02 |  | 0.31
16 | 电焊条烘干箱 | 台班 | 14.85 | 0.04 | 0.64
| 直接工程费小计 | 元 |  |  | 1132.63
| 措施费 | 元 | 3.5% |  | 39.64
| 间接费 | 元 | 6.5% |  | 76.2
| 利 润 | 元 | 5% |  | 62.42
| 材料补差 | 元 |  |  | 1763.93
| 闸阀 | 个 | 1762.5 | 1 | 1762.5
| 装置性材料 | 元
| 税 金 | 元 | 9% |  | 276.73
| 合 计 | 元 |  |  | 3351.55
| 单 价 | 元 |  |  | 3351.55
单价计算表
单价序号 |  |  | 17
项目名称 |  |  | 焊接法兰阀门安装 公称直径（mm以内）150
定额编号 |  |  | [安装]10-2-41
施工措施
定额单位 |  |  | 个
编号 | 工料名称 | 单位 | 单价(元) | 工料定额 | 合价(元)
1 | 二类人工 | 工日 | 128 | 0.7 | 89.34
2 | 石棉橡胶板 | kg | 5.26 | 0.48 | 2.5
3 | 六角带帽螺栓 | 套 | 3.23 | 16.48 | 53.23
4 | 低碳钢焊条 | kg | 5.75 | 0.49 | 2.84
5 | 白铅油 | kg | 8.34 | 0.24 | 2
6 | 机油 | kg | 2.91 | 0.02 | 0.05
7 | 乙炔气 | kg | 7.6 | 0.04 | 0.29
8 | 氧气 | m3 | 3 | 0.11 | 0.34
9 | 闸阀 | 个 | 248.5 | 1 | 248.5
10 | 平焊法兰 | 片 | 103.91 | 2 | 207.81
11 | 其他材料费 | 元 | 1.02 | 2.59 | 2.64
12 | 水 | m3 | 0.65 | 0.02 | 0.01
13 | 电焊机 （综合） | 台班 | 115 | 0.19 | 21.74
14 | 电焊条烘干箱 | 台班 | 14.85 | 0.02 | 0.28
| 直接工程费小计 | 元 |  |  | 631.59
| 措施费 | 元 | 3.5% |  | 22.11
| 间接费 | 元 | 6.5% |  | 42.49
| 利 润 | 元 | 5% |  | 34.81
| 材料补差 | 元 |  |  | 745.93
| 闸阀 | 个 | 745.5 | 1 | 745.5
| 装置性材料 | 元
| 税 金 | 元 | 9% |  | 132.92
| 合 计 | 元 |  |  | 1609.85
| 单 价 | 元 |  |  | 1609.85
单价计算表
单价序号 |  |  | 18
项目名称 |  |  | 人工铺筑砂石垫层 碎石垫层平面
定额编号 |  |  | 30002
施工措施
定额单位 |  |  | 100m3
编号 | 工料名称 | 单位 | 单价(元) | 工料定额 | 合价(元)
1 | 人工 | 工日 | 128 | 28.3 | 3622.4
2 | 碎石 | m3 | 30 | 113 | 3390
3 | 双胶轮车 | 台班 | 4.14 | 25 | 103.5
4 | 其他机材费 | % | 3493.5 | 1 | 34.94
| 直接工程费小计 | 元 |  |  | 7150.84
| 措施费 | 元 | 3.5% |  | 250.28
| 间接费 | 元 | 9.5% |  | 703.11
| 利 润 | 元 | 5% |  | 405.21
| 材料补差 | 元 |  |  | 11420.91
| 碎石 | m3 | 101.07 | 113 | 11420.91
| 装置性材料 | 元
| 税 金 | 元 | 9% |  | 1793.73
| 合 计 | 元 |  |  | 21724.08
| 单 价 | 元 |  |  | 217.24
单价计算表
单价序号 |  |  | 19
项目名称 |  |  | 钢筋制作安装 一般钢筋
定额编号 |  |  | 40332
施工措施
定额单位 |  |  | t
编号 | 工料名称 | 单位 | 单价(元) | 工料定额 | 合价(元)
1 | 人工 | 工日 | 128 | 5.8 | 742.4
2 | 钢筋 | t | 3000 | 1.07 | 3195
3 | 铁丝 | kg | 5.58 | 5 | 27.9
4 | 电焊条 | kg | 5.75 | 7.5 | 43.13
5 | 钢筋调直机 功率4~14kW | 台班 | 138.6 | 0.1 | 13.86
6 | 风（砂）水枪 耗风量 6m3/min | 台班 | 170.5 | 0.23 | 39.22
7 | 钢筋切断机 功率20kW | 台班 | 175.14 | 0.06 | 10.51
8 | 钢筋弯曲机 Φ6~40 | 台班 | 127.56 | 0.16 | 20.41
9 | 电焊机 交流20~25kVA | 台班 | 49.74 | 0.77 | 38.3
10 | 对焊机 电弧型150kVA | 台班 | 392.02 | 0.06 | 23.52
11 | 载重汽车 汽油型 载重量5t | 台班 | 472.84 | 0.07 | 33.1
12 | 汽车起重机 柴油型 起重量8t | 台班 | 480.38 | 0.02 | 9.61
13 | 其他机材费 | % | 3454.55 | 1 | 34.55
| 直接工程费小计 | 元 |  |  | 4231.5
| 措施费 | 元 | 3.5% |  | 148.1
| 间接费 | 元 | 5.7% |  | 249.64
| 利 润 | 元 | 5% |  | 231.46
| 材料补差 | 元 |  |  | 18.15
| 钢筋 | t | 15 | 1.065 | 15.975
| 柴油 | kg | 3.88 | 0.56 | 2.1728
| 装置性材料 | 元
| 税 金 | 元 | 9% |  | 439.1
| 合 计 | 元 |  |  | 5317.95
| 单 价 | 元 |  |  | 5317.95
单价计算表
单价序号 |  |  | 20
项目名称 |  |  | 明渠边坡衬砌 衬砌厚度30cm~纯混凝土 C25 42.5 2
定额编号 |  |  | 40179换
施工措施
定额单位 |  |  | 100m3
编号 | 工料名称 | 单位 | 单价(元) | 工料定额 | 合价(元)
1 | 人工 | 工日 | 128 | 108.2 | 13849.6
2 | 板枋材 | m3 | 1858 | 0.8 | 1486.4
3 | 钢模板 | kg | 3.92 | 42 | 164.64
4 | 型钢 | kg | 3.35 | 65 | 218.01
5 | 卡扣件 | kg | 6.3 | 22 | 138.6
6 | 铁件 | kg | 4.19 | 140 | 586.6
7 | 电焊条 | kg | 5.75 | 2.5 | 14.38
8 | 纯混凝土 C25 42.5 2 | m3 | 173.06 | 102 | 17652.12
9 | 水 | m3 | 0.65 | 110 | 71.72
10 | 载重汽车 汽油型 载重量5t | 台班 | 472.84 | 0.22 | 104.02
11 | 履带起重机 油动 起重量10t | 台班 | 499.39 | 0.28 | 139.83
12 | 振捣器 平板式 功率2.2kW | 台班 | 14.82 | 9.8 | 145.24
13 | 风（砂）水枪 耗风量 6m3/min | 台班 | 170.5 | 11 | 1875.5
14 | 离心式水泵 单级 功率17kW | 台班 | 135.19 | 1.86 | 251.45
15 | 电焊机 交流20~25kVA | 台班 | 49.74 | 0.3 | 14.92
16 | 其他机材费 | % | 22863.43 | 2 | 457.27
17 | 混凝土拌制 | m3 | 25.38 | 102 | 2588.76
18 | 混凝土运输 | m3 | 17.07 | 102 | 1741.14
| 直接工程费小计 | 元 |  |  | 41500.21
| 措施费 | 元 | 3.5% |  | 1452.51
| 间接费 | 元 | 9.5% |  | 4080.51
| 利 润 | 元 | 5% |  | 2351.66
| 材料补差 | 元 |  |  | 13360.44
| 纯混凝土 C25 42.5 2 | m3 | 130.58 | 102 | 13319.16
| 柴油 | kg | 3.88 | 10.64 | 41.2832
| 装置性材料 | 元
| 税 金 | 元 | 9% |  | 5647.08
| 合 计 | 元 |  |  | 68392.41
| 单 价 | 元 |  |  | 683.92
单价计算表
单价序号 |  |  | 21
项目名称 |  |  | 预埋铁件制作安装
定额编号 |  |  | 40338
施工措施
定额单位 |  |  | 1t
编号 | 工料名称 | 单位 | 单价(元) | 工料定额 | 合价(元)
1 | 人工 | 工日 | 128 | 17.3 | 2214.4
2 | 型钢 | kg | 3 | 1020 | 3060
3 | 电焊条 | kg | 5.75 | 46 | 264.5
4 | 电焊机 交流20~25kVA | 台班 | 49.74 | 6.9 | 343.21
5 | 型钢剪断机 功率13kW | 台班 | 201.83 | 0.46 | 92.84
6 | 其他机材费 | % | 3760.55 | 2 | 75.21
| 直接工程费小计 | 元 |  |  | 6050.16
| 措施费 | 元 | 3.5% |  | 211.76
| 间接费 | 元 | 9.5% |  | 594.88
| 利 润 | 元 | 5% |  | 342.84
| 材料补差 | 元 |  |  | 361.08
| 型钢 | kg | 0.35 | 1020 | 361.08
| 装置性材料 | 元
| 税 金 | 元 | 9% |  | 680.46
| 合 计 | 元 |  |  | 8241.18
| 单 价 | 元 |  |  | 8241.18
单价计算表
单价序号 |  |  | 22
项目名称 |  |  | 建筑物土石回填 砂砾料回填机械夯填
定额编号 |  |  | 10566
施工措施
定额单位 |  |  | 100m3
编号 | 工料名称 | 单位 | 单价(元) | 工料定额 | 合价(元)
1 | 人工 | 工日 | 128 | 2.5 | 320
2 | 塘渣 | m3 | 30 | 115 | 3450
3 | 推土机 功率74kW | 台班 | 563.12 | 0.15 | 84.47
4 | 蛙式夯实机 功率2.8kW | 台班 | 144.25 | 1.5 | 216.38
5 | 其他机材费 | % | 3750.84 | 5 | 187.54
| 直接工程费小计 | 元 |  |  | 4258.38
| 措施费 | 元 | 3.5% |  | 149.04
| 间接费 | 元 | 6.5% |  | 286.48
| 利 润 | 元 | 5% |  | 234.7
| 材料补差 | 元 |  |  | 5154.66
| 塘渣 | m3 | 44.56 | 115 | 5124.4
| 柴油 | kg | 3.88 | 7.8 | 30.264
| 装置性材料 | 元
| 税 金 | 元 | 9% |  | 907.49
| 合 计 | 元 |  |  | 10990.75
| 单 价 | 元 |  |  | 109.91
单价计算表
单价序号 |  |  | 23
项目名称 |  |  | 干砌块石 挡土墙
定额编号 |  |  | 30013
施工措施
定额单位 |  |  | 100m3
编号 | 工料名称 | 单位 | 单价(元) | 工料定额 | 合价(元)
1 | 人工 | 工日 | 128 | 62 | 7936
2 | 块石 | m3 | 60 | 121 | 7260
3 | 其他机材费 | % | 7260 | 1 | 72.6
| 直接工程费小计 | 元 |  |  | 15268.6
| 措施费 | 元 | 3.5% |  | 534.4
| 间接费 | 元 | 9.5% |  | 1501.29
| 利 润 | 元 | 5% |  | 865.21
| 材料补差 | 元 |  |  | 13110.47
| 块石 | m3 | 108.35 | 121 | 13110.471
| 装置性材料 | 元
| 税 金 | 元 | 9% |  | 2815.2
| 合 计 | 元 |  |  | 34095.17
| 单 价 | 元 |  |  | 340.95
单价计算表
单价序号 |  |  | 24
项目名称 |  |  | 干砌块石 挡土墙
定额编号 |  |  | 30013
施工措施
定额单位 |  |  | 100m3
编号 | 工料名称 | 单位 | 单价(元) | 工料定额 | 合价(元)
1 | 人工 | 工日 | 128 | 62 | 7936
2 | 块石再利用 | m3 | 32.77 | 121 | 3965.17
3 | 其他机材费 | % | 3965.17 | 1 | 39.65
| 直接工程费小计 | 元 |  |  | 11940.82
| 措施费 | 元 | 3.5% |  | 417.93
| 间接费 | 元 | 9.5% |  | 1174.08
| 利 润 | 元 | 5% |  | 676.64
| 材料补差 | 元
| 装置性材料 | 元
| 税 金 | 元 | 9% |  | 1278.85
| 合 计 | 元 |  |  | 15488.32
| 单 价 | 元 |  |  | 154.88
单价计算表
单价序号 |  |  | 25
项目名称 |  |  | 干砌块石 基础
定额编号 |  |  | 30012
施工措施
定额单位 |  |  | 100m3
编号 | 工料名称 | 单位 | 单价(元) | 工料定额 | 合价(元)
1 | 人工 | 工日 | 128 | 50.3 | 6438.4
2 | 块石 | m3 | 60 | 121 | 7260
3 | 其他机材费 | % | 7260 | 1 | 72.6
| 直接工程费小计 | 元 |  |  | 13771
| 措施费 | 元 | 3.5% |  | 481.99
| 间接费 | 元 | 9.5% |  | 1354.03
| 利 润 | 元 | 5% |  | 780.35
| 材料补差 | 元 |  |  | 13110.47
| 块石 | m3 | 108.35 | 121 | 13110.471
| 装置性材料 | 元
| 税 金 | 元 | 9% |  | 2654.81
| 合 计 | 元 |  |  | 32152.65
| 单 价 | 元 |  |  | 321.53
单价计算表
单价序号 |  |  | 26
项目名称 |  |  | 干砌块石 基础
定额编号 |  |  | 30012
施工措施
定额单位 |  |  | 100m3
编号 | 工料名称 | 单位 | 单价(元) | 工料定额 | 合价(元)
1 | 人工 | 工日 | 128 | 50.3 | 6438.4
2 | 块石再利用 | m3 | 32.77 | 121 | 3965.17
3 | 其他机材费 | % | 3965.17 | 1 | 39.65
| 直接工程费小计 | 元 |  |  | 10443.22
| 措施费 | 元 | 3.5% |  | 365.51
| 间接费 | 元 | 9.5% |  | 1026.83
| 利 润 | 元 | 5% |  | 591.78
| 材料补差 | 元
| 装置性材料 | 元
| 税 金 | 元 | 9% |  | 1118.46
| 合 计 | 元 |  |  | 13545.8
| 单 价 | 元 |  |  | 135.46
单价计算表
单价序号 |  |  | 27
项目名称 |  |  | 路床（槽）整形 路床碾压检验
定额编号 |  |  | [市政]2-1
施工措施
定额单位 |  |  | 100m2
编号 | 工料名称 | 单位 | 单价(元) | 工料定额 | 合价(元)
1 | 二类人工 | 工日 | 128 | 0.2 | 24.96
2 | 履带式推土机 | 台班 | 500.46 | 0.08 | 40.54
3 | 钢轮内燃压路机 | 台班 | 381.37 | 0.11 | 43.48
| 直接工程费小计 | 元 |  |  | 108.97
| 措施费 | 元 | 3.5% |  | 3.81
| 间接费 | 元 | 6.5% |  | 7.33
| 利 润 | 元 | 5% |  | 6.01
| 材料补差 | 元 |  |  | 31.95
| 装置性材料 | 元
| 税 金 | 元 | 9% |  | 14.23
| 合 计 | 元 |  |  | 172.3
| 单 价 | 元 |  |  | 1.72
单价计算表
单价序号 |  |  | 28
项目名称 |  |  | 混凝土路面铺筑~纯混凝土 C25 42.5 2
定额编号 |  |  | 40660换
施工措施
定额单位 |  |  | 100m3
编号 | 工料名称 | 单位 | 单价(元) | 工料定额 | 合价(元)
1 | 人工 | 工日 | 128 | 95.7 | 12249.6
2 | 板枋材 | m3 | 1858 | 0.1 | 185.8
3 | 钢模板 | kg | 3.92 | 72 | 282.24
4 | 型钢 | kg | 3.35 | 155 | 519.87
5 | 卡扣件 | kg | 6.3 | 105 | 661.5
6 | 草垫 | m2 | 1 | 680 | 680
7 | 纯混凝土 C25 42.5 2 | m3 | 173.06 | 102 | 17652.12
8 | 水 | m3 | 0.65 | 190 | 123.88
9 | 振捣器 插入式 功率2.2kW | 台班 | 16.55 | 3.6 | 59.58
10 | 振捣器 平板式 功率2.2kW | 台班 | 14.82 | 8.2 | 121.52
11 | 载重汽车 汽油型 载重量5t | 台班 | 472.84 | 0.5 | 236.42
12 | 其他机材费 | % | 20522.93 | 4 | 820.92
13 | 混凝土拌制 | m3 | 25.38 | 102 | 2588.76
14 | 混凝土运输 | m3 | 17.07 | 102 | 1741.14
| 直接工程费小计 | 元 |  |  | 37923.35
| 措施费 | 元 | 3.5% |  | 1327.32
| 间接费 | 元 | 9.5% |  | 3728.81
| 利 润 | 元 | 5% |  | 2148.97
| 材料补差 | 元 |  |  | 13319.16
| 纯混凝土 C25 42.5 2 | m3 | 130.58 | 102 | 13319.16
| 装置性材料 | 元
| 税 金 | 元 | 9% |  | 5260.28
| 合 计 | 元 |  |  | 63707.89
| 单 价 | 元 |  |  | 637.08
单价计算表
单价序号 |  |  | 29
项目名称 |  |  | 路面防滑条
定额编号 |  |  | [市政]2-223
施工措施
定额单位 |  |  | 100m2
编号 | 工料名称 | 单位 | 单价(元) | 工料定额 | 合价(元)
1 | 二类人工 | 工日 | 128 | 0.53 | 67.58
2 | 锯纹机刀片 | 套 | 862 | 0.12 | 103.44
3 | 水 | m3 | 0.65 | 8.2 | 5.35
4 | 混凝土路面刻槽机 | 台班 | 377 | 0.55 | 207.35
| 直接工程费小计 | 元 |  |  | 383.72
| 措施费 | 元 | 3.5% |  | 13.43
| 间接费 | 元 | 6.5% |  | 25.81
| 利 润 | 元 | 5% |  | 21.15
| 材料补差 | 元
| 装置性材料 | 元
| 税 金 | 元 | 9% |  | 39.97
| 合 计 | 元 |  |  | 484.08
| 单 价 | 元 |  |  | 4.84
单价计算表
单价序号 |  |  | 30
项目名称 |  |  | 素混凝土底板、基础、垫层及压顶 底板、基础、垫层≤15cm~纯混凝土 C25 42.5 2
定额编号 |  |  | 40129换
施工措施
定额单位 |  |  | 100m3
编号 | 工料名称 | 单位 | 单价(元) | 工料定额 | 合价(元)
1 | 人工 | 工日 | 128 | 73.4 | 9395.2
2 | 板枋材 | m3 | 1858 | 0.47 | 873.26
3 | 铁件 | kg | 4.19 | 50 | 209.5
4 | 纯混凝土 C25 42.5 2 | m3 | 173.06 | 102 | 17652.12
5 | 水 | m3 | 0.65 | 70 | 45.64
6 | 振捣器 平板式 功率2.2kW | 台班 | 14.82 | 5.2 | 77.06
7 | 离心式水泵 单级 功率7kW | 台班 | 94.37 | 1 | 94.37
8 | 风（砂）水枪 耗风量 6m3/min | 台班 | 170.5 | 2 | 341
9 | 其他机材费 | % | 19292.95 | 2 | 385.86
10 | 混凝土拌制 | m3 | 25.38 | 102 | 2588.76
11 | 混凝土运输 | m3 | 17.07 | 102 | 1741.14
| 直接工程费小计 | 元 |  |  | 33403.91
| 措施费 | 元 | 3.5% |  | 1169.14
| 间接费 | 元 | 9.5% |  | 3284.44
| 利 润 | 元 | 5% |  | 1892.87
| 材料补差 | 元 |  |  | 13319.16
| 纯混凝土 C25 42.5 2 | m3 | 130.58 | 102 | 13319.16
| 装置性材料 | 元
| 税 金 | 元 | 9% |  | 4776.26
| 合 计 | 元 |  |  | 57845.78
| 单 价 | 元 |  |  | 578.46
单价计算表
单价序号 |  |  | 31
项目名称 |  |  | 混凝土管道铺设 承插式 人机配合下管 管径（mm以内）300
定额编号 |  |  | [市政]6-32
施工措施
定额单位 |  |  | 100m
编号 | 工料名称 | 单位 | 单价(元) | 工料定额 | 合价(元)
1 | 二类人工 | 工日 | 128 | 4.84 | 619.78
2 | 钢筋混凝土承插管 | m | 28 | 101 | 2828
3 | 汽车式起重机 | 台班 | 575.06 | 0.22 | 128.24
| 直接工程费小计 | 元 |  |  | 3576.02
| 措施费 | 元 | 3.5% |  | 125.16
| 间接费 | 元 | 6.5% |  | 240.58
| 利 润 | 元 | 5% |  | 197.09
| 材料补差 | 元 |  |  | 8508.6
| 钢筋混凝土承插管 | m | 84 | 101 | 8484
| 装置性材料 | 元
| 税 金 | 元 | 9% |  | 1138.27
| 合 计 | 元 |  |  | 13785.72
| 单 价 | 元 |  |  | 137.86
单价计算表
单价序号 |  |  | 32
项目名称 |  |  | 混凝土管道铺设 承插式 人机配合下管 管径（mm以内）500
定额编号 |  |  | [市政]6-34
施工措施
定额单位 |  |  | 100m
编号 | 工料名称 | 单位 | 单价(元) | 工料定额 | 合价(元)
1 | 二类人工 | 工日 | 128 | 7.61 | 973.82
2 | 钢筋混凝土承插管 | m | 46.5 | 101 | 4696.5
3 | 汽车式起重机 | 台班 | 575.06 | 0.41 | 232.9
| 直接工程费小计 | 元 |  |  | 5903.22
| 措施费 | 元 | 3.5% |  | 206.61
| 间接费 | 元 | 6.5% |  | 397.14
| 利 润 | 元 | 5% |  | 325.35
| 材料补差 | 元 |  |  | 14134.18
| 钢筋混凝土承插管 | m | 139.5 | 101 | 14089.5
| 装置性材料 | 元
| 税 金 | 元 | 9% |  | 1886.99
| 合 计 | 元 |  |  | 22853.49
| 单 价 | 元 |  |  | 228.53
单价计算表
单价序号 |  |  | 33
项目名称 |  |  | 人工挖一般土方 土类级别Ⅰ-Ⅱ
定额编号 |  |  | 10001
施工措施
定额单位 |  |  | 100m3
编号 | 工料名称 | 单位 | 单价(元) | 工料定额 | 合价(元)
1 | 人工 | 工日 | 128 | 7 | 896
2 | 零星机材费 | % | 896 | 3 | 26.88
| 直接工程费小计 | 元 |  |  | 922.88
| 措施费 | 元 | 3.5% |  | 32.3
| 间接费 | 元 | 6.5% |  | 62.09
| 利 润 | 元 | 5% |  | 50.86
| 材料补差 | 元
| 装置性材料 | 元
| 税 金 | 元 | 9% |  | 96.13
| 合 计 | 元 |  |  | 1164.26
| 单 价 | 元 |  |  | 11.64
单价计算表
单价序号 |  |  | 34
项目名称 |  |  | 混凝土小型结构 其他小型结构~纯混凝土 C25 42.5 2
定额编号 |  |  | 40249换
施工措施
定额单位 |  |  | 100m3
编号 | 工料名称 | 单位 | 单价(元) | 工料定额 | 合价(元)
1 | 人工 | 工日 | 128 | 132.6 | 16972.8
2 | 板枋材 | m3 | 1858 | 1.75 | 3251.5
3 | 铁件 | kg | 4.19 | 90 | 377.1
4 | 纯混凝土 C25 42.5 2 | m3 | 173.06 | 102 | 17652.12
5 | 水 | m3 | 0.65 | 100 | 65.2
6 | 振捣器 插入式 功率2.2kW | 台班 | 16.55 | 12 | 198.6
7 | 风（砂）水枪 耗风量 6m3/min | 台班 | 170.5 | 2.5 | 426.25
8 | 其他机材费 | % | 21970.77 | 2 | 439.42
9 | 混凝土拌制 | m3 | 25.38 | 102 | 2588.76
10 | 混凝土运输 | m3 | 17.07 | 102 | 1741.14
| 直接工程费小计 | 元 |  |  | 43712.89
| 措施费 | 元 | 3.5% |  | 1529.95
| 间接费 | 元 | 9.5% |  | 4298.07
| 利 润 | 元 | 5% |  | 2477.05
| 材料补差 | 元 |  |  | 13319.16
| 纯混凝土 C25 42.5 2 | m3 | 130.58 | 102 | 13319.16
| 装置性材料 | 元
| 税 金 | 元 | 9% |  | 5880.34
| 合 计 | 元 |  |  | 71217.46
| 单 价 | 元 |  |  | 712.17
单价计算表
单价序号 |  |  | 35
项目名称 |  |  | 建筑物土石回填 砂砾石回填推土机压实
定额编号 |  |  | 10567
施工措施
定额单位 |  |  | 100m3实方
编号 | 工料名称 | 单位 | 单价(元) | 工料定额 | 合价(元)
1 | 人工 | 工日 | 128 | 1 | 128
2 | 石渣 | m3 | 30 | 115 | 3450
3 | 推土机 功率74kW | 台班 | 563.12 | 0.35 | 197.09
4 | 蛙式夯实机 功率2.8kW | 台班 | 144.25 | 0.1 | 14.43
5 | 其他机材费 | % | 3661.52 | 5 | 183.08
| 直接工程费小计 | 元 |  |  | 3972.6
| 措施费 | 元 | 3.5% |  | 139.04
| 间接费 | 元 | 6.5% |  | 267.26
| 利 润 | 元 | 5% |  | 218.95
| 材料补差 | 元 |  |  | 7507.09
| 石渣 | m3 | 64.67 | 115 | 7436.475
| 柴油 | kg | 3.88 | 18.2 | 70.616
| 装置性材料 | 元
| 税 金 | 元 | 9% |  | 1089.44
| 合 计 | 元 |  |  | 13194.38
| 单 价 | 元 |  |  | 131.94
单价计算表
单价序号 |  |  | 36
项目名称 |  |  | 浆砌块石 挡土墙~水泥砂浆 M10 42.5
定额编号 |  |  | 30030换
施工措施
定额单位 |  |  | 100m3
编号 | 工料名称 | 单位 | 单价(元) | 工料定额 | 合价(元)
1 | 人工 | 工日 | 128 | 86.8 | 11110.4
2 | 块石 | m3 | 60 | 115 | 6900
3 | 水泥砂浆 M10 42.5 | m3 | 145.11 | 34.4 | 4991.78
4 | 砂浆搅拌机 | 台班 | 142.23 | 1.6 | 227.57
5 | 双胶轮车 | 台班 | 4.14 | 18 | 74.52
6 | 其他机材费 | % | 12193.87 | 0.5 | 60.97
| 直接工程费小计 | 元 |  |  | 23365.24
| 措施费 | 元 | 3.5% |  | 817.78
| 间接费 | 元 | 9.5% |  | 2297.39
| 利 润 | 元 | 5% |  | 1324.02
| 材料补差 | 元 |  |  | 17089.92
| 块石 | m3 | 108.35 | 115 | 12460.365
| 水泥砂浆 M10 42.5 | m3 | 134.58 | 34.4 | 4629.552
| 装置性材料 | 元
| 税 金 | 元 | 9% |  | 4040.49
| 合 计 | 元 |  |  | 48934.84
| 单 价 | 元 |  |  | 489.35
单价计算表
单价序号 |  |  | 37
项目名称 |  |  | 素混凝土底板、基础、垫层及压顶 底板、基础、垫层≥50cm~纯混凝土 C25 42.5 2
定额编号 |  |  | 40131换
施工措施
定额单位 |  |  | 100m3
编号 | 工料名称 | 单位 | 单价(元) | 工料定额 | 合价(元)
1 | 人工 | 工日 | 128 | 43.7 | 5593.6
2 | 板枋材 | m3 | 1858 | 0.33 | 613.14
3 | 铁件 | kg | 4.19 | 20 | 83.8
4 | 纯混凝土 C25 42.5 2 | m3 | 173.06 | 102 | 17652.12
5 | 水 | m3 | 0.65 | 70 | 45.64
6 | 振捣器 平板式 功率2.2kW | 台班 | 14.82 | 4.6 | 68.17
7 | 离心式水泵 单级 功率7kW | 台班 | 94.37 | 1 | 94.37
8 | 风（砂）水枪 耗风量 6m3/min | 台班 | 170.5 | 1 | 170.5
9 | 其他机材费 | % | 18727.74 | 2 | 374.55
10 | 混凝土拌制 | m3 | 25.38 | 102 | 2588.76
11 | 混凝土运输 | m3 | 17.07 | 102 | 1741.14
| 直接工程费小计 | 元 |  |  | 29025.79
| 措施费 | 元 | 3.5% |  | 1015.9
| 间接费 | 元 | 9.5% |  | 2853.96
| 利 润 | 元 | 5% |  | 1644.78
| 材料补差 | 元 |  |  | 13319.16
| 纯混凝土 C25 42.5 2 | m3 | 130.58 | 102 | 13319.16
| 装置性材料 | 元
| 税 金 | 元 | 9% |  | 4307.36
| 合 计 | 元 |  |  | 52166.95
| 单 价 | 元 |  |  | 521.67
单价计算表
单价序号 |  |  | 38
项目名称 |  |  | 桥墩 整墩~纯混凝土 C25 42.5 2
定额编号 |  |  | 40146换
施工措施
定额单位 |  |  | 100m3
编号 | 工料名称 | 单位 | 单价(元) | 工料定额 | 合价(元)
1 | 人工 | 工日 | 128 | 123.7 | 15833.6
2 | 板枋材 | m3 | 1858 | 5.27 | 9791.66
3 | 钢模板 | kg | 3.92 | 100 | 392
4 | 型钢 | kg | 3.35 | 252 | 845.21
5 | 卡扣件 | kg | 6.3 | 151 | 951.3
6 | 铁件 | kg | 4.19 | 335 | 1403.65
7 | 电焊条 | kg | 5.75 | 10 | 57.5
8 | 铁钉 | kg | 5.75 | 14 | 80.5
9 | 纯混凝土 C25 42.5 2 | m3 | 173.06 | 102 | 17652.12
10 | 水 | m3 | 0.65 | 90 | 58.68
11 | 载重汽车 汽油型 载重量5t | 台班 | 472.84 | 0.7 | 330.99
12 | 塔式起重机 起重量10t | 台班 | 622.93 | 0.3 | 186.88
13 | 振捣器 插入式 功率2.2kW | 台班 | 16.55 | 8.9 | 147.3
14 | 风（砂）水枪 耗风量 6m3/min | 台班 | 170.5 | 2.25 | 383.63
15 | 离心式水泵 单级 功率17kW | 台班 | 135.19 | 2.25 | 304.18
16 | 电焊机 交流20~25kVA | 台班 | 49.74 | 1.68 | 83.56
17 | 其他机材费 | % | 32669.15 | 1.5 | 490.04
18 | 混凝土拌制 | m3 | 25.38 | 102 | 2588.76
19 | 混凝土运输 | m3 | 17.07 | 102 | 1741.14
| 直接工程费小计 | 元 |  |  | 53322.69
| 措施费 | 元 | 3.5% |  | 1866.29
| 间接费 | 元 | 9.5% |  | 5242.95
| 利 润 | 元 | 5% |  | 3021.6
| 材料补差 | 元 |  |  | 13319.16
| 纯混凝土 C25 42.5 2 | m3 | 130.58 | 102 | 13319.16
| 装置性材料 | 元
| 税 金 | 元 | 9% |  | 6909.54
| 合 计 | 元 |  |  | 83682.23
| 单 价 | 元 |  |  | 836.82
单价计算表
单价序号 |  |  | 39
项目名称 |  |  | 公路桥 板梁式净跨≤6m~纯混凝土 C35 42.5 2
定额编号 |  |  | 40163换
施工措施
定额单位 |  |  | 100m3
编号 | 工料名称 | 单位 | 单价(元) | 工料定额 | 合价(元)
1 | 人工 | 工日 | 128 | 178.6 | 22860.8
2 | 板枋材 | m3 | 1858 | 3.6 | 6688.8
3 | 钢模板 | kg | 3.92 | 73 | 286.16
4 | 型钢 | kg | 3.35 | 292 | 979.37
5 | 卡扣件 | kg | 6.3 | 122 | 768.6
6 | 铁件 | kg | 4.19 | 170 | 712.3
7 | 电焊条 | kg | 5.75 | 5 | 28.75
8 | 铁钉 | kg | 5.75 | 10.8 | 62.1
9 | 纯混凝土 C35 42.5 2 | m3 | 194.18 | 102 | 19806.36
10 | 水 | m3 | 0.65 | 100 | 65.2
11 | 载重汽车 汽油型 载重量5t | 台班 | 472.84 | 0.4 | 189.14
12 | 塔式起重机 起重量10t | 台班 | 622.93 | 0.51 | 317.69
13 | 振捣器 插入式 功率2.2kW | 台班 | 16.55 | 8.9 | 147.3
14 | 风（砂）水枪 耗风量 6m3/min | 台班 | 170.5 | 3.73 | 635.97
15 | 离心式水泵 单级 功率17kW | 台班 | 135.19 | 1.86 | 251.45
16 | 电焊机 交流20~25kVA | 台班 | 49.74 | 0.57 | 28.35
17 | 其他机材费 | % | 30967.53 | 2 | 619.35
18 | 混凝土拌制 | m3 | 25.38 | 102 | 2588.76
19 | 混凝土运输 | m3 | 17.07 | 102 | 1741.14
| 直接工程费小计 | 元 |  |  | 58777.59
| 措施费 | 元 | 3.5% |  | 2057.22
| 间接费 | 元 | 9.5% |  | 5779.31
| 利 润 | 元 | 5% |  | 3330.71
| 材料补差 | 元 |  |  | 13396.68
| 纯混凝土 C35 42.5 2 | m3 | 131.34 | 102 | 13396.68
| 装置性材料 | 元
| 税 金 | 元 | 9% |  | 7500.74
| 合 计 | 元 |  |  | 90842.25
| 单 价 | 元 |  |  | 908.42
单价计算表
单价序号 |  |  | 40
项目名称 |  |  | 素混凝土底板、基础、垫层及压顶 压顶~纯混凝土 C25 42.5 2
定额编号 |  |  | 40132换
施工措施
定额单位 |  |  | 100m3
编号 | 工料名称 | 单位 | 单价(元) | 工料定额 | 合价(元)
1 | 人工 | 工日 | 128 | 97.1 | 12428.8
2 | 板枋材 | m3 | 1858 | 1.87 | 3474.46
3 | 铁件 | kg | 4.19 | 60 | 251.4
4 | 纯混凝土 C25 42.5 2 | m3 | 173.06 | 102 | 17652.12
5 | 水 | m3 | 0.65 | 70 | 45.64
6 | 振捣器 平板式 功率2.2kW | 台班 | 14.82 | 5 | 74.1
7 | 其他机材费 | % | 21497.72 | 2 | 429.95
8 | 混凝土拌制 | m3 | 25.38 | 102 | 2588.76
9 | 混凝土运输 | m3 | 17.07 | 102 | 1741.14
| 直接工程费小计 | 元 |  |  | 38686.37
| 措施费 | 元 | 3.5% |  | 1354.02
| 间接费 | 元 | 9.5% |  | 3803.84
| 利 润 | 元 | 5% |  | 2192.21
| 材料补差 | 元 |  |  | 13319.16
| 纯混凝土 C25 42.5 2 | m3 | 130.58 | 102 | 13319.16
| 装置性材料 | 元
| 税 金 | 元 | 9% |  | 5342
| 合 计 | 元 |  |  | 64697.6
| 单 价 | 元 |  |  | 646.98
单价计算表
单价序号 |  |  | 41
项目名称 |  |  | 拔打圆木桩 机械打 挖掘机Ⅰ类土~桩长4m-6m
定额编号 |  |  | 60401换
施工措施
定额单位 |  |  | 100根
编号 | 工料名称 | 单位 | 单价(元) | 工料定额 | 合价(元)
1 | 人工 | 工日 | 128 | 5.64 | 721.28
2 | 鲜松木桩 | 根 | 93.87 | 105 | 9856.14
3 | 铁件 | kg | 4.19 | 20 | 83.8
4 | 单斗挖掘机 液压 斗容1m3 | 台班 | 810.59 | 0.31 | 251.69
5 | 其他机材费 | % | 10191.63 | 0.2 | 20.38
| 直接工程费小计 | 元 |  |  | 10933.29
| 措施费 | 元 | 3.5% |  | 382.67
| 间接费 | 元 | 9% |  | 1018.44
| 利 润 | 元 | 5% |  | 616.72
| 材料补差 | 元 |  |  | 75.9
| 柴油 | kg | 3.88 | 19.5615 | 75.89862
| 装置性材料 | 元
| 税 金 | 元 | 9% |  | 1172.43
| 合 计 | 元 |  |  | 14199.45
| 单 价 | 元 |  |  | 141.99
单价计算表
单价序号 |  |  | 42
项目名称 |  |  | 袋装土围堰 草袋(黄土)
定额编号 |  |  | 90001
施工措施
定额单位 |  |  | 100m3
编号 | 工料名称 | 单位 | 单价(元) | 工料定额 | 合价(元)
1 | 人工 | 工日 | 128 | 41.3 | 5286.4
2 | 草袋 | 个 | 0.9 | 2200 | 1980
3 | 其他机材费 | % | 1980 | 1 | 19.8
| 直接工程费小计 | 元 |  |  | 7286.2
| 措施费 | 元 | 3.5% |  | 255.02
| 间接费 | 元 | 6.5% |  | 490.18
| 利 润 | 元 | 5% |  | 401.57
| 材料补差 | 元
| 装置性材料 | 元
| 税 金 | 元 | 9% |  | 758.97
| 合 计 | 元 |  |  | 9191.94
| 单 价 | 元 |  |  | 91.92
单价计算表
单价序号 |  |  | 43
项目名称 |  |  | 土工膜铺设 斜铺边坡1:2.5
定额编号 |  |  | 10627
施工措施
定额单位 |  |  | 100m2
编号 | 工料名称 | 单位 | 单价(元) | 工料定额 | 合价(元)
1 | 人工 | 工日 | 128 | 4.5 | 576
2 | 防渗复合土工膜 | m2 | 4.35 | 107 | 465.45
3 | 工程胶 | kg | 10.5 | 5 | 52.5
4 | 其他机材费 | % | 517.95 | 5 | 25.9
| 直接工程费小计 | 元 |  |  | 1119.85
| 措施费 | 元 | 3.5% |  | 39.19
| 间接费 | 元 | 6.5% |  | 75.34
| 利 润 | 元 | 5% |  | 61.72
| 材料补差 | 元
| 装置性材料 | 元
| 税 金 | 元 | 9% |  | 116.65
| 合 计 | 元 |  |  | 1412.75
| 单 价 | 元 |  |  | 14.13
单价计算表
单价序号 |  |  | 44
项目名称 |  |  | 土工膜铺设 平铺
定额编号 |  |  | 10626
施工措施
定额单位 |  |  | 100m2
编号 | 工料名称 | 单位 | 单价(元) | 工料定额 | 合价(元)
1 | 人工 | 工日 | 128 | 3.5 | 448
2 | 防渗复合土工膜 | m2 | 4.35 | 107 | 465.45
3 | 工程胶 | kg | 10.5 | 5 | 52.5
4 | 其他机材费 | % | 517.95 | 5 | 25.9
| 直接工程费小计 | 元 |  |  | 991.85
| 措施费 | 元 | 3.5% |  | 34.71
| 间接费 | 元 | 6.5% |  | 66.73
| 利 润 | 元 | 5% |  | 54.66
| 材料补差 | 元
| 装置性材料 | 元
| 税 金 | 元 | 9% |  | 103.32
| 合 计 | 元 |  |  | 1251.27
| 单 价 | 元 |  |  | 12.51

## 工程量清单手算稿
工程量清单手算稿
序号 | 工程或费用名称 | 单位 | 计算式 | 工程量 | 单价 | 合计
一 | 建筑工程
1 | 顺利村
1.1 | 灌溉与排水工程
1.1.1 | 新建排水渠HltP1，规格0.6*0.6m，长145m
1.1.1.1 | 一般土方开挖 | m3 | 0.74*145 | 107.3 | 3.05 | 327.27
1.1.1.2 | 土方回填 | m3 | 0.19*2*145 | 55.1 | 7.06 | 389.01
1.1.1.3 | 碎石垫层 | m3 | 1.2*0.1*145 | 17.4 | 176.19 | 3065.71
1.1.1.4 | 砼渠道 | m3 | (1*0.2+0.6*0.2*2)*145 | 63.8 | 682.61 | 43550.52
1.1.1.5 | 伸缩缝 | m2 | (1*0.2+0.6*0.2*2)*14 | 6.16 | 135.56 | 835.05
1.1.2 | 输水管 PE100 PN1.0 De200，长210m
1.1.2.1 | 一般土方开挖 | m3 | (0.6+1.3)*0.7/2*210 | 139.65 | 3.13 | 437.1
1.1.2.2 | 土方回填 | m3 | (0.6+1.3)*0.7/2*210-0.1*0.1*3.14*210 | 133.06 | 7.06 | 939.4
1.1.2.3 | 塑料管铺设 | m | 210 | 210 | 192.05 | 40330.5
1.1.2.4 | 其它永久建筑工程 | 个 | 5 | 5 | 259.49 | 1297.45
1.1.3 | 消力池，5座
1.1.3.1 | 砼池底 | m3 | 0.5*0.7*0.2*5 | 0.35 | 547.85 | 191.75
1.1.3.2 | 砼池壁 | m3 | ((0.7*0.5-0.5*0.3)*0.5-0.2*0.35*0.1)*5 | 0.47 | 794.42 | 373.38
1.1.4 | 阀门井（A型），2个
1.1.4.1 | 普通混凝土 | m3 | 0.94*0.94*0.1*2 | 0.18 | 565.38 | 101.77
1.1.4.2 | 砌砖 | m3 | (0.74*0.74*0.12+(0.74*0.74-0.5*0.5)*0.68)*2 | 0.54 | 541.18 | 292.24
1.1.4.3 | 砌体砂浆抹面 | m2 | (0.68*0.5*4+0.8*0.74*4)*2 | 7.46 | 20.54 | 153.23
1.1.4.4 | 普通混凝土 | m3 | (0.74*0.74-0.5*0.5)*0.05*2 | 0.03 | 699.09 | 20.97
1.1.4.5 | 复合材料井盖 | 套 | 2 | 2 | 242.28 | 484.56
1.1.4.6 | 阀门及伸缩节 | 个 | 1 | 1 | 3351.55 | 3351.55
1.1.4.7 | 阀门及伸缩节 | 个 | 1 | 1 | 1609.85 | 1609.85
1.1.5 | 泵站修建，1座
1.1.5.1 | 一般土方开挖 | m3 | 1.72 | 1.72 | 3.05 | 5.25
1.1.5.2 | 砂石垫层 | m3 | 2.5*3*0.2 | 1.5 | 217.24 | 325.86
1.1.5.3 | 钢筋加工与安装 | t | 0.312 | 0.31 | 5317.95 | 1648.56
1.1.5.4 | 砼池底 | m3 | 2.1*2.6*0.3 | 1.64 | 547.85 | 898.47
工程量清单手算稿
序号 | 工程或费用名称 | 单位 | 计算式 | 工程量 | 单价 | 合计
1.1.5.5 | 砼池壁 | m3 | (2.1*2.6-1.5*2)*1.75 | 4.31 | 683.92 | 2947.7
1.1.5.6 | 其它永久建筑工程 | t | 40/1000 | 0.04 | 8241.18 | 329.65
1.2 | 田间道路工程
1.2.1 | 新建机耕路HltL1，宽3.0m，长164m
1.2.1.1 | 一般土方开挖 | m3 | 0.54*164 | 88.56 | 3.05 | 270.11
1.2.1.2 | 石渣料填筑 | m3 | 0.13*164 | 21.32 | 109.91 | 2343.28
1.2.1.3 | 干砌块石挡土墙（块石外购） | m3 | 0.179*2*164 | 58.71 | 340.95 | 20017.17
1.2.1.4 | 干砌块石挡土墙（块石再利用） | m3 | 0.179*2*164 | 58.71 | 154.88 | 9093
1.2.1.5 | 干砌块石基础（块石外购） | m3 | 0.059*2*164 | 19.35 | 321.53 | 6221.61
1.2.1.6 | 干砌块石基础（块石再利用） | m3 | 0.059*2*164 | 19.35 | 135.46 | 2621.15
1.2.1.7 | 路基整平压实 | m2 | 2.34*164 | 383.76 | 1.72 | 660.07
1.2.1.8 | 碎石基层 | m3 | 0.24*164 | 39.36 | 176.19 | 6934.84
1.2.1.9 | 砼路面 | m3 | 3*0.16*164 | 78.72 | 637.08 | 50150.94
1.2.1.10 | 路面防滑槽 | m2 | 3*164 | 492 | 4.84 | 2381.28
1.2.2 | 新建机耕路HltL2，宽3.0m，长284m
1.2.2.1 | 一般土方开挖 | m3 | 93.9 | 93.9 | 3.05 | 286.4
1.2.2.2 | 石渣料填筑 | m3 | 16.4 | 16.4 | 109.91 | 1802.52
1.2.2.3 | 干砌块石挡土墙（块石外购） | m3 | 0.0912*2*55+0.136*2*139+(0.134+0.092)*90 | 68.18 | 340.95 | 23245.97
1.2.2.4 | 干砌块石挡土墙（块石再利用） | m3 | 0.0912*2*55+0.136*2*139+(0.134+0.092)*90 | 68.18 | 154.88 | 10559.72
1.2.2.5 | 干砌块石基础（块石外购） | m3 | 0.042*2*55+0.048*2*139+(0.05+0.042)*90 | 26.24 | 321.53 | 8436.95
1.2.2.6 | 干砌块石基础（块石再利用） | m3 | 0.042*2*55+0.048*2*139+(0.05+0.042)*90 | 26.24 | 135.46 | 3554.47
1.2.2.7 | 路基整平压实 | m2 | 2.34*284 | 664.56 | 1.72 | 1143.04
1.2.2.8 | 碎石基层 | m3 | 0.24*284 | 68.16 | 176.19 | 12009.11
1.2.2.9 | 砼路面 | m3 | 3*0.16*284 | 136.32 | 637.08 | 86846.75
1.2.2.10 | 路面防滑槽 | m2 | 3*284 | 852 | 4.84 | 4123.68
1.2.3 | 新建机耕路HltL3，宽3.0m，长347m
1.2.3.1 | 一般土方开挖 | m3 | 179.4 | 179.4 | 3.05 | 547.17
1.2.3.2 | 石渣料填筑 | m3 | 40.6 | 40.6 | 109.91 | 4462.35
1.2.3.3 | 干砌块石挡土墙（块石外购） | m3 | (0.179+0.124)*138+0.179*2*209 | 116.64 | 340.95 | 39768.41
工程量清单手算稿
序号 | 工程或费用名称 | 单位 | 计算式 | 工程量 | 单价 | 合计
1.2.3.4 | 干砌块石挡土墙（块石再利用） | m3 | (0.179+0.124)*138+0.179*2*209 | 116.64 | 154.88 | 18065.2
1.2.3.5 | 干砌块石基础（块石外购） | m3 | (0.059+0.06)*138+0.059*2*209 | 41.08 | 321.53 | 13208.45
1.2.3.6 | 干砌块石基础（块石再利用） | m3 | (0.059+0.06)*138+0.059*2*209 | 41.08 | 135.46 | 5564.7
1.2.3.7 | 路基整平压实 | m2 | 2.34*347 | 811.98 | 1.72 | 1396.61
1.2.3.8 | 碎石基层 | m3 | 0.24*347 | 83.28 | 176.19 | 14673.1
1.2.3.9 | 砼路面 | m3 | 3*0.16*347 | 166.56 | 637.08 | 106112.04
1.2.3.10 | 路面防滑槽 | m2 | 3*347 | 1041 | 4.84 | 5038.44
1.2.4 | 新建机耕路HltL4，宽3.0m，长192m
1.2.4.1 | 一般土方开挖 | m3 | 97.5 | 97.5 | 3.05 | 297.38
1.2.4.2 | 石渣料填筑 | m3 | 21.7 | 21.7 | 109.91 | 2385.05
1.2.4.3 | 干砌块石挡土墙（块石外购） | m3 | (0.124+0.19)*104+0.19*2*88 | 66.1 | 340.95 | 22536.8
1.2.4.4 | 干砌块石挡土墙（块石再利用） | m3 | (0.124+0.19)*104+0.19*2*88 | 66.1 | 154.88 | 10237.57
1.2.4.5 | 干砌块石基础（块石外购） | m3 | (0.06+0.047)*104+0.047*2*88 | 19.4 | 321.53 | 6237.68
1.2.4.6 | 干砌块石基础（块石再利用） | m3 | (0.06+0.047)*104+0.047*2*88 | 19.4 | 135.46 | 2627.92
1.2.4.7 | 路基整平压实 | m2 | 2.34*192 | 449.28 | 1.72 | 772.76
1.2.4.8 | 碎石基层 | m3 | 0.24*192 | 46.08 | 176.19 | 8118.84
1.2.4.9 | 砼路面 | m3 | 3*0.16*192 | 92.16 | 637.08 | 58713.29
1.2.4.10 | 路面防滑槽 | m2 | 3*192 | 576 | 4.84 | 2787.84
1.2.5 | 新建机耕路HltL5，宽3.0m，长282m
1.2.5.1 | 一般土方开挖 | m3 | 141.3 | 141.3 | 3.05 | 430.97
1.2.5.2 | 石渣料填筑 | m3 | 31 | 31 | 109.91 | 3407.21
1.2.5.3 | 干砌块石挡土墙（块石外购） | m3 | (0.19+0.139)*181+0.19*2*101 | 97.93 | 340.95 | 33389.23
1.2.5.4 | 干砌块石挡土墙（块石再利用） | m3 | (0.19+0.139)*181+0.19*2*101 | 97.93 | 154.88 | 15167.4
1.2.5.5 | 干砌块石基础（块石外购） | m3 | (0.047+0.045)*181+0.047*2*101 | 26.15 | 321.53 | 8408.01
1.2.5.6 | 干砌块石基础（块石再利用） | m3 | (0.047+0.045)*181+0.047*2*101 | 26.15 | 135.46 | 3542.28
1.2.5.7 | 路基整平压实 | m2 | 2.34*282 | 659.88 | 1.72 | 1134.99
1.2.5.8 | 碎石基层 | m3 | 0.24*282 | 67.68 | 176.19 | 11924.54
1.2.5.9 | 砼路面 | m3 | 3*0.16*282 | 135.36 | 637.08 | 86235.15
1.2.5.10 | 路面防滑槽 | m2 | 3*282 | 846 | 4.84 | 4094.64
1.2.6 | 新建机耕路HltL6，宽3.0m，长92m
工程量清单手算稿
序号 | 工程或费用名称 | 单位 | 计算式 | 工程量 | 单价 | 合计
1.2.6.1 | 一般土方开挖 | m3 | 19.5 | 19.5 | 3.05 | 59.48
1.2.6.2 | 石渣料填筑 | m3 | 3.3 | 3.3 | 109.91 | 362.7
1.2.6.3 | 干砌块石挡土墙（块石外购） | m3 | 0.139*92 | 12.79 | 340.95 | 4360.75
1.2.6.4 | 干砌块石挡土墙（块石再利用） | m3 | 0.139*92 | 12.79 | 154.88 | 1980.92
1.2.6.5 | 干砌块石基础（块石外购） | m3 | 0.045*92 | 4.14 | 321.53 | 1331.13
1.2.6.6 | 干砌块石基础（块石再利用） | m3 | 0.045*92 | 4.14 | 135.46 | 560.8
1.2.6.7 | 路基整平压实 | m2 | 2.77*92 | 254.84 | 1.72 | 438.32
1.2.6.8 | 碎石基层 | m3 | 0.28*92 | 25.76 | 176.19 | 4538.65
1.2.6.9 | 砼路面 | m3 | 3*0.16*92 | 44.16 | 637.08 | 28133.45
1.2.6.10 | 路面防滑槽 | m2 | 3*92 | 276 | 4.84 | 1335.84
1.2.7 | 新建机耕路HltL7，宽3.0m，长69m
1.2.7.1 | 一般土方开挖 | m3 | 26.6 | 26.6 | 3.05 | 81.13
1.2.7.2 | 石渣料填筑 | m3 | 5 | 5 | 109.91 | 549.55
1.2.7.3 | 干砌块石挡土墙（块石外购） | m3 | 0.136*2*69 | 18.77 | 340.95 | 6399.63
1.2.7.4 | 干砌块石挡土墙（块石再利用） | m3 | 0.136*2*69 | 18.77 | 154.88 | 2907.1
1.2.7.5 | 干砌块石基础（块石外购） | m3 | 0.048*2*69 | 6.62 | 321.53 | 2128.53
1.2.7.6 | 干砌块石基础（块石再利用） | m3 | 0.048*2*69 | 6.62 | 135.46 | 896.75
1.2.7.7 | 路基整平压实 | m2 | 2.34*69 | 161.46 | 1.72 | 277.71
1.2.7.8 | 碎石基层 | m3 | 0.24*69 | 16.56 | 176.19 | 2917.71
1.2.7.9 | 砼路面 | m3 | 3*0.16*69 | 33.12 | 637.08 | 21100.09
1.2.7.10 | 路面防滑槽 | m2 | 3*69 | 207 | 4.84 | 1001.88
1.2.8 | 新建机耕路HltL8，宽3.0m，长84m
1.2.8.1 | 一般土方开挖 | m3 | 32.4 | 32.4 | 3.05 | 98.82
1.2.8.2 | 石渣料填筑 | m3 | 6 | 6 | 109.91 | 659.46
1.2.8.3 | 干砌块石挡土墙（块石外购） | m3 | 0.136*84*2 | 22.85 | 340.95 | 7790.71
1.2.8.4 | 干砌块石挡土墙（块石再利用） | m3 | 0.136*84*2 | 22.85 | 154.88 | 3539.01
1.2.8.5 | 干砌块石基础（块石外购） | m3 | 0.048*84*2 | 8.06 | 321.53 | 2591.53
1.2.8.6 | 干砌块石基础（块石再利用） | m3 | 0.048*84*2 | 8.06 | 135.46 | 1091.81
1.2.8.7 | 路基整平压实 | m2 | 2.34*84 | 196.56 | 1.72 | 338.08
1.2.8.8 | 碎石基层 | m3 | 0.24*84 | 20.16 | 176.19 | 3551.99
工程量清单手算稿
序号 | 工程或费用名称 | 单位 | 计算式 | 工程量 | 单价 | 合计
1.2.8.9 | 砼路面 | m3 | 3*0.16*84 | 40.32 | 637.08 | 25687.07
1.2.8.10 | 路面防滑槽 | m2 | 3*84 | 252 | 4.84 | 1219.68
1.2.9 | 新建机耕路HltL9，宽3.0m，长158m
1.2.9.1 | 一般土方开挖 | m3 | 68.2 | 68.2 | 3.05 | 208.01
1.2.9.2 | 石渣料填筑 | m3 | 12.6 | 12.6 | 109.91 | 1384.87
1.2.9.3 | 干砌块石挡土墙（块石外购） | m3 | 0.136*73*2+(0.139+0.19)*85 | 47.82 | 340.95 | 16304.23
1.2.9.4 | 干砌块石挡土墙（块石再利用） | m3 | 0.136*73*2+(0.139+0.19)*85 | 47.82 | 154.88 | 7406.36
1.2.9.5 | 干砌块石基础（块石外购） | m3 | 0.048*73*2+(0.045+0.047)*85 | 14.83 | 321.53 | 4768.29
1.2.9.6 | 干砌块石基础（块石再利用） | m3 | 0.048*73*2+(0.045+0.047)*85 | 14.83 | 135.46 | 2008.87
1.2.9.7 | 路基整平压实 | m2 | 2.34*158 | 369.72 | 1.72 | 635.92
1.2.9.8 | 碎石基层 | m3 | 0.24*158 | 37.92 | 176.19 | 6681.12
1.2.9.9 | 砼路面 | m3 | 3*0.16*158 | 75.84 | 637.08 | 48316.15
1.2.9.10 | 路面防滑槽 | m2 | 3*158 | 474 | 4.84 | 2294.16
1.2.10 | 新建机耕路HltL10，宽3.0m，长154m
1.2.10.1 | 一般土方开挖 | m3 | 59.4 | 59.4 | 3.05 | 181.17
1.2.10.2 | 石渣料填筑 | m3 | 11.1 | 11.1 | 109.91 | 1220
1.2.10.3 | 干砌块石挡土墙（块石外购） | m3 | 0.139*2*154 | 42.81 | 340.95 | 14596.07
1.2.10.4 | 干砌块石挡土墙（块石再利用） | m3 | 0.139*2*154 | 42.81 | 154.88 | 6630.41
1.2.10.5 | 干砌块石基础（块石外购） | m3 | 0.045*2*154 | 13.86 | 321.53 | 4456.41
1.2.10.6 | 干砌块石基础（块石再利用） | m3 | 0.045*2*154 | 13.86 | 135.46 | 1877.48
1.2.10.7 | 路基整平压实 | m2 | 2.34*154 | 360.36 | 1.72 | 619.82
1.2.10.8 | 碎石基层 | m3 | 0.24*154 | 36.96 | 176.19 | 6511.98
1.2.10.9 | 砼路面 | m3 | 3*0.16*154 | 73.92 | 637.08 | 47092.95
1.2.10.10 | 路面防滑槽 | m2 | 3*154 | 462 | 4.84 | 2236.08
1.2.11 | 新建机耕路HltL11，宽3.0m，长222m
1.2.11.1 | 一般土方开挖 | m3 | 115.3 | 115.3 | 3.05 | 351.67
1.2.11.2 | 石渣料填筑 | m3 | 26 | 26 | 109.91 | 2857.66
1.2.11.3 | 干砌块石挡土墙（块石外购） | m3 | (0.107+0.19)*85+0.19*2*137 | 77.31 | 340.95 | 26358.84
1.2.11.4 | 干砌块石挡土墙（块石再利用） | m3 | (0.107+0.19)*85+0.19*2*137 | 77.31 | 154.88 | 11973.77
1.2.11.5 | 干砌块石基础（块石外购） | m3 | (0.077+0.047)*85+0.047*2*137 | 23.42 | 321.53 | 7530.23
工程量清单手算稿
序号 | 工程或费用名称 | 单位 | 计算式 | 工程量 | 单价 | 合计
1.2.11.6 | 干砌块石基础（块石再利用） | m3 | (0.077+0.047)*85+0.047*2*137 | 23.42 | 135.46 | 3172.47
1.2.11.7 | 路基整平压实 | m2 | 2.34*222 | 519.48 | 1.72 | 893.51
1.2.11.8 | 碎石基层 | m3 | 0.24*222 | 53.28 | 176.19 | 9387.4
1.2.11.9 | 砼路面 | m3 | 3*0.16*222 | 106.56 | 637.08 | 67887.24
1.2.11.10 | 路面防滑槽 | m2 | 3*222 | 666 | 4.84 | 3223.44
1.2.12 | 新建机耕路HltL12，宽3.0m，长84m
1.2.12.1 | 一般土方开挖 | m3 | 43.6 | 43.6 | 3.05 | 132.98
1.2.12.2 | 石渣料填筑 | m3 | 9.8 | 9.8 | 109.91 | 1077.12
1.2.12.3 | 干砌块石挡土墙（块石外购） | m3 | 0.19*2*51+(0.139+0.19)*33 | 30.24 | 340.95 | 10310.33
1.2.12.4 | 干砌块石挡土墙（块石再利用） | m3 | 0.19*2*51+(0.139+0.19)*33 | 30.24 | 154.88 | 4683.57
1.2.12.5 | 干砌块石基础（块石外购） | m3 | 0.047*2*51+(0.045+0.047)*33 | 7.83 | 321.53 | 2517.58
1.2.12.6 | 干砌块石基础（块石再利用） | m3 | 0.047*2*51+(0.045+0.047)*33 | 7.83 | 135.46 | 1060.65
1.2.12.7 | 路基整平压实 | m2 | 2.34*84 | 196.56 | 1.72 | 338.08
1.2.12.8 | 碎石基层 | m3 | 0.24*84 | 20.16 | 176.19 | 3551.99
1.2.12.9 | 砼路面 | m3 | 3*0.16*84 | 40.32 | 637.08 | 25687.07
1.2.12.10 | 路面防滑槽 | m2 | 3*84 | 252 | 4.84 | 1219.68
1.2.13 | 新建机耕路HltL13，宽3.0m，长40m
1.2.13.1 | 一般土方开挖 | m3 | 19.3 | 19.3 | 3.05 | 58.87
1.2.13.2 | 石渣料填筑 | m3 | 4 | 4 | 109.91 | 439.64
1.2.13.3 | 干砌块石挡土墙（块石外购） | m3 | (0.19+0.14)*40 | 13.2 | 340.95 | 4500.54
1.2.13.4 | 干砌块石挡土墙（块石再利用） | m3 | (0.19+0.14)*40 | 13.2 | 154.88 | 2044.42
1.2.13.5 | 干砌块石基础（块石外购） | m3 | (0.047+0.045)*40 | 3.68 | 321.53 | 1183.23
1.2.13.6 | 干砌块石基础（块石再利用） | m3 | (0.047+0.045)*40 | 3.68 | 135.46 | 498.49
1.2.13.7 | 路基整平压实 | m2 | 2.34*40 | 93.6 | 1.72 | 160.99
1.2.13.8 | 碎石基层 | m3 | 0.24*40 | 9.6 | 176.19 | 1691.42
1.2.13.9 | 砼路面 | m3 | 3*0.16*40 | 19.2 | 637.08 | 12231.94
1.2.13.10 | 路面防滑槽 | m2 | 3*40 | 120 | 4.84 | 580.8
1.2.14 | 新建机耕路HltL14，宽4.0m，长256m
1.2.14.1 | 一般土方开挖 | m3 | 176.9 | 176.9 | 3.05 | 539.55
工程量清单手算稿
序号 | 工程或费用名称 | 单位 | 计算式 | 工程量 | 单价 | 合计
1.2.14.2 | 石渣料填筑 | m3 | 59.9 | 59.9 | 109.91 | 6583.61
1.2.14.3 | 干砌块石挡土墙（块石外购） | m3 | (0.244+0.216)*75+(0.244+0.261)*73+0.244*2*87+(0.19+0.092)*21 | 119.74 | 340.95 | 40825.35
1.2.14.4 | 干砌块石挡土墙（块石再利用） | m3 | (0.244+0.216)*75+(0.244+0.261)*73+0.244*2*87+(0.19+0.092)*21 | 119.74 | 154.88 | 18545.33
1.2.14.5 | 干砌块石基础（块石外购） | m3 | (0.05+0.078)*75+(0.05+0.092)*73+0.05*2*87+(0.047+0.042)*21 | 30.54 | 321.53 | 9819.53
1.2.14.6 | 干砌块石基础（块石再利用） | m3 | (0.05+0.078)*75+(0.05+0.092)*73+0.05*2*87+(0.047+0.042)*21 | 30.54 | 135.46 | 4136.95
1.2.14.7 | 路基整平压实 | m2 | 3.34*256 | 855.04 | 1.72 | 1470.67
1.2.14.8 | 碎石基层 | m3 | 0.34*256 | 87.04 | 176.19 | 15335.58
1.2.14.9 | 砼路面 | m3 | 4*0.18*256 | 184.32 | 637.08 | 117426.59
1.2.14.10 | 路面防滑槽 | m2 | 4*256 | 1024 | 4.84 | 4956.16
1.2.15 | 新建机耕路HltL15，宽3.0m，长110m
1.2.15.1 | 一般土方开挖 | m3 | 42.4 | 42.4 | 3.05 | 129.32
1.2.15.2 | 石渣料填筑 | m3 | 7.9 | 7.9 | 109.91 | 868.29
1.2.15.3 | 干砌块石挡土墙（块石外购） | m3 | 0.139*2*110 | 30.58 | 340.95 | 10426.25
1.2.15.4 | 干砌块石挡土墙（块石再利用） | m3 | 0.139*2*110 | 30.58 | 154.88 | 4736.23
1.2.15.5 | 干砌块石基础（块石外购） | m3 | 0.045*2*110 | 9.9 | 321.53 | 3183.15
1.2.15.6 | 干砌块石基础（块石再利用） | m3 | 0.045*2*110 | 9.9 | 135.46 | 1341.05
1.2.15.7 | 路基整平压实 | m2 | 2.34*110 | 257.4 | 1.72 | 442.73
1.2.15.8 | 碎石基层 | m3 | 0.24*110 | 26.4 | 176.19 | 4651.42
1.2.15.9 | 砼路面 | m3 | 3*0.16*110 | 52.8 | 637.08 | 33637.82
1.2.15.10 | 路面防滑槽 | m2 | 3*110 | 330 | 4.84 | 1597.2
1.2.16 | 新建机耕路HltL16，宽3.0m，长225m
1.2.16.1 | 一般土方开挖 | m3 | 117.8 | 117.8 | 3.05 | 359.29
1.2.16.2 | 石渣料填筑 | m3 | 0.064*2*225 | 28.8 | 109.91 | 3165.41
1.2.16.3 | 干砌块石挡土墙（块石外购） | m3 | (0.139+0.19)*71+0.19*2*154 | 81.88 | 340.95 | 27916.99
1.2.16.4 | 干砌块石挡土墙（块石再利用） | m3 | (0.139+0.19)*71+0.19*2*154 | 81.88 | 154.88 | 12681.57
1.2.16.5 | 干砌块石基础（块石外购） | m3 | (0.045+0.047)*71+0.047*2*154 | 21.01 | 321.53 | 6755.35
1.2.16.6 | 干砌块石基础（块石再利用） | m3 | (0.045+0.047)*71+0.047*2*154 | 21.01 | 135.46 | 2846.01
1.2.16.7 | 路基整平压实 | m2 | 2.34*225 | 526.5 | 1.72 | 905.58
1.2.16.8 | 碎石基层 | m3 | 0.24*225 | 54 | 176.19 | 9514.26
工程量清单手算稿
序号 | 工程或费用名称 | 单位 | 计算式 | 工程量 | 单价 | 合计
1.2.16.9 | 砼路面 | m3 | 3*0.16*225 | 108 | 637.08 | 68804.64
1.2.16.10 | 路面防滑槽 | m2 | 3*225 | 675 | 4.84 | 3267
1.2.17 | 新建机耕路HltL17，宽1.0m，长226m
1.2.17.1 | 一般土方开挖 | m3 | 53.4 | 53.4 | 3.05 | 162.87
1.2.17.2 | 石渣料填筑 | m3 | 45.8 | 45.8 | 109.91 | 5033.88
1.2.17.3 | 干砌块石挡土墙（块石外购） | m3 | 0.164*33+0.215*193 | 46.91 | 340.95 | 15993.96
1.2.17.4 | 干砌块石挡土墙（块石再利用） | m3 | 0.164*33+0.215*193 | 46.91 | 154.88 | 7265.42
1.2.17.5 | 干砌块石基础（块石外购） | m3 | 0.074*33+0.078*193 | 17.5 | 321.53 | 5626.78
1.2.17.6 | 干砌块石基础（块石再利用） | m3 | 0.074*33+0.078*193 | 17.5 | 135.46 | 2370.55
1.2.17.7 | 路基整平压实 | m2 | 0.67*226 | 151.42 | 1.72 | 260.44
1.2.17.8 | 碎石基层 | m3 | 0.07*226 | 15.82 | 176.19 | 2787.33
1.2.17.9 | 砼路面 | m3 | 1*0.16*226 | 36.16 | 637.08 | 23036.81
1.2.17.10 | 路面防滑槽 | m2 | 1*226 | 226 | 4.84 | 1093.84
1.2.18 | 新建机耕路HltL18，宽3.0m，长276m
1.2.18.1 | 一般土方开挖 | m3 | 129.9 | 129.9 | 3.05 | 396.2
1.2.18.2 | 石渣料填筑 | m3 | 26.6 | 26.6 | 109.91 | 2923.61
1.2.18.3 | 干砌块石挡土墙（块石外购） | m3 | (0.11+0.19)*242+0.139*2*34 | 82.05 | 340.95 | 27974.95
1.2.18.4 | 干砌块石挡土墙（块石再利用） | m3 | (0.11+0.19)*242+0.139*2*34 | 82.05 | 154.88 | 12707.9
1.2.18.5 | 干砌块石基础（块石外购） | m3 | (0.074+0.047)*242+0.045*2*34 | 32.34 | 321.53 | 10398.28
1.2.18.6 | 干砌块石基础（块石再利用） | m3 | (0.074+0.047)*242+0.045*2*34 | 32.34 | 135.46 | 4380.78
1.2.18.7 | 路基整平压实 | m2 | 2.34*276 | 645.84 | 1.72 | 1110.84
1.2.18.8 | 碎石基层 | m3 | 0.24*276 | 66.24 | 176.19 | 11670.83
1.2.18.9 | 砼路面 | m3 | 3*0.16*276 | 132.48 | 637.08 | 84400.36
1.2.18.10 | 路面防滑槽 | m2 | 3*276 | 828 | 4.84 | 4007.52
1.2.19 | 新建机耕路HltL19，宽3.0m，长102m
1.2.19.1 | 一般土方开挖 | m3 | 49.2 | 49.2 | 3.05 | 150.06
1.2.19.2 | 石渣料填筑 | m3 | 10.2 | 10.2 | 109.91 | 1121.08
1.2.19.3 | 干砌块石（条料石、卵石） | m3 | ((0.4+0.55)*0.5/2+(0.4+0.52)*0.4/2)*102 | 42.99 | 340.95 | 14657.44
1.2.19.4 | 干砌块石挡土墙（块石外购） | m3 | (0.19+0.139)*102 | 33.56 | 340.95 | 11442.28
工程量清单手算稿
序号 | 工程或费用名称 | 单位 | 计算式 | 工程量 | 单价 | 合计
1.2.19.5 | 干砌块石挡土墙（块石再利用） | m3 | (0.19+0.139)*102 | 33.56 | 154.88 | 5197.77
1.2.19.6 | 干砌块石基础（块石外购） | m3 | (0.047+0.045)*102 | 9.38 | 321.53 | 3015.95
1.2.19.7 | 干砌块石基础（块石再利用） | m3 | (0.047+0.045)*102 | 9.38 | 135.46 | 1270.61
1.2.19.8 | 路基整平压实 | m2 | 2.34*102 | 238.68 | 1.72 | 410.53
1.2.19.9 | 碎石基层 | m3 | 0.24*102 | 24.48 | 176.19 | 4313.13
1.2.19.10 | 砼路面 | m3 | 3*0.16*102 | 48.96 | 637.08 | 31191.44
1.2.19.11 | 路面防滑槽 | m2 | 3*102 | 306 | 4.84 | 1481.04
1.2.20 | 新建机耕路HltL20，宽3.0m，长105m
1.2.20.1 | 一般土方开挖 | m3 | 52.9 | 52.9 | 3.05 | 161.35
1.2.20.2 | 石渣料填筑 | m3 | 12 | 12 | 109.91 | 1318.92
1.2.20.3 | 干砌块石挡土墙（块石外购） | m3 | 0.19*2*73+0.139*2*26 | 34.97 | 340.95 | 11923.02
1.2.20.4 | 干砌块石挡土墙（块石再利用） | m3 | 0.19*2*73+0.139*2*26 | 34.97 | 154.88 | 5416.15
1.2.20.5 | 干砌块石基础（块石外购） | m3 | 0.047*2*73+0.045*2*26 | 9.2 | 321.53 | 2958.08
1.2.20.6 | 干砌块石基础（块石再利用） | m3 | 0.047*2*73+0.045*2*26 | 9.2 | 135.46 | 1246.23
1.2.20.7 | 路基整平压实 | m2 | 2.34*105 | 245.7 | 1.72 | 422.6
1.2.20.8 | 碎石基层 | m3 | 0.24*105 | 25.2 | 176.19 | 4439.99
1.2.20.9 | 砼路面 | m3 | 3*0.16*105 | 50.4 | 637.08 | 32108.83
1.2.20.10 | 路面防滑槽 | m2 | 3*105 | 315 | 4.84 | 1524.6
1.2.21 | 新建机耕路HltL21，宽3.5m，长221m
1.2.21.1 | 一般土方开挖 | m3 | 183.9 | 183.9 | 3.05 | 560.9
1.2.21.2 | 石渣料填筑 | m3 | 65.4 | 65.4 | 109.91 | 7188.11
1.2.21.3 | 干砌块石挡土墙（块石外购） | m3 | 0.063*82+(0.587+0.19)*78+(0.587+0.062)*38+(0.19+0.062)*23 | 96.23 | 340.95 | 32809.62
1.2.21.4 | 干砌块石挡土墙（块石再利用） | m3 | 0.063*82+(0.587+0.19)*78+(0.587+0.062)*38+(0.19+0.062)*23 | 96.23 | 154.88 | 14904.1
1.2.21.5 | 干砌块石基础（块石外购） | m3 | 0.071*82+(0.095+0.047)*78+(0.095+0.072)*38+(0.047+0.072)*23 | 25.98 | 321.53 | 8353.35
1.2.21.6 | 干砌块石基础（块石再利用） | m3 | 0.071*82+(0.095+0.047)*78+(0.095+0.072)*38+(0.047+0.072)*23 | 25.98 | 135.46 | 3519.25
1.2.21.7 | 路基整平压实 | m2 | 3.27*82+2.83*(221-82) | 661.51 | 1.72 | 1137.8
1.2.21.8 | 碎石基层 | m3 | 0.33*82+0.29*(221-82) | 67.37 | 176.19 | 11869.92
1.2.21.9 | 砼路面 | m3 | 3.5*0.16*221 | 123.76 | 637.08 | 78845.02
工程量清单手算稿
序号 | 工程或费用名称 | 单位 | 计算式 | 工程量 | 单价 | 合计
1.2.21.10 | 路面防滑槽 | m2 | 3.5*221 | 773.5 | 4.84 | 3743.74
1.2.22 | 新建机耕路HltL22，宽3.0m，长99m
1.2.22.1 | 一般土方开挖 | m3 | 53.7 | 53.7 | 3.05 | 163.79
1.2.22.2 | 石渣料填筑 | m3 | 12.6 | 12.6 | 109.91 | 1384.87
1.2.22.3 | 干砌块石挡土墙（块石外购） | m3 | 0.19*2*99 | 37.62 | 340.95 | 12826.54
1.2.22.4 | 干砌块石挡土墙（块石再利用） | m3 | 0.19*2*99 | 37.62 | 154.88 | 5826.59
1.2.22.5 | 干砌块石基础（块石外购） | m3 | 0.047*2*99 | 9.31 | 321.53 | 2993.44
1.2.22.6 | 干砌块石基础（块石再利用） | m3 | 0.047*2*99 | 9.31 | 135.46 | 1261.13
1.2.22.7 | 路基整平压实 | m2 | 2.34*99 | 231.66 | 1.72 | 398.46
1.2.22.8 | 碎石基层 | m3 | 0.24*99 | 23.76 | 176.19 | 4186.27
1.2.22.9 | 砼路面 | m3 | 3*0.16*99 | 47.52 | 637.08 | 30274.04
1.2.22.10 | 路面防滑槽 | m2 | 3*99 | 297 | 4.84 | 1437.48
1.2.23 | 新建机耕路HltL23，宽3.0m，长92m
1.2.23.1 | 一般土方开挖 | m3 | 0.133*92 | 12.24 | 3.05 | 37.33
1.2.23.2 | 石渣料填筑 | m3 | 0.57*92 | 52.44 | 109.91 | 5763.68
1.2.23.3 | 干砌块石挡土墙（块石外购） | m3 | 0.24*92 | 22.08 | 340.95 | 7528.18
1.2.23.4 | 干砌块石挡土墙（块石再利用） | m3 | 0.24*92 | 22.08 | 154.88 | 3419.75
1.2.23.5 | 干砌块石基础（块石外购） | m3 | 0.05*92 | 4.6 | 321.53 | 1479.04
1.2.23.6 | 干砌块石基础（块石再利用） | m3 | 0.05*92 | 4.6 | 135.46 | 623.12
1.2.23.7 | 路基整平压实 | m2 | 2.76*92 | 253.92 | 1.72 | 436.74
1.2.23.8 | 碎石基层 | m3 | 0.28*92 | 25.76 | 176.19 | 4538.65
1.2.23.9 | 砼路面 | m3 | 3*0.16*92 | 44.16 | 637.08 | 28133.45
1.2.23.10 | 路面防滑槽 | m2 | 3*92 | 276 | 4.84 | 1335.84
1.2.24 | DN300过路涵，共34座，总长107m
1.2.24.1 | 一般土方开挖 | m3 | (0.7+1.58)*0.88/2*107 | 107.34 | 3.05 | 327.39
1.2.24.2 | 土方回填 | m3 | 0.72*107 | 77.04 | 7.06 | 543.9
1.2.24.3 | 砂石垫层 | m3 | 0.7*0.1*107 | 7.49 | 217.24 | 1627.13
1.2.24.4 | 砼基座 | m3 | 0.1*107 | 10.7 | 578.46 | 6189.52
1.2.24.5 | 混凝土管铺设 | m | 107 | 107 | 137.86 | 14751.02
工程量清单手算稿
序号 | 工程或费用名称 | 单位 | 计算式 | 工程量 | 单价 | 合计
1.2.25 | DN500过路涵，共7座，总长32m
1.2.25.1 | 一般土方开挖 | m3 | (0.86+2)*1.1/2*32 | 50.34 | 3.05 | 153.54
1.2.25.2 | 土方回填 | m3 | 1.04*32 | 33.28 | 7.06 | 234.96
1.2.25.3 | 砂石垫层 | m3 | 0.86*0.1*32 | 2.75 | 217.24 | 597.41
1.2.25.4 | 砼基座 | m3 | 0.15*32 | 4.8 | 578.46 | 2776.61
1.2.25.5 | 混凝土管铺设 | m | 32 | 32 | 228.53 | 7312.96
1.2.26 | 错车道，28处
1.2.26.1 | 路基整平压实 | m2 | 28*24.06 | 673.68 | 1.72 | 1158.73
1.2.26.2 | 碎石基层 | m3 | 28*24.06*0.1 | 67.37 | 176.19 | 11869.92
1.2.26.3 | 砼路面 | m3 | 28*24.06*0.16 | 107.79 | 637.08 | 68670.85
1.2.26.4 | 路面防滑槽 | m2 | 28*24.06 | 673.68 | 4.84 | 3260.61
1.2.27 | 回车场，7处
1.2.27.1 | 路基整平压实 | m2 | 7*17.04 | 119.28 | 1.72 | 205.16
1.2.27.2 | 碎石基层 | m3 | 7*17.04*0.1 | 11.93 | 176.19 | 2101.95
1.2.27.3 | 砼路面 | m3 | 7*17.04*0.16 | 19.08 | 637.08 | 12155.49
1.2.27.4 | 路面防滑槽 | m2 | 7*17.04 | 119.28 | 4.84 | 577.32
1.2.28 | 下田坡道（A型）,47座
1.2.28.1 | 一般土方开挖 | m3 | 0.29*2*2.4*47 | 65.42 | 11.64 | 761.49
1.2.28.2 | 土方回填 | m3 | (0.07+0.1)*2*2.4*47 | 38.35 | 7.06 | 270.75
1.2.28.3 | 砼齿墙 | m3 | 0.07*3*47 | 9.87 | 712.17 | 7029.12
1.2.28.4 | 干砌块石（条料石、卵石） | m3 | (0.4+0.54)/2*2*0.775*47 | 34.24 | 340.95 | 11674.13
1.2.28.5 | 碎石基层 | m3 | 2.16*2.2*0.1*47 | 22.33 | 176.19 | 3934.32
1.2.28.6 | 砼路面 | m3 | 2.47*3*0.18*47 | 62.69 | 637.08 | 39938.55
1.2.28.7 | 路面防滑槽 | m2 | 2.47*3*47 | 348.27 | 4.84 | 1685.63
1.2.29 | 农桥，1座
1.2.29.1 | 一般土方开挖 | m3 | 3.465*(3.96+4.84) | 30.49 | 11.64 | 354.9
1.2.29.2 | 土方回填 | m3 | 0.22*2*4.46 | 1.96 | 7.06 | 13.84
1.2.29.3 | 土方回填 | m3 | 3.686*(4.84+3.96)+0.22*2*(3.96+4.84) | 36.31 | 131.94 | 4790.74
1.2.29.4 | 浆砌块石 | m3 | (0.5+1.15)*2/2*2*(4.84+3.96) | 29.04 | 489.35 | 14210.72
1.2.29.5 | 砂石垫层 | m3 | 1.85*0.2*2*(4.84+3.96)+2.06*4.46*0.2*2 | 10.19 | 217.24 | 2213.68
1.2.29.6 | 砂石垫层 | m3 | (3.96+4.84)*0.254 | 2.24 | 217.24 | 486.62
工程量清单手算稿
序号 | 工程或费用名称 | 单位 | 计算式 | 工程量 | 单价 | 合计
1.2.29.7 | 砼基础 | m3 | 1.85*0.5*2*(4.84+3.96)+1.86*4.26*0.5*2 | 24.2 | 521.67 | 12624.41
1.2.29.8 | 砼台帽 | m3 | (0.32*0.3+0.6*0.3)*2*3.66 | 2.02 | 712.17 | 1438.58
1.2.29.9 | 砼桥墩 | m3 | (0.9+1.36)*1.53/2*2*3.66 | 12.66 | 836.82 | 10594.14
1.2.29.10 | 砼桥板 | m3 | (3*0.3+0.25*0.25*2)*3.56 | 3.65 | 908.42 | 3315.73
1.2.29.11 | 砼路面 | m3 | 3*0.16*(3.96+4.84) | 4.22 | 637.08 | 2688.48
1.2.29.12 | 砼压顶 | m3 | 0.33*0.15*2*(4.84+3.96) | 0.87 | 646.98 | 562.87
1.2.29.13 | 钢筋加工与安装 | t | (348.5+74.3)/1000 | 0.42 | 5317.95 | 2233.54
1.2.29.14 | 仿木栏杆 | m | 3.6*2+3.96*2+4.84*2 | 24.8 | 200 | 4960
1.2.29.15 | 圆木桩 | 根 | 6*6*2 | 72 | 141.99 | 10223.28
1.3 | 其他
1.3.1 | 一般土方开挖 | m3 | 0.81*0.2 | 0.16 | 3.05 | 0.49
1.3.2 | 土方回填 | m3 | 0.81*0.2-0.6*0.6*0.1-0.8*0.8*0.1 | 0.06 | 7.06 | 0.42
1.3.3 | 砂石垫层 | m3 | 0.8*0.8*0.1 | 0.06 | 217.24 | 13.03
1.3.4 | 砼基墩 | m3 | 0.6*0.6*0.4 | 0.14 | 547.85 | 76.7
1.3.5 | 其它永久建筑工程 | 套 | 1 | 1 | 5000 | 5000
2 | 八份村
2.1 | 田间道路工程
2.1.1 | 新建机耕路BfL1，宽3.0m，长85m
2.1.1.1 | 一般土方开挖 | m3 | 46.1 | 46.1 | 3.05 | 140.61
2.1.1.2 | 石渣料填筑 | m3 | 10.8 | 10.8 | 109.91 | 1187.03
2.1.1.3 | 干砌块石挡土墙（块石外购） | m3 | 0.19*2*85 | 32.3 | 340.95 | 11012.69
2.1.1.4 | 干砌块石挡土墙（块石再利用） | m3 | 0.19*2*85 | 32.3 | 154.88 | 5002.62
2.1.1.5 | 干砌块石基础（块石外购） | m3 | 0.047*2*85 | 7.99 | 321.53 | 2569.02
2.1.1.6 | 干砌块石基础（块石再利用） | m3 | 0.047*2*85 | 7.99 | 135.46 | 1082.33
2.1.1.7 | 路基整平压实 | m2 | 2.29*85 | 194.65 | 1.72 | 334.8
2.1.1.8 | 碎石基层 | m3 | 0.23*85 | 19.55 | 176.19 | 3444.51
2.1.1.9 | 砼路面 | m3 | 3*0.16*85 | 40.8 | 637.08 | 25992.86
2.1.1.10 | 路面防滑槽 | m2 | 3*85 | 255 | 4.84 | 1234.2
2.1.2 | DN300过路涵，共1座，总长3m
工程量清单手算稿
序号 | 工程或费用名称 | 单位 | 计算式 | 工程量 | 单价 | 合计
2.1.2.1 | 一般土方开挖 | m3 | (0.7+1.58)*0.88/2*3 | 3.01 | 3.05 | 9.18
2.1.2.2 | 土方回填 | m3 | 0.72*3 | 2.16 | 7.06 | 15.25
2.1.2.3 | 砂石垫层 | m3 | 0.7*0.1*3 | 0.21 | 217.24 | 45.62
2.1.2.4 | 砼基座 | m3 | 0.1*3 | 0.3 | 578.46 | 173.54
2.1.2.5 | 混凝土管铺设 | m | 3 | 3 | 137.86 | 413.58
2.1.3 | 错车道，1处
2.1.3.1 | 路基整平压实 | m2 | 24.06 | 24.06 | 1.72 | 41.38
2.1.3.2 | 碎石基层 | m3 | 24.06*0.1 | 2.41 | 176.19 | 424.62
2.1.3.3 | 砼路面 | m3 | 24.06*0.15 | 3.61 | 637.08 | 2299.86
2.1.3.4 | 路面防滑槽 | m2 | 24.06 | 24.06 | 4.84 | 116.45
2.1.4 | 下田坡道（A型）,1座
2.1.4.1 | 一般土方开挖 | m3 | 0.29*2*2.4 | 1.39 | 11.64 | 16.18
2.1.4.2 | 土方回填 | m3 | (0.07+0.1)*2*2.4 | 0.82 | 7.06 | 5.79
2.1.4.3 | 砼齿墙 | m3 | 0.07*3 | 0.21 | 712.17 | 149.56
2.1.4.4 | 干砌块石（条料石、卵石） | m3 | (0.4+0.54)*0.45/2*2*2.11 | 0.89 | 340.95 | 303.45
2.1.4.5 | 碎石基层 | m3 | 2.16*2.2*0.1 | 0.48 | 176.19 | 84.57
2.1.4.6 | 砼路面 | m3 | 2.47*3*0.18 | 1.33 | 637.08 | 847.32
2.1.4.7 | 路面防滑槽 | m2 | 2.47*3 | 7.41 | 4.84 | 35.86
二 | 机电设备及安装工程
三 | 金属结构设备及安装工程
四 | 施工临时工程
5 | 围堰，26m长
5.1 | 其它永久建筑工程 |  | (1.1+1.06)*26 | 56.16 | 91.92 | 5162.23
5.2 | 土工合成材料铺设 | m2 | 3.93*26 | 102.18 | 14.13 | 1443.8
5.3 | 土工合成材料铺设 | m2 | 4*26 | 104 | 12.51 | 1301.04
5.4 | 土方回填 | m3 | 5.52*26+4*0.2*26 | 164.32 | 7.06 | 1160.1
6 | 施工交通工程
6.1 | 临时施工交通工程 | 项 | 1 | 1 | 1000 | 1000
7 | 施工场外供电工程
7.1 | 施工场外供电工程 | 项 | 1 | 1 | 2000 | 2000
8 | 施工房屋建筑工程
工程量清单手算稿
序号 | 工程或费用名称 | 单位 | 计算式 | 工程量 | 单价 | 合计
8.1 | 施工房屋建筑工程 | 项 | 1 | 1 | 10750 | 10750
9 | 安全施工费
9.1 | 安全施工费 | 项 | 1 | 1 | 26823.67 | 26823.67
10 | 其他临时工程
10.1 | 其他临时工程 | 项 | 1 | 1 | 18152.72 | 18152.72