## 1 招标预算汇总表
招标预算汇总表
项目及标段名称： | 2025年临海市涌泉镇兰田张村等5村高标准农田建设项目 | 第1页 共1页
序号 | 工程项目名称 | 金额（元）
一 | 建筑工程 | 1154003
二 | 机电设备及安装工程
三 | 金属结构设备及安装工程
四 | 施工临时工程 | 47016
五 | 其他项目 | 5405
| 合计 | 1206424
其中： 暂估价
预留金

## 2 建筑工程分类分项工程量清单计价表
建筑工程分类分项工程量清单计价表
项目及标段名称： |  | 2025年临海市涌泉镇兰田张村等5村高标准农田建设项目 | [5 empty] | 第1页 共18页
序号 | 项目编码 | 项目名称 | 项目 主要特征 | 计量 单位 | 工程 数量 | 单价 (元) | 合价 (元) | 主要技术 条款编码 | 备注
1 |  | 兰田张村 |  |  |  |  | 292283
1.1 |  | 灌溉与排水工程 |  |  |  |  | 52203
1.1.1 |  | 新建排水沟Ltz P01 长184.8m |  |  |  |  | 52203
1.1.1.1 | 500101002001 | 一般土方开挖 | 1.土类分级:综合土 2.运距:就近堆放 | m3 | 266 | 3.05 | 811 | 6.8
1.1.1.2 | 500103023001 | 土方回填 | 1. 土类分级：综合土 2. 运距：利用开挖料回填 | m3 | 119 | 7.06 | 840 | 13.9
1.1.1.3 | 500105012001 | 砌体拆除 | 原有干砌块石挡墙拆除利用 | m3 | 87 | 14.28 | 1242 | 16.4
1.1.1.4 | 500105001001 | 干砌块石（条料石、卵石）挡墙 | 1. 材质及规格：干砌块石挡墙（块石利用），块石满足设计要求 | m3 | 71 | 102.94 | 7309 | 16.4
1.1.1.5 | 500105001002 | 干砌块石（条料石、卵石）基础 | 1. 材质及规格：干砌块石基础（块石利用），块石满足设计要求 | m3 | 16 | 83.51 | 1336 | 16.4
1.1.1.6 | 500105001003 | 干砌块石（条料石、卵石）挡墙 | 1. 材质及规格：干砌块石挡墙（块石外购），块石满足设计要求 | m3 | 58 | 340.95 | 19775 | 16.4
1.1.1.7 | 500105001004 | 干砌块石（条料石、卵石）基础 | 1. 材质及规格：干砌块石基础（块石外购），块石满足设计要求 | m3 | 13 | 321.53 | 4180 | 16.4
1.1.1.8 | 500109001001 | 砼压顶 | 1. 部位及类型：C25砼压顶 2. 设计龄期、强度等级及配合比：C25 3. 抗渗、抗冻、抗磨等要求：/ 4. 级配、拌制要求：自拌，二级配 5. 模板类型：综合 | m3 | 26 | 642.65 | 16709 | 14.11
1.2 |  | 田间道路工程 |  |  |  |  | 225915
1.2.1 |  | 新建机耕路LtzL01，宽3.2m，长264.3m |  |  |  |  | 109720
建筑工程分类分项工程量清单计价表
项目及标段名称： |  | 2025年临海市涌泉镇兰田张村等5村高标准农田建设项目 | [5 empty] | 第2页 共18页
序号 | 项目编码 | 项目名称 | 项目 主要特征 | 计量 单位 | 工程 数量 | 单价 (元) | 合价 (元) | 主要技术 条款编码 | 备注
1.2.1.1 | 500109010001 | 混凝土凿除 | 1. 凿除部位及断面尺寸：原路面破碎 2. 是否配筋：无筋 | m3 | 127 | 132.38 | 16812 | 14.11
1.2.1.2 | 500115022001 | 路基整平压实 | 1.路基整平压实 | m2 | 850 | 1.72 | 1462 | 增1
1.2.1.3 | 500103017001 | 碎石基层 | 1. 材料：碎石基层 2. 粒径：综合 3. 厚度：10cm | m3 | 14 | 167.45 | 2344 | 13.9
1.2.1.4 | 500109001002 | 砼路面 | 1. 部位及类型：C25砼路面,16cm厚 2. 设计龄期、强度等级及配合比：C25 3. 级配、拌制要求：自拌，二级配 4. 模板类型：综合 | m3 | 135 | 629.68 | 85007 | 14.11
1.2.1.5 | 500115022002 | 路面防滑槽 | 1、混凝土路面刻防滑槽 | m2 | 846 | 4.84 | 4095 | 增1
1.2.2 |  | 新建生产路LztL02，宽1.5m/1.3m，长213.4m |  |  |  |  | 34958
1.2.2.1 | 500115022003 | 路基整平压实 | 1.路基整平压实 | m2 | 295 | 1.72 | 507 | 增1
1.2.2.2 | 500103017002 | 碎石基层 | 1. 材料：碎石基层 2. 粒径：综合 3. 厚度：10cm | m3 | 29 | 167.45 | 4856 | 13.9
1.2.2.3 | 500109001003 | 砼路面 | 1. 部位及类型：C25砼路面,16cm厚 2. 设计龄期、强度等级及配合比：C25 3. 级配、拌制要求：自拌，二级配 4. 模板类型：综合 | m3 | 47 | 629.68 | 29595 | 14.11
1.2.3 |  | 新建生产路LztL03，宽1.5m，长239.6m |  |  |  |  | 50401
1.2.3.1 | 500115022004 | 路基整平压实 | 1.路基整平压实 | m2 | 182 | 1.72 | 313 | 增1
建筑工程分类分项工程量清单计价表
项目及标段名称： |  | 2025年临海市涌泉镇兰田张村等5村高标准农田建设项目 | [5 empty] | 第3页 共18页
序号 | 项目编码 | 项目名称 | 项目 主要特征 | 计量 单位 | 工程 数量 | 单价 (元) | 合价 (元) | 主要技术 条款编码 | 备注
1.2.3.2 | 500103017003 | 碎石基层 | 1. 材料：碎石基层 2. 粒径：综合 3. 厚度：10cm | m3 | 18 | 167.45 | 3014 | 13.9
1.2.3.3 | 500109001004 | 砼路面 | 1. 部位及类型：C25砼路面,16cm厚 2. 设计龄期、强度等级及配合比：C25 3. 级配、拌制要求：自拌，二级配 4. 模板类型：综合 | m3 | 58 | 629.68 | 36521 | 14.11
1.2.3.4 | 500105012002 | 砌体拆除 | 原有干砌块石挡墙拆除利用 | m3 | 29 | 14.28 | 414 | 16.4
1.2.3.5 | 500105001005 | 干砌块石（条料石、卵石）基础 | 1. 材质及规格：干砌块石基础（块石利用），块石满足设计要求 | m3 | 29 | 83.51 | 2422 | 16.4
1.2.3.6 | 500105001006 | 干砌块石（条料石、卵石）基础 | 1. 材质及规格：干砌块石基础（块石外购），块石满足设计要求 | m3 | 24 | 321.53 | 7717 | 16.4
1.2.4 |  | 新建生产路LztL04，宽1.5m/1m，长200.2m |  |  |  |  | 30835
1.2.4.1 | 500109001005 | 砼路面 | 1. 部位及类型：C25砼路面,16cm厚 2. 设计龄期、强度等级及配合比：C25 3. 级配、拌制要求：自拌，二级配 4. 模板类型：综合 | m3 | 42 | 629.68 | 26447 | 14.11
1.2.4.2 | 500105012003 | 砌体拆除 | 原有干砌块石挡墙拆除利用 | m3 | 12 | 14.28 | 171 | 16.4
1.2.4.3 | 500105001007 | 干砌块石（条料石、卵石）基础 | 1. 材质及规格：干砌块石基础（块石利用），块石满足设计要求 | m3 | 12 | 83.51 | 1002 | 16.4
1.2.4.4 | 500105001008 | 干砌块石（条料石、卵石）基础 | 1. 材质及规格：干砌块石基础（块石外购），块石满足设计要求 | m3 | 10 | 321.53 | 3215 | 16.4
建筑工程分类分项工程量清单计价表
项目及标段名称： |  | 2025年临海市涌泉镇兰田张村等5村高标准农田建设项目 | [5 empty] | 第4页 共18页
序号 | 项目编码 | 项目名称 | 项目 主要特征 | 计量 单位 | 工程 数量 | 单价 (元) | 合价 (元) | 主要技术 条款编码 | 备注
1.3 |  | 农田防护与生态环境保护工程 |  |  |  |  | 14165
1.3.1 |  | 新建挡墙6条，共长265.2m |  |  |  |  | 14165
1.3.1.1 | 500101002002 | 一般土方开挖 | 1.土类分级:综合土 2.运距:就近堆放 | m3 | 42 | 3.05 | 128 | 6.8
1.3.1.2 | 500103023002 | 土方回填 | 1. 土类分级：综合土 2. 运距：利用开挖料回填 | m3 | 12 | 7.06 | 85 | 13.9
1.3.1.3 | 500105012004 | 砌体拆除 | 原有干砌块石挡墙拆除利用 | m3 | 18 | 14.28 | 257 | 16.4
1.3.1.4 | 500105001009 | 干砌块石（条料石、卵石）挡墙 | 1. 材质及规格：干砌块石挡墙（块石利用），块石满足设计要求 | m3 | 18 | 102.94 | 1853 | 16.4
1.3.1.5 | 500105001010 | 干砌块石（条料石、卵石）挡墙 | 1. 材质及规格：干砌块石挡墙（块石外购），块石满足设计要求 | m3 | 14 | 340.95 | 4773 | 16.4
1.3.1.6 | 500109001006 | 砼压顶 | 1. 部位及类型：C25砼压顶 2. 设计龄期、强度等级及配合比：C25 3. 抗渗、抗冻、抗磨等要求：/ 4. 级配、拌制要求：自拌，二级配 5. 模板类型：综合 | m3 | 11 | 642.65 | 7069 | 14.11
2 |  | 上周村 |  |  |  |  | 334048
2.1 |  | 田间道路工程 |  |  |  |  | 334048
2.1.1 |  | 新建机耕路SzL01，宽3.1m，长298.8m |  |  |  |  | 121375
2.1.1.1 | 500109010002 | 混凝土凿除 | 1. 凿除部位及断面尺寸：原路面破碎 2. 是否配筋：无筋 | m3 | 167 | 132.38 | 22107 | 14.11
2.1.1.2 | 500115022005 | 路基整平压实 | 1.路基整平压实 | m2 | 926 | 1.72 | 1593 | 增1
建筑工程分类分项工程量清单计价表
项目及标段名称： |  | 2025年临海市涌泉镇兰田张村等5村高标准农田建设项目 | [5 empty] | 第5页 共18页
序号 | 项目编码 | 项目名称 | 项目 主要特征 | 计量 单位 | 工程 数量 | 单价 (元) | 合价 (元) | 主要技术 条款编码 | 备注
2.1.1.3 | 500109001007 | 砼路面 | 1. 部位及类型：C25砼路面,16cm厚 2. 设计龄期、强度等级及配合比：C25 3. 级配、拌制要求：自拌，二级配 4. 模板类型：综合 | m3 | 148 | 629.68 | 93193 | 14.11
2.1.1.4 | 500115022006 | 路面防滑槽 | 1、混凝土路面刻防滑槽 | m2 | 926 | 4.84 | 4482 | 增1
2.1.2 |  | 新建生产路SzL02，宽3.5m/1.7m，长348.2m |  |  |  |  | 77313
2.1.2.1 | 500101002003 | 一般土方开挖 | 1.土类分级:综合土 2.运距:就近堆放 | m3 | 14 | 3.05 | 43 | 6.8
2.1.2.2 | 500103023003 | 土方回填 | 1. 土类分级：综合土 2. 运距：利用开挖料回填 | m3 | 1 | 7.06 | 7 | 13.9
2.1.2.3 | 500103007001 | 石渣料填筑 | 1. 压实要求：压实度符合设计要求 2. 其他：塘渣外购 | m3 | 7 | 88.49 | 619 | 13.9
2.1.2.4 | 500103017004 | 碎石基层 | 1. 材料：碎石基层 2. 粒径：综合 3. 厚度：10cm | m3 | 61 | 167.45 | 10214 | 13.9
2.1.2.5 | 500109001008 | 砼路面 | 1. 部位及类型：C25砼路面,16cm厚 2. 设计龄期、强度等级及配合比：C25 3. 级配、拌制要求：自拌，二级配 4. 模板类型：综合 | m3 | 99 | 629.68 | 62338 | 14.11
2.1.2.6 | 500105012005 | 砌体拆除 | 原有干砌块石挡墙拆除利用 | m3 | 7 | 14.28 | 100 | 16.4
2.1.2.7 | 500105001011 | 干砌块石（条料石、卵石）挡墙 | 1. 材质及规格：干砌块石挡墙（块石利用），块石满足设计要求 | m3 | 5 | 102.94 | 515 | 16.4
建筑工程分类分项工程量清单计价表
项目及标段名称： |  | 2025年临海市涌泉镇兰田张村等5村高标准农田建设项目 | [5 empty] | 第6页 共18页
序号 | 项目编码 | 项目名称 | 项目 主要特征 | 计量 单位 | 工程 数量 | 单价 (元) | 合价 (元) | 主要技术 条款编码 | 备注
2.1.2.8 | 500105001012 | 干砌块石（条料石、卵石）基础 | 1. 材质及规格：干砌块石基础（块石利用），块石满足设计要求 | m3 | 2 | 83.51 | 167 | 16.4
2.1.2.9 | 500105001013 | 干砌块石（条料石、卵石）挡墙 | 1. 材质及规格：干砌块石挡墙（块石外购），块石满足设计要求 | m3 | 4 | 340.95 | 1364 | 16.4
2.1.2.10 | 500105001014 | 干砌块石（条料石、卵石）基础 | 1. 材质及规格：干砌块石基础（块石外购），块石满足设计要求 | m3 | 2 | 321.53 | 643 | 16.4
2.1.2.11 | 500115022007 | 路基整平压实 | 1.路基整平压实 | m2 | 614 | 1.72 | 1056 | 增1
2.1.2.12 | 500115022008 | 路面防滑槽 | 1、混凝土路面刻防滑槽 | m2 | 51 | 4.84 | 247 | 增1
2.1.3 |  | 新建生产路SzL03，宽1.5m/1.9m，长255.4m |  |  |  |  | 63663
2.1.3.1 | 500101002004 | 一般土方开挖 | 1.土类分级:综合土 2.运距:就近堆放 | m3 | 54 | 3.05 | 165 | 6.8
2.1.3.2 | 500103023004 | 土方回填 | 1. 土类分级：综合土 2. 运距：利用开挖料回填 | m3 | 2 | 7.06 | 14 | 13.9
2.1.3.3 | 500103007002 | 石渣料填筑 | 1. 压实要求：压实度符合设计要求 2. 其他：塘渣外购 | m3 | 19 | 88.49 | 1681 | 13.9
2.1.3.4 | 500103017005 | 碎石基层 | 1. 材料：碎石基层 2. 粒径：综合 3. 厚度：10cm | m3 | 39 | 167.45 | 6531 | 13.9
2.1.3.5 | 500109001009 | 砼路面 | 1. 部位及类型：C25砼路面,16cm厚 2. 设计龄期、强度等级及配合比：C25 3. 级配、拌制要求：自拌，二级配 4. 模板类型：综合 | m3 | 69 | 629.68 | 43448 | 14.11
2.1.3.6 | 500105012006 | 砌体拆除 | 原有干砌块石挡墙拆除利用 | m3 | 29 | 14.28 | 414 | 16.4
建筑工程分类分项工程量清单计价表
项目及标段名称： |  | 2025年临海市涌泉镇兰田张村等5村高标准农田建设项目 | [5 empty] | 第7页 共18页
序号 | 项目编码 | 项目名称 | 项目 主要特征 | 计量 单位 | 工程 数量 | 单价 (元) | 合价 (元) | 主要技术 条款编码 | 备注
2.1.3.7 | 500105001015 | 干砌块石（条料石、卵石）挡墙 | 1. 材质及规格：干砌块石挡墙（块石利用），块石满足设计要求 | m3 | 17 | 102.94 | 1750 | 16.4
2.1.3.8 | 500105001016 | 干砌块石（条料石、卵石）基础 | 1. 材质及规格：干砌块石基础（块石利用），块石满足设计要求 | m3 | 12 | 83.51 | 1002 | 16.4
2.1.3.9 | 500105001017 | 干砌块石（条料石、卵石）挡墙 | 1. 材质及规格：干砌块石挡墙（块石外购），块石满足设计要求 | m3 | 14 | 340.95 | 4773 | 16.4
2.1.3.10 | 500105001018 | 干砌块石（条料石、卵石）基础 | 1. 材质及规格：干砌块石基础（块石外购），块石满足设计要求 | m3 | 10 | 321.53 | 3215 | 16.4
2.1.3.11 | 500115022009 | 路基整平压实 | 1.路基整平压实 | m2 | 389 | 1.72 | 669 | 增1
2.1.4 |  | 新建生产路SzL04，宽1.5m，长272.7m |  |  |  |  | 48498
2.1.4.1 | 500103017006 | 碎石基层 | 1. 材料：碎石基层 2. 粒径：综合 3. 厚度：10cm | m3 | 41 | 167.45 | 6865 | 13.9
2.1.4.2 | 500109001010 | 砼路面 | 1. 部位及类型：C25砼路面,16cm厚 2. 设计龄期、强度等级及配合比：C25 3. 级配、拌制要求：自拌，二级配 4. 模板类型：综合 | m3 | 65 | 629.68 | 40929 | 14.11
2.1.4.3 | 500115022010 | 路基整平压实 | 1.路基整平压实 | m2 | 409 | 1.72 | 703 | 增1
2.1.5 |  | 新建生产路SzL05，宽1.5m，长117.3m |  |  |  |  | 23200
2.1.5.1 | 500101002005 | 一般土方开挖 | 1.土类分级:综合土 2.运距:就近堆放 | m3 | 13 | 3.05 | 40 | 6.8
2.1.5.2 | 500103023005 | 土方回填 | 1. 土类分级：综合土 2. 运距：利用开挖料回填 | m3 | 2 | 7.06 | 14 | 13.9
建筑工程分类分项工程量清单计价表
项目及标段名称： |  | 2025年临海市涌泉镇兰田张村等5村高标准农田建设项目 | [5 empty] | 第8页 共18页
序号 | 项目编码 | 项目名称 | 项目 主要特征 | 计量 单位 | 工程 数量 | 单价 (元) | 合价 (元) | 主要技术 条款编码 | 备注
2.1.5.3 | 500103007003 | 石渣料填筑 | 1. 压实要求：压实度符合设计要求 2. 其他：塘渣外购 | m3 | 3 | 88.49 | 265 | 13.9
2.1.5.4 | 500103017007 | 碎石基层 | 1. 材料：碎石基层 2. 粒径：综合 3. 厚度：10cm | m3 | 16 | 167.45 | 2679 | 13.9
2.1.5.5 | 500109001011 | 砼路面 | 1. 部位及类型：C25砼路面,16cm厚 2. 设计龄期、强度等级及配合比：C25 3. 级配、拌制要求：自拌，二级配 4. 模板类型：综合 | m3 | 28 | 629.68 | 17631 | 14.11
2.1.5.6 | 500105012007 | 砌体拆除 | 原有干砌块石挡墙拆除利用 | m3 | 6 | 14.28 | 86 | 16.4
2.1.5.7 | 500105001019 | 干砌块石（条料石、卵石）挡墙 | 1. 材质及规格：干砌块石挡墙（块石利用），块石满足设计要求 | m3 | 3 | 102.94 | 309 | 16.4
2.1.5.8 | 500105001020 | 干砌块石（条料石、卵石）基础 | 1. 材质及规格：干砌块石基础（块石利用），块石满足设计要求 | m3 | 3 | 83.51 | 251 | 16.4
2.1.5.9 | 500105001021 | 干砌块石（条料石、卵石）挡墙 | 1. 材质及规格：干砌块石挡墙（块石外购），块石满足设计要求 | m3 | 2 | 340.95 | 682 | 16.4
2.1.5.10 | 500105001022 | 干砌块石（条料石、卵石）基础 | 1. 材质及规格：干砌块石基础（块石外购），块石满足设计要求 | m3 | 3 | 321.53 | 965 | 16.4
2.1.5.11 | 500115022011 | 路基整平压实 | 1.路基整平压实 | m2 | 162 | 1.72 | 279 | 增1
3 |  | 东戎旗村 |  |  |  |  | 510612
3.1 |  | 土地平整工程 |  |  |  |  | 26590
3.1.1 | 500115022012 | 土地翻耕 | 土地翻耕，挖掘机翻耕，土方类别综合考虑 | 亩 | 43 | 38.38 | 1650 | 增3
建筑工程分类分项工程量清单计价表
项目及标段名称： |  | 2025年临海市涌泉镇兰田张村等5村高标准农田建设项目 | [5 empty] | 第9页 共18页
序号 | 项目编码 | 项目名称 | 项目 主要特征 | 计量 单位 | 工程 数量 | 单价 (元) | 合价 (元) | 主要技术 条款编码 | 备注
3.1.2 | 500115022013 | 人工清理碎石 | 人工清理碎石 | 亩 | 43 | 580 | 24940 | 增3
3.2 |  | 灌溉与排水工程 |  |  |  |  | 90970
3.2.1 |  | 新建排水沟Drq P01 长185.6m |  |  |  |  | 34008
3.2.1.1 | 500101002006 | 一般土方开挖 | 1.土类分级:综合土 2.运距:就近堆放 | m3 | 94 | 3.05 | 287 | 6.8
3.2.1.2 | 500103023006 | 土方回填 | 1. 土类分级：综合土 2. 运距：利用开挖料回填 | m3 | 45 | 7.06 | 318 | 13.9
3.2.1.3 | 500103017008 | 砂石垫层 | 1. 材料：碎石 2. 粒径：综合 3. 厚度：10cm | m3 | 19 | 208.26 | 3957 | 13.9
3.2.1.4 | 500109001012 | 普通混凝土 | 1. 部位及类型：渠道底板 2. 设计龄期、强度等级及配合比：C25 3. 级配、拌制要求：自拌，二级配 4. 模板类型：综合 | m3 | 15 | 573.9 | 8609 | 14.11
3.2.1.5 | 500109011001 | 衬砌混凝土 | 1. 部位及类型：渠道壁板 2. 设计龄期、强度等级及配合比：C25 3. 级配、拌制要求：自拌，二级配 4. 模板类型：综合 | m3 | 28 | 722.85 | 20240 | 14.11
3.2.1.6 | 500109009001 | 伸缩缝 | 1. 伸缩缝部位：渠道伸缩缝，间距10m布置 2. 填料的种类、规格：沥青木板 | m2 | 4 | 149.69 | 599 | 14.11
3.2.2 |  | 新建排水沟Drq P02 长168.7m |  |  |  |  | 30220
3.2.2.1 | 500101002007 | 一般土方开挖 | 1.土类分级:综合土 2.运距:就近堆放 | m3 | 85 | 3.05 | 259 | 6.8
3.2.2.2 | 500103023007 | 土方回填 | 1. 土类分级：综合土 2. 运距：利用开挖料回填 | m3 | 41 | 7.06 | 289 | 13.9
建筑工程分类分项工程量清单计价表
项目及标段名称： |  | 2025年临海市涌泉镇兰田张村等5村高标准农田建设项目 | [5 empty] | 第10页 共18页
序号 | 项目编码 | 项目名称 | 项目 主要特征 | 计量 单位 | 工程 数量 | 单价 (元) | 合价 (元) | 主要技术 条款编码 | 备注
3.2.2.3 | 500103017009 | 砂石垫层 | 1. 材料：碎石 2. 粒径：综合 3. 厚度：10cm | m3 | 17 | 208.26 | 3540 | 13.9
3.2.2.4 | 500109001013 | 普通混凝土 | 1. 部位及类型：渠道底板 2. 设计龄期、强度等级及配合比：C25 3. 级配、拌制要求：自拌，二级配 4. 模板类型：综合 | m3 | 13 | 573.9 | 7461 | 14.11
3.2.2.5 | 500109011002 | 衬砌混凝土 | 1. 部位及类型：渠道壁板 2. 设计龄期、强度等级及配合比：C25 3. 级配、拌制要求：自拌，二级配 4. 模板类型：综合 | m3 | 25 | 722.85 | 18071 | 14.11
3.2.2.6 | 500109009002 | 伸缩缝 | 1. 伸缩缝部位：渠道伸缩缝，间距10m布置 2. 填料的种类、规格：沥青木板 | m2 | 4 | 149.69 | 599 | 14.11
3.2.3 |  | 新建排水沟Drq P03 长105.3m |  |  |  |  | 19085
3.2.3.1 | 500101002008 | 一般土方开挖 | 1.土类分级:综合土 2.运距:就近堆放 | m3 | 53 | 3.05 | 162 | 6.8
3.2.3.2 | 500103023008 | 土方回填 | 1. 土类分级：综合土 2. 运距：利用开挖料回填 | m3 | 25 | 7.06 | 177 | 13.9
3.2.3.3 | 500103017010 | 砂石垫层 | 1. 材料：碎石 2. 粒径：综合 3. 厚度：10cm | m3 | 11 | 208.26 | 2291 | 13.9
3.2.3.4 | 500109001014 | 普通混凝土 | 1. 部位及类型：渠道底板 2. 设计龄期、强度等级及配合比：C25 3. 级配、拌制要求：自拌，二级配 4. 模板类型：综合 | m3 | 8 | 573.9 | 4591 | 14.11
建筑工程分类分项工程量清单计价表
项目及标段名称： |  | 2025年临海市涌泉镇兰田张村等5村高标准农田建设项目 | [5 empty] | 第11页 共18页
序号 | 项目编码 | 项目名称 | 项目 主要特征 | 计量 单位 | 工程 数量 | 单价 (元) | 合价 (元) | 主要技术 条款编码 | 备注
3.2.3.5 | 500109011003 | 衬砌混凝土 | 1. 部位及类型：渠道壁板 2. 设计龄期、强度等级及配合比：C25 3. 级配、拌制要求：自拌，二级配 4. 模板类型：综合 | m3 | 16 | 722.85 | 11566 | 14.11
3.2.3.6 | 500109009003 | 伸缩缝 | 1. 伸缩缝部位：渠道伸缩缝，间距10m布置 2. 填料的种类、规格：沥青木板 | m2 | 2 | 149.69 | 299 | 14.11
3.2.4 |  | DN500涵管，2处，共12米 |  |  |  |  | 7656
3.2.4.1 | 500101002009 | 一般土方开挖 | 1.土类分级:综合土 2.运距:就近堆放 | m3 | 28 | 3.05 | 85 | 6.8
3.2.4.2 | 500103007004 | 石渣料填筑 | 1. 压实要求：压实度符合设计要求 2. 其他：塘渣外购 | m3 | 9 | 88.49 | 796 | 13.9
3.2.4.3 | 500103007005 | 石渣料填筑 | 1. 压实要求：压实度符合设计要求 2. 其他：石粉外购 | m3 | 12 | 143.02 | 1716 | 13.9
3.2.4.4 | 500103017011 | 砂石垫层 | 1. 材料：碎石 2. 粒径：综合 3. 厚度：10cm | m3 | 1 | 208.26 | 208 | 13.9
3.2.4.5 | 500109001015 | 砼基础 | 1. 部位及类型：涵管砼基础 2. 设计龄期、强度等级及配合比：C25 3. 级配、拌制要求：自拌，二级配 4. 模板类型：综合 | m3 | 2 | 543.35 | 1087 | 14.11
3.2.4.6 | 500115003001 | D500砼管铺设 | 1.D500钢筋砼承插管 2.二级管 | m | 12 | 313.62 | 3763 | 增2
3.3 |  | 田间道路工程 |  |  |  |  | 393052
3.3.1 |  | 新建机耕路DrqL01，宽3.5m，长104.5m |  |  |  |  | 45813
建筑工程分类分项工程量清单计价表
项目及标段名称： |  | 2025年临海市涌泉镇兰田张村等5村高标准农田建设项目 | [5 empty] | 第12页 共18页
序号 | 项目编码 | 项目名称 | 项目 主要特征 | 计量 单位 | 工程 数量 | 单价 (元) | 合价 (元) | 主要技术 条款编码 | 备注
3.3.1.1 | 500115022014 | 路基整平压实 | 1.路基整平压实 | m2 | 376 | 1.72 | 647 | 增1
3.3.1.2 | 500103017012 | 碎石基层 | 1. 材料：碎石基层 2. 粒径：综合 3. 厚度：10cm | m3 | 37 | 167.45 | 6196 | 13.9
3.3.1.3 | 500109001016 | 砼路面 | 1. 部位及类型：C25砼路面,16cm厚 2. 设计龄期、强度等级及配合比：C25 3. 级配、拌制要求：自拌，二级配 4. 模板类型：综合 | m3 | 59 | 629.68 | 37151 | 14.11
3.3.1.4 | 500115022015 | 路面防滑槽 | 1、混凝土路面刻防滑槽 | m2 | 376 | 4.84 | 1820 | 增1
3.3.2 |  | 新建机耕路DrqL02，宽3.5m，长188.5m |  |  |  |  | 112236
3.3.2.1 | 500101002010 | 一般土方开挖 | 1.土类分级:综合土 2.运距:就近堆放 | m3 | 127 | 3.05 | 387 | 6.8
3.3.2.2 | 500103023009 | 土方回填 | 1. 土类分级：综合土 2. 运距：利用开挖料回填 | m3 | 4 | 7.06 | 28 | 13.9
3.3.2.3 | 500103007006 | 石渣料填筑 | 1. 压实要求：压实度符合设计要求 2. 其他：塘渣外购 | m3 | 147 | 88.49 | 13008 | 13.9
3.3.2.4 | 500103017013 | 碎石基层 | 1. 材料：碎石基层 2. 粒径：综合 3. 厚度：10cm | m3 | 49 | 167.45 | 8205 | 13.9
3.3.2.5 | 500109001017 | 砼路面 | 1. 部位及类型：C25砼路面,16cm厚 2. 设计龄期、强度等级及配合比：C25 3. 级配、拌制要求：自拌，二级配 4. 模板类型：综合 | m3 | 106 | 629.68 | 66746 | 14.11
3.3.2.6 | 500105012008 | 砌体拆除 | 原有干砌块石挡墙拆除利用 | m3 | 52 | 14.28 | 743 | 16.4
建筑工程分类分项工程量清单计价表
项目及标段名称： |  | 2025年临海市涌泉镇兰田张村等5村高标准农田建设项目 | [5 empty] | 第13页 共18页
序号 | 项目编码 | 项目名称 | 项目 主要特征 | 计量 单位 | 工程 数量 | 单价 (元) | 合价 (元) | 主要技术 条款编码 | 备注
3.3.2.7 | 500105001023 | 干砌块石（条料石、卵石）挡墙 | 1. 材质及规格：干砌块石挡墙（块石利用），块石满足设计要求 | m3 | 26 | 102.94 | 2676 | 16.4
3.3.2.8 | 500105001024 | 干砌块石（条料石、卵石）基础 | 1. 材质及规格：干砌块石基础（块石利用），块石满足设计要求 | m3 | 26 | 83.51 | 2171 | 16.4
3.3.2.9 | 500105001025 | 干砌块石（条料石、卵石）挡墙 | 1. 材质及规格：干砌块石挡墙（块石外购），块石满足设计要求 | m3 | 21 | 340.95 | 7160 | 16.4
3.3.2.10 | 500105001026 | 干砌块石（条料石、卵石）基础 | 1. 材质及规格：干砌块石基础（块石外购），块石满足设计要求 | m3 | 22 | 321.53 | 7074 | 16.4
3.3.2.11 | 500115022016 | 路基整平压实 | 1.路基整平压实 | m2 | 490 | 1.72 | 843 | 增1
3.3.2.12 | 500115022017 | 路面防滑槽 | 1、混凝土路面刻防滑槽 | m2 | 660 | 4.84 | 3194 | 增1
3.3.3 |  | 新建机耕路DrqL03，宽3.5m，长183.6m |  |  |  |  | 108918
3.3.3.1 | 500101002011 | 一般土方开挖 | 1.土类分级:综合土 2.运距:就近堆放 | m3 | 124 | 3.05 | 378 | 6.8
3.3.3.2 | 500103023010 | 土方回填 | 1. 土类分级：综合土 2. 运距：利用开挖料回填 | m3 | 4 | 7.06 | 28 | 13.9
3.3.3.3 | 500103007007 | 石渣料填筑 | 1. 压实要求：压实度符合设计要求 2. 其他：塘渣外购 | m3 | 143 | 88.49 | 12654 | 13.9
3.3.3.4 | 500103017014 | 碎石基层 | 1. 材料：碎石基层 2. 粒径：综合 3. 厚度：10cm | m3 | 48 | 167.45 | 8038 | 13.9
建筑工程分类分项工程量清单计价表
项目及标段名称： |  | 2025年临海市涌泉镇兰田张村等5村高标准农田建设项目 | [5 empty] | 第14页 共18页
序号 | 项目编码 | 项目名称 | 项目 主要特征 | 计量 单位 | 工程 数量 | 单价 (元) | 合价 (元) | 主要技术 条款编码 | 备注
3.3.3.5 | 500109001018 | 砼路面 | 1. 部位及类型：C25砼路面,16cm厚 2. 设计龄期、强度等级及配合比：C25 3. 级配、拌制要求：自拌，二级配 4. 模板类型：综合 | m3 | 103 | 629.68 | 64857 | 14.11
3.3.3.6 | 500105012009 | 砌体拆除 | 原有干砌块石挡墙拆除利用 | m3 | 50 | 14.28 | 714 | 16.4
3.3.3.7 | 500105001027 | 干砌块石（条料石、卵石）挡墙 | 1. 材质及规格：干砌块石挡墙（块石利用），块石满足设计要求 | m3 | 25 | 102.94 | 2574 | 16.4
3.3.3.8 | 500105001028 | 干砌块石（条料石、卵石）基础 | 1. 材质及规格：干砌块石基础（块石利用），块石满足设计要求 | m3 | 26 | 83.51 | 2171 | 16.4
3.3.3.9 | 500105001029 | 干砌块石（条料石、卵石）挡墙 | 1. 材质及规格：干砌块石挡墙（块石外购），块石满足设计要求 | m3 | 20 | 340.95 | 6819 | 16.4
3.3.3.10 | 500105001030 | 干砌块石（条料石、卵石）基础 | 1. 材质及规格：干砌块石基础（块石外购），块石满足设计要求 | m3 | 21 | 321.53 | 6752 | 16.4
3.3.3.11 | 500115022018 | 路基整平压实 | 1.路基整平压实 | m2 | 477 | 1.72 | 820 | 增1
3.3.3.12 | 500115022019 | 路面防滑槽 | 1、混凝土路面刻防滑槽 | m2 | 643 | 4.84 | 3112 | 增1
3.3.4 |  | 新建机耕路DrqL04，宽3.5m，长212.8m |  |  |  |  | 126085
3.3.4.1 | 500101002012 | 一般土方开挖 | 1.土类分级:综合土 2.运距:就近堆放 | m3 | 143 | 3.05 | 436 | 6.8
3.3.4.2 | 500103023011 | 土方回填 | 1. 土类分级：综合土 2. 运距：利用开挖料回填 | m3 | 4 | 7.06 | 28 | 13.9
3.3.4.3 | 500103007008 | 石渣料填筑 | 1. 压实要求：压实度符合设计要求 2. 其他：塘渣外购 | m3 | 166 | 88.49 | 14689 | 13.9
建筑工程分类分项工程量清单计价表
项目及标段名称： |  | 2025年临海市涌泉镇兰田张村等5村高标准农田建设项目 | [5 empty] | 第15页 共18页
序号 | 项目编码 | 项目名称 | 项目 主要特征 | 计量 单位 | 工程 数量 | 单价 (元) | 合价 (元) | 主要技术 条款编码 | 备注
3.3.4.4 | 500103017015 | 碎石基层 | 1. 材料：碎石基层 2. 粒径：综合 3. 厚度：10cm | m3 | 55 | 167.45 | 9210 | 13.9
3.3.4.5 | 500109001019 | 砼路面 | 1. 部位及类型：C25砼路面,16cm厚 2. 设计龄期、强度等级及配合比：C25 3. 级配、拌制要求：自拌，二级配 4. 模板类型：综合 | m3 | 119 | 629.68 | 74932 | 14.11
3.3.4.6 | 500105012010 | 砌体拆除 | 原有干砌块石挡墙拆除利用 | m3 | 59 | 14.28 | 843 | 16.4
3.3.4.7 | 500105001031 | 干砌块石（条料石、卵石）挡墙 | 1. 材质及规格：干砌块石挡墙（块石利用），块石满足设计要求 | m3 | 29 | 102.94 | 2985 | 16.4
3.3.4.8 | 500105001032 | 干砌块石（条料石、卵石）基础 | 1. 材质及规格：干砌块石基础（块石利用），块石满足设计要求 | m3 | 30 | 83.51 | 2505 | 16.4
3.3.4.9 | 500105001033 | 干砌块石（条料石、卵石）挡墙 | 1. 材质及规格：干砌块石挡墙（块石外购），块石满足设计要求 | m3 | 24 | 340.95 | 8183 | 16.4
3.3.4.10 | 500105001034 | 干砌块石（条料石、卵石）基础 | 1. 材质及规格：干砌块石基础（块石外购），块石满足设计要求 | m3 | 24 | 321.53 | 7717 | 16.4
3.3.4.11 | 500115022020 | 路基整平压实 | 1.路基整平压实 | m2 | 553 | 1.72 | 951 | 增1
3.3.4.12 | 500115022021 | 路面防滑槽 | 1、混凝土路面刻防滑槽 | m2 | 745 | 4.84 | 3606 | 增1
4 |  | 西洋村 |  |  |  |  | 3530
4.1 |  | 田间道路工程 |  |  |  |  | 3530
4.1.1 |  | 下田埠1座 |  |  |  |  | 3530
4.1.1.1 | 500101002013 | 一般土方开挖 | 1.土类分级:综合土 2.运距:就近堆放 | m3 | 5 | 3.05 | 15 | 6.8
建筑工程分类分项工程量清单计价表
项目及标段名称： |  | 2025年临海市涌泉镇兰田张村等5村高标准农田建设项目 | [5 empty] | 第16页 共18页
序号 | 项目编码 | 项目名称 | 项目 主要特征 | 计量 单位 | 工程 数量 | 单价 (元) | 合价 (元) | 主要技术 条款编码 | 备注
4.1.1.2 | 500103023012 | 土方回填 | 1. 土类分级：综合土 2. 运距：利用开挖料回填 | m3 | 1 | 7.06 | 7 | 13.9
4.1.1.3 | 500103007009 | 石渣料填筑 | 1. 压实要求：压实度符合设计要求 2. 其他：塘渣外购 | m3 | 5 | 88.49 | 442 | 13.9
4.1.1.4 | 500103017016 | 碎石基层 | 1. 材料：碎石基层 2. 粒径：综合 3. 厚度：10cm | m3 | 1 | 167.45 | 167 | 13.9
4.1.1.5 | 500109001020 | 砼路面 | 1. 部位及类型：C25砼路面,16cm厚 2. 设计龄期、强度等级及配合比：C25 3. 级配、拌制要求：自拌，二级配 4. 模板类型：综合 | m3 | 2 | 629.68 | 1259 | 14.11
4.1.1.6 | 500105012011 | 砌体拆除 | 原有干砌块石挡墙拆除利用 | m3 | 2 | 14.28 | 29 | 16.4
4.1.1.7 | 500105001035 | 干砌块石（条料石、卵石）挡墙 | 1. 材质及规格：干砌块石挡墙（块石利用），块石满足设计要求 | m3 | 1 | 102.94 | 103 | 16.4
4.1.1.8 | 500105001036 | 干砌块石（条料石、卵石）基础 | 1. 材质及规格：干砌块石基础（块石利用），块石满足设计要求 | m3 | 1 | 83.51 | 84 | 16.4
4.1.1.9 | 500105001037 | 干砌块石（条料石、卵石）挡墙 | 1. 材质及规格：干砌块石挡墙（块石外购），块石满足设计要求 | m3 | 1 | 340.95 | 341 | 16.4
4.1.1.10 | 500105001038 | 干砌块石（条料石、卵石）基础 | 1. 材质及规格：干砌块石基础（块石外购），块石满足设计要求 | m3 | 1 | 321.53 | 322 | 16.4
4.1.1.11 | 500115022022 | 路面防滑槽 | 1、混凝土路面刻防滑槽 | m2 | 11 | 4.84 | 53 | 增1
建筑工程分类分项工程量清单计价表
项目及标段名称： |  | 2025年临海市涌泉镇兰田张村等5村高标准农田建设项目 | [5 empty] | 第17页 共18页
序号 | 项目编码 | 项目名称 | 项目 主要特征 | 计量 单位 | 工程 数量 | 单价 (元) | 合价 (元) | 主要技术 条款编码 | 备注
4.1.1.12 | 500109001021 | 砼齿墙 | 1. 部位及类型：C25下田埠齿墙 2. 设计龄期、强度等级及配合比：C25 3. 级配、拌制要求：自拌，二级配 4. 模板类型：综合 | m3 | 1 | 707.55 | 708 | 14.11
5 |  | 新花街村 |  |  |  |  | 3530
5.1 |  | 田间道路工程 |  |  |  |  | 3530
5.1.1 |  | 下田埠1座 |  |  |  |  | 3530
5.1.1.1 | 500101002014 | 一般土方开挖 | 1.土类分级:综合土 2.运距:就近堆放 | m3 | 5 | 3.05 | 15 | 6.8
5.1.1.2 | 500103023013 | 土方回填 | 1. 土类分级：综合土 2. 运距：利用开挖料回填 | m3 | 1 | 7.06 | 7 | 13.9
5.1.1.3 | 500103007010 | 石渣料填筑 | 1. 压实要求：压实度符合设计要求 2. 其他：塘渣外购 | m3 | 5 | 88.49 | 442 | 13.9
5.1.1.4 | 500103017017 | 碎石基层 | 1. 材料：碎石基层 2. 粒径：综合 3. 厚度：10cm | m3 | 1 | 167.45 | 167 | 13.9
5.1.1.5 | 500109001022 | 砼路面 | 1. 部位及类型：C25砼路面,16cm厚 2. 设计龄期、强度等级及配合比：C25 3. 级配、拌制要求：自拌，二级配 4. 模板类型：综合 | m3 | 2 | 629.68 | 1259 | 14.11
5.1.1.6 | 500105012012 | 砌体拆除 | 原有干砌块石挡墙拆除利用 | m3 | 2 | 14.28 | 29 | 16.4
5.1.1.7 | 500105001039 | 干砌块石（条料石、卵石）挡墙 | 1. 材质及规格：干砌块石挡墙（块石利用），块石满足设计要求 | m3 | 1 | 102.94 | 103 | 16.4
建筑工程分类分项工程量清单计价表
项目及标段名称： |  | 2025年临海市涌泉镇兰田张村等5村高标准农田建设项目 | [5 empty] | 第18页 共18页
序号 | 项目编码 | 项目名称 | 项目 主要特征 | 计量 单位 | 工程 数量 | 单价 (元) | 合价 (元) | 主要技术 条款编码 | 备注
5.1.1.8 | 500105001040 | 干砌块石（条料石、卵石）基础 | 1. 材质及规格：干砌块石基础（块石利用），块石满足设计要求 | m3 | 1 | 83.51 | 84 | 16.4
5.1.1.9 | 500105001041 | 干砌块石（条料石、卵石）挡墙 | 1. 材质及规格：干砌块石挡墙（块石外购），块石满足设计要求 | m3 | 1 | 340.95 | 341 | 16.4
5.1.1.10 | 500105001042 | 干砌块石（条料石、卵石）基础 | 1. 材质及规格：干砌块石基础（块石外购），块石满足设计要求 | m3 | 1 | 321.53 | 322 | 16.4
5.1.1.11 | 500115022023 | 路面防滑槽 | 1、混凝土路面刻防滑槽 | m2 | 11 | 4.84 | 53 | 增1
5.1.1.12 | 500109001023 | 砼齿墙 | 1. 部位及类型：C25下田埠齿墙 2. 设计龄期、强度等级及配合比：C25 3. 级配、拌制要求：自拌，二级配 4. 模板类型：综合 | m3 | 1 | 707.55 | 708 | 14.11
6 |  | 其他工程 |  |  |  |  | 10000
6.1 |  | 其他工程 |  |  |  |  | 10000
6.1.1 | 500115022024 | 配套建设高标田标志牌 | 配套建设高标田标志牌，暂定价，按实结算 | 项 | 1 | 10000 | 10000 | 增4
|  | 合计 |  |  |  |  | 1154003

## 5 施工临时工程分类分项工程量清单计价表
施工临时工程分类分项工程量清单计价表
项目及标段名称： |  | 2025年临海市涌泉镇兰田张村等5村高标准农田建设项目 |  |  |  |  | 第1页 共1页
序号 | 清单编号 | 项目名称 | 项目 主要特征 | 计量 单位 | 工程 数量 | 单价 (元) | 合价 (元) | 主要技术 条款编码 | 备注
9 |  | 施工交通工程 |  |  |  |  | 3000
9.1 | AB001 | 施工交通工程 | 根据现场实际情况，一次性包干 | 项 | 1 | 3000 | 3000
10 |  | 施工场外供电工程 |  |  |  |  | 3000
10.1 | AB002 | 施工场外供电工程 | 根据现场实际情况，一次性包干 | 项 | 1 | 3000 | 3000
11 |  | 施工房屋建筑工程 |  |  |  |  | 3000
11.1 | AB003 | 施工房屋建筑工程 | 根据现场实际情况，一次性包干 | 项 | 1 | 3000 | 3000
12 |  | 其他临时工程 |  |  |  |  | 8723
12.1 | AB004 | 其他临时工程 | 包括临时预制场地在内等其他临时工程，一次性包干 | 项 | 1 | 8722.52 | 8723
13 |  | 安全生产措施费 |  |  |  |  | 29293
13.1 | AB005 | 安全生产措施费 | 建筑部分建安合计+机电部分建安合计+金属部分建安合计+临时工程清单建安合计[不含安全生产措施费] | 项 | 1 | 29293.13 | 29293
|  | 合计 |  |  |  |  | 47016

## 6 其他项目清单计价表
其他项目清单计价表
项目及标段名称： | 2025年临海市涌泉镇兰田张村等5村高标准农田建设项目 |  |  | 第1页 共1页
序号 | 项目名称 | 计量单位 | 金额(元) | 备注
1 | 工程保险费 | 元 | 5405
2 | 预留金 | 元
| 合 计 |  | 5405

## 8 工程量清单单价组合表
工程量清单单价组合表
项目及标段名称： | 2025年临海市涌泉镇兰田张村等5村高标准农田建设项目 |  |  |  | 第1页 共8页
序号 | 清单编号 | 项目名称 | 计量单位 | 单价(元) | 单价组合
一 |  | 建筑工程
1 |  | 兰田张村
1.1 |  | 灌溉与排水工程
1.1.1 |  | 新建排水沟Ltz P01 长184.8m
1.1.1.1 | 500101002001 | 一般土方开挖 | m3 | 3.05 | (1)
1.1.1.2 | 500103023001 | 土方回填 | m3 | 7.06 | (2)
1.1.1.3 | 500105012001 | 砌体拆除 | m3 | 14.28 | (3)
1.1.1.4 | 500105001001 | 干砌块石（条料石、卵石）挡墙 | m3 | 102.94 | (4)
1.1.1.5 | 500105001002 | 干砌块石（条料石、卵石）基础 | m3 | 83.51 | (5)
1.1.1.6 | 500105001003 | 干砌块石（条料石、卵石）挡墙 | m3 | 340.95 | (6)
1.1.1.7 | 500105001004 | 干砌块石（条料石、卵石）基础 | m3 | 321.53 | (7)
1.1.1.8 | 500109001001 | 砼压顶 | m3 | 642.65 | (8)
1.2 |  | 田间道路工程
1.2.1 |  | 新建机耕路LtzL01，宽3.2m，长264.3m
1.2.1.1 | 500109010001 | 混凝土凿除 | m3 | 132.38 | (9)
1.2.1.2 | 500115022001 | 路基整平压实 | m2 | 1.72 | (10)
1.2.1.3 | 500103017001 | 碎石基层 | m3 | 167.45 | (11)
1.2.1.4 | 500109001002 | 砼路面 | m3 | 629.68 | (12)
1.2.1.5 | 500115022002 | 路面防滑槽 | m2 | 4.84 | (13)
1.2.2 |  | 新建生产路LztL02，宽1.5m/1.3m，长213.4m
1.2.2.1 | 500115022003 | 路基整平压实 | m2 | 1.72 | (10)
1.2.2.2 | 500103017002 | 碎石基层 | m3 | 167.45 | (11)
1.2.2.3 | 500109001003 | 砼路面 | m3 | 629.68 | (12)
1.2.3 |  | 新建生产路LztL03，宽1.5m，长239.6m
1.2.3.1 | 500115022004 | 路基整平压实 | m2 | 1.72 | (10)
1.2.3.2 | 500103017003 | 碎石基层 | m3 | 167.45 | (11)
1.2.3.3 | 500109001004 | 砼路面 | m3 | 629.68 | (12)
1.2.3.4 | 500105012002 | 砌体拆除 | m3 | 14.28 | (3)
1.2.3.5 | 500105001005 | 干砌块石（条料石、卵石）基础 | m3 | 83.51 | (5)
1.2.3.6 | 500105001006 | 干砌块石（条料石、卵石）基础 | m3 | 321.53 | (7)
工程量清单单价组合表
项目及标段名称： | 2025年临海市涌泉镇兰田张村等5村高标准农田建设项目 |  |  |  | 第2页 共8页
序号 | 清单编号 | 项目名称 | 计量单位 | 单价(元) | 单价组合
1.2.4 |  | 新建生产路LztL04，宽1.5m/1m，长200.2m
1.2.4.1 | 500109001005 | 砼路面 | m3 | 629.68 | (12)
1.2.4.2 | 500105012003 | 砌体拆除 | m3 | 14.28 | (3)
1.2.4.3 | 500105001007 | 干砌块石（条料石、卵石）基础 | m3 | 83.51 | (5)
1.2.4.4 | 500105001008 | 干砌块石（条料石、卵石）基础 | m3 | 321.53 | (7)
1.3 |  | 农田防护与生态环境保护工程
1.3.1 |  | 新建挡墙6条，共长265.2m
1.3.1.1 | 500101002002 | 一般土方开挖 | m3 | 3.05 | (1)
1.3.1.2 | 500103023002 | 土方回填 | m3 | 7.06 | (2)
1.3.1.3 | 500105012004 | 砌体拆除 | m3 | 14.28 | (3)
1.3.1.4 | 500105001009 | 干砌块石（条料石、卵石）挡墙 | m3 | 102.94 | (4)
1.3.1.5 | 500105001010 | 干砌块石（条料石、卵石）挡墙 | m3 | 340.95 | (6)
1.3.1.6 | 500109001006 | 砼压顶 | m3 | 642.65 | (8)
2 |  | 上周村
2.1 |  | 田间道路工程
2.1.1 |  | 新建机耕路SzL01，宽3.1m，长298.8m
2.1.1.1 | 500109010002 | 混凝土凿除 | m3 | 132.38 | (9)
2.1.1.2 | 500115022005 | 路基整平压实 | m2 | 1.72 | (10)
2.1.1.3 | 500109001007 | 砼路面 | m3 | 629.68 | (12)
2.1.1.4 | 500115022006 | 路面防滑槽 | m2 | 4.84 | (13)
2.1.2 |  | 新建生产路SzL02，宽3.5m/1.7m，长348.2m
2.1.2.1 | 500101002003 | 一般土方开挖 | m3 | 3.05 | (1)
2.1.2.2 | 500103023003 | 土方回填 | m3 | 7.06 | (2)
2.1.2.3 | 500103007001 | 石渣料填筑 | m3 | 88.49 | (14)
2.1.2.4 | 500103017004 | 碎石基层 | m3 | 167.45 | (11)
2.1.2.5 | 500109001008 | 砼路面 | m3 | 629.68 | (12)
2.1.2.6 | 500105012005 | 砌体拆除 | m3 | 14.28 | (3)
2.1.2.7 | 500105001011 | 干砌块石（条料石、卵石）挡墙 | m3 | 102.94 | (4)
2.1.2.8 | 500105001012 | 干砌块石（条料石、卵石）基础 | m3 | 83.51 | (5)
2.1.2.9 | 500105001013 | 干砌块石（条料石、卵石）挡墙 | m3 | 340.95 | (6)
工程量清单单价组合表
项目及标段名称： | 2025年临海市涌泉镇兰田张村等5村高标准农田建设项目 |  |  |  | 第3页 共8页
序号 | 清单编号 | 项目名称 | 计量单位 | 单价(元) | 单价组合
2.1.2.10 | 500105001014 | 干砌块石（条料石、卵石）基础 | m3 | 321.53 | (7)
2.1.2.11 | 500115022007 | 路基整平压实 | m2 | 1.72 | (10)
2.1.2.12 | 500115022008 | 路面防滑槽 | m2 | 4.84 | (13)
2.1.3 |  | 新建生产路SzL03，宽1.5m/1.9m，长255.4m
2.1.3.1 | 500101002004 | 一般土方开挖 | m3 | 3.05 | (1)
2.1.3.2 | 500103023004 | 土方回填 | m3 | 7.06 | (2)
2.1.3.3 | 500103007002 | 石渣料填筑 | m3 | 88.49 | (14)
2.1.3.4 | 500103017005 | 碎石基层 | m3 | 167.45 | (11)
2.1.3.5 | 500109001009 | 砼路面 | m3 | 629.68 | (12)
2.1.3.6 | 500105012006 | 砌体拆除 | m3 | 14.28 | (3)
2.1.3.7 | 500105001015 | 干砌块石（条料石、卵石）挡墙 | m3 | 102.94 | (4)
2.1.3.8 | 500105001016 | 干砌块石（条料石、卵石）基础 | m3 | 83.51 | (5)
2.1.3.9 | 500105001017 | 干砌块石（条料石、卵石）挡墙 | m3 | 340.95 | (6)
2.1.3.10 | 500105001018 | 干砌块石（条料石、卵石）基础 | m3 | 321.53 | (7)
2.1.3.11 | 500115022009 | 路基整平压实 | m2 | 1.72 | (10)
2.1.4 |  | 新建生产路SzL04，宽1.5m，长272.7m
2.1.4.1 | 500103017006 | 碎石基层 | m3 | 167.45 | (11)
2.1.4.2 | 500109001010 | 砼路面 | m3 | 629.68 | (12)
2.1.4.3 | 500115022010 | 路基整平压实 | m2 | 1.72 | (10)
2.1.5 |  | 新建生产路SzL05，宽1.5m，长117.3m
2.1.5.1 | 500101002005 | 一般土方开挖 | m3 | 3.05 | (1)
2.1.5.2 | 500103023005 | 土方回填 | m3 | 7.06 | (2)
2.1.5.3 | 500103007003 | 石渣料填筑 | m3 | 88.49 | (14)
2.1.5.4 | 500103017007 | 碎石基层 | m3 | 167.45 | (11)
2.1.5.5 | 500109001011 | 砼路面 | m3 | 629.68 | (12)
2.1.5.6 | 500105012007 | 砌体拆除 | m3 | 14.28 | (3)
2.1.5.7 | 500105001019 | 干砌块石（条料石、卵石）挡墙 | m3 | 102.94 | (4)
2.1.5.8 | 500105001020 | 干砌块石（条料石、卵石）基础 | m3 | 83.51 | (5)
2.1.5.9 | 500105001021 | 干砌块石（条料石、卵石）挡墙 | m3 | 340.95 | (6)
2.1.5.10 | 500105001022 | 干砌块石（条料石、卵石）基础 | m3 | 321.53 | (7)
工程量清单单价组合表
项目及标段名称： | 2025年临海市涌泉镇兰田张村等5村高标准农田建设项目 |  |  |  | 第4页 共8页
序号 | 清单编号 | 项目名称 | 计量单位 | 单价(元) | 单价组合
2.1.5.11 | 500115022011 | 路基整平压实 | m2 | 1.72 | (10)
3 |  | 东戎旗村
3.1 |  | 土地平整工程
3.1.1 | 500115022012 | 土地翻耕 | 亩 | 38.38 | 38.38
3.1.2 | 500115022013 | 人工清理碎石 | 亩 | 580 | 580
3.2 |  | 灌溉与排水工程
3.2.1 |  | 新建排水沟Drq P01 长185.6m
3.2.1.1 | 500101002006 | 一般土方开挖 | m3 | 3.05 | (1)
3.2.1.2 | 500103023006 | 土方回填 | m3 | 7.06 | (2)
3.2.1.3 | 500103017008 | 砂石垫层 | m3 | 208.26 | (15)
3.2.1.4 | 500109001012 | 普通混凝土 | m3 | 573.9 | (16)
3.2.1.5 | 500109011001 | 衬砌混凝土 | m3 | 722.85 | (17)
3.2.1.6 | 500109009001 | 伸缩缝 | m2 | 149.69 | (18)
3.2.2 |  | 新建排水沟Drq P02 长168.7m
3.2.2.1 | 500101002007 | 一般土方开挖 | m3 | 3.05 | (1)
3.2.2.2 | 500103023007 | 土方回填 | m3 | 7.06 | (2)
3.2.2.3 | 500103017009 | 砂石垫层 | m3 | 208.26 | (15)
3.2.2.4 | 500109001013 | 普通混凝土 | m3 | 573.9 | (16)
3.2.2.5 | 500109011002 | 衬砌混凝土 | m3 | 722.85 | (17)
3.2.2.6 | 500109009002 | 伸缩缝 | m2 | 149.69 | (18)
3.2.3 |  | 新建排水沟Drq P03 长105.3m
3.2.3.1 | 500101002008 | 一般土方开挖 | m3 | 3.05 | (1)
3.2.3.2 | 500103023008 | 土方回填 | m3 | 7.06 | (2)
3.2.3.3 | 500103017010 | 砂石垫层 | m3 | 208.26 | (15)
3.2.3.4 | 500109001014 | 普通混凝土 | m3 | 573.9 | (16)
3.2.3.5 | 500109011003 | 衬砌混凝土 | m3 | 722.85 | (17)
3.2.3.6 | 500109009003 | 伸缩缝 | m2 | 149.69 | (18)
3.2.4 |  | DN500涵管，2处，共12米
3.2.4.1 | 500101002009 | 一般土方开挖 | m3 | 3.05 | (1)
3.2.4.2 | 500103007004 | 石渣料填筑 | m3 | 88.49 | (14)
3.2.4.3 | 500103007005 | 石渣料填筑 | m3 | 143.02 | (19)
工程量清单单价组合表
项目及标段名称： | 2025年临海市涌泉镇兰田张村等5村高标准农田建设项目 |  |  |  | 第5页 共8页
序号 | 清单编号 | 项目名称 | 计量单位 | 单价(元) | 单价组合
3.2.4.4 | 500103017011 | 砂石垫层 | m3 | 208.26 | (15)
3.2.4.5 | 500109001015 | 砼基础 | m3 | 543.35 | (20)
3.2.4.6 | 500115003001 | D500砼管铺设 | m | 313.62 | (21)
3.3 |  | 田间道路工程
3.3.1 |  | 新建机耕路DrqL01，宽3.5m，长104.5m
3.3.1.1 | 500115022014 | 路基整平压实 | m2 | 1.72 | (10)
3.3.1.2 | 500103017012 | 碎石基层 | m3 | 167.45 | (11)
3.3.1.3 | 500109001016 | 砼路面 | m3 | 629.68 | (12)
3.3.1.4 | 500115022015 | 路面防滑槽 | m2 | 4.84 | (13)
3.3.2 |  | 新建机耕路DrqL02，宽3.5m，长188.5m
3.3.2.1 | 500101002010 | 一般土方开挖 | m3 | 3.05 | (1)
3.3.2.2 | 500103023009 | 土方回填 | m3 | 7.06 | (2)
3.3.2.3 | 500103007006 | 石渣料填筑 | m3 | 88.49 | (14)
3.3.2.4 | 500103017013 | 碎石基层 | m3 | 167.45 | (11)
3.3.2.5 | 500109001017 | 砼路面 | m3 | 629.68 | (12)
3.3.2.6 | 500105012008 | 砌体拆除 | m3 | 14.28 | (3)
3.3.2.7 | 500105001023 | 干砌块石（条料石、卵石）挡墙 | m3 | 102.94 | (4)
3.3.2.8 | 500105001024 | 干砌块石（条料石、卵石）基础 | m3 | 83.51 | (5)
3.3.2.9 | 500105001025 | 干砌块石（条料石、卵石）挡墙 | m3 | 340.95 | (6)
3.3.2.10 | 500105001026 | 干砌块石（条料石、卵石）基础 | m3 | 321.53 | (7)
3.3.2.11 | 500115022016 | 路基整平压实 | m2 | 1.72 | (10)
3.3.2.12 | 500115022017 | 路面防滑槽 | m2 | 4.84 | (13)
3.3.3 |  | 新建机耕路DrqL03，宽3.5m，长183.6m
3.3.3.1 | 500101002011 | 一般土方开挖 | m3 | 3.05 | (1)
3.3.3.2 | 500103023010 | 土方回填 | m3 | 7.06 | (2)
3.3.3.3 | 500103007007 | 石渣料填筑 | m3 | 88.49 | (14)
3.3.3.4 | 500103017014 | 碎石基层 | m3 | 167.45 | (11)
3.3.3.5 | 500109001018 | 砼路面 | m3 | 629.68 | (12)
3.3.3.6 | 500105012009 | 砌体拆除 | m3 | 14.28 | (3)
3.3.3.7 | 500105001027 | 干砌块石（条料石、卵石）挡墙 | m3 | 102.94 | (4)
3.3.3.8 | 500105001028 | 干砌块石（条料石、卵石）基础 | m3 | 83.51 | (5)
工程量清单单价组合表
项目及标段名称： | 2025年临海市涌泉镇兰田张村等5村高标准农田建设项目 |  |  |  | 第6页 共8页
序号 | 清单编号 | 项目名称 | 计量单位 | 单价(元) | 单价组合
3.3.3.9 | 500105001029 | 干砌块石（条料石、卵石）挡墙 | m3 | 340.95 | (6)
3.3.3.10 | 500105001030 | 干砌块石（条料石、卵石）基础 | m3 | 321.53 | (7)
3.3.3.11 | 500115022018 | 路基整平压实 | m2 | 1.72 | (10)
3.3.3.12 | 500115022019 | 路面防滑槽 | m2 | 4.84 | (13)
3.3.4 |  | 新建机耕路DrqL04，宽3.5m，长212.8m
3.3.4.1 | 500101002012 | 一般土方开挖 | m3 | 3.05 | (1)
3.3.4.2 | 500103023011 | 土方回填 | m3 | 7.06 | (2)
3.3.4.3 | 500103007008 | 石渣料填筑 | m3 | 88.49 | (14)
3.3.4.4 | 500103017015 | 碎石基层 | m3 | 167.45 | (11)
3.3.4.5 | 500109001019 | 砼路面 | m3 | 629.68 | (12)
3.3.4.6 | 500105012010 | 砌体拆除 | m3 | 14.28 | (3)
3.3.4.7 | 500105001031 | 干砌块石（条料石、卵石）挡墙 | m3 | 102.94 | (4)
3.3.4.8 | 500105001032 | 干砌块石（条料石、卵石）基础 | m3 | 83.51 | (5)
3.3.4.9 | 500105001033 | 干砌块石（条料石、卵石）挡墙 | m3 | 340.95 | (6)
3.3.4.10 | 500105001034 | 干砌块石（条料石、卵石）基础 | m3 | 321.53 | (7)
3.3.4.11 | 500115022020 | 路基整平压实 | m2 | 1.72 | (10)
3.3.4.12 | 500115022021 | 路面防滑槽 | m2 | 4.84 | (13)
4 |  | 西洋村
4.1 |  | 田间道路工程
4.1.1 |  | 下田埠1座
4.1.1.1 | 500101002013 | 一般土方开挖 | m3 | 3.05 | (1)
4.1.1.2 | 500103023012 | 土方回填 | m3 | 7.06 | (2)
4.1.1.3 | 500103007009 | 石渣料填筑 | m3 | 88.49 | (14)
4.1.1.4 | 500103017016 | 碎石基层 | m3 | 167.45 | (11)
4.1.1.5 | 500109001020 | 砼路面 | m3 | 629.68 | (12)
4.1.1.6 | 500105012011 | 砌体拆除 | m3 | 14.28 | (3)
4.1.1.7 | 500105001035 | 干砌块石（条料石、卵石）挡墙 | m3 | 102.94 | (4)
4.1.1.8 | 500105001036 | 干砌块石（条料石、卵石）基础 | m3 | 83.51 | (5)
4.1.1.9 | 500105001037 | 干砌块石（条料石、卵石）挡墙 | m3 | 340.95 | (6)
4.1.1.10 | 500105001038 | 干砌块石（条料石、卵石）基础 | m3 | 321.53 | (7)
4.1.1.11 | 500115022022 | 路面防滑槽 | m2 | 4.84 | (13)
工程量清单单价组合表
项目及标段名称： | 2025年临海市涌泉镇兰田张村等5村高标准农田建设项目 |  |  |  | 第7页 共8页
序号 | 清单编号 | 项目名称 | 计量单位 | 单价(元) | 单价组合
4.1.1.12 | 500109001021 | 砼齿墙 | m3 | 707.55 | (22)
5 |  | 新花街村
5.1 |  | 田间道路工程
5.1.1 |  | 下田埠1座
5.1.1.1 | 500101002014 | 一般土方开挖 | m3 | 3.05 | (1)
5.1.1.2 | 500103023013 | 土方回填 | m3 | 7.06 | (2)
5.1.1.3 | 500103007010 | 石渣料填筑 | m3 | 88.49 | (14)
5.1.1.4 | 500103017017 | 碎石基层 | m3 | 167.45 | (11)
5.1.1.5 | 500109001022 | 砼路面 | m3 | 629.68 | (12)
5.1.1.6 | 500105012012 | 砌体拆除 | m3 | 14.28 | (3)
5.1.1.7 | 500105001039 | 干砌块石（条料石、卵石）挡墙 | m3 | 102.94 | (4)
5.1.1.8 | 500105001040 | 干砌块石（条料石、卵石）基础 | m3 | 83.51 | (5)
5.1.1.9 | 500105001041 | 干砌块石（条料石、卵石）挡墙 | m3 | 340.95 | (6)
5.1.1.10 | 500105001042 | 干砌块石（条料石、卵石）基础 | m3 | 321.53 | (7)
5.1.1.11 | 500115022023 | 路面防滑槽 | m2 | 4.84 | (13)
5.1.1.12 | 500109001023 | 砼齿墙 | m3 | 707.55 | (22)
6 |  | 其他工程
6.1 |  | 其他工程
6.1.1 | 500115022024 | 配套建设高标田标志牌 | 项 | 10000 | 10000
二 |  | 机电设备及安装工程
三 |  | 金属结构设备及安装工程
四 |  | 施工临时工程
9 |  | 施工交通工程
9.1 | AB001 | 施工交通工程 | 项 | 3000 | 3000
10 |  | 施工场外供电工程
10.1 | AB002 | 施工场外供电工程 | 项 | 3000 | 3000
11 |  | 施工房屋建筑工程
11.1 | AB003 | 施工房屋建筑工程 | 项 | 3000 | 3000
12 |  | 其他临时工程
12.1 | AB004 | 其他临时工程 | 项 | 8722.52 | 8722.52
13 |  | 安全生产措施费
工程量清单单价组合表
项目及标段名称： | 2025年临海市涌泉镇兰田张村等5村高标准农田建设项目 |  |  |  | 第8页 共8页
序号 | 清单编号 | 项目名称 | 计量单位 | 单价(元) | 单价组合
13.1 | AB005 | 安全生产措施费 | 项 | 29293.13 | 29293.13

## 12 主要材料用量及预算价格汇总表
主要材料用量及预算价格汇总表
项目及标段名称： | 2025年临海市涌泉镇兰田张村等5村高标准农田建设项目 |  |  |  |  | 第1页 共1页
序号 | 材料名称 | 型号规格 | 计量 单位 | 数量 | 预算价 (元) | 材料补差 (元) | 备注
1 | 人工 |  | 工日 | 1798.3 | 128
2 | 机械人工 |  | 工日 | 64.42 | 128
3 | 板枋材 |  | m3 | 2.87 | 1858
4 | 柴油 |  | kg | 459.26 | 6.88 | 3.88
5 | 汽油 |  | kg | 180.41 | 8.22
6 | 碎石 | 骨料 | m3 | 928.15 | 123.78 | 63.78
7 | 碎石 | 垫层料或回填料 | m3 | 504.14 | 123.78 | 93.78
8 | 块石 |  | m3 | 350.9 | 168.35 | 108.35
9 | 电 |  | kWh | 1726.28 | 0.64
10 | 风 |  | m3 | 59314.56 | 0.12
11 | 水 |  | m3 | 3033.58 | 0.6
12 | 混凝土拌制 |  | m3 | 1252.56 | 25.38
13 | 混凝土运输 |  | m3 | 1252.56 | 13.5 | 1.16
14 | 中砂 |  | m3 | 670.14 | 158.05 | 98.05
15 | 经常修理费 |  | 元 | 2956.98 | 1

## 14 建筑安装工程单价计算表
单价计算表
单价序号 |  |  | 1
项目名称 |  |  | 挖掘机挖土方 土类级别Ⅰ、Ⅱ~单斗挖掘机 液压 1.0m3
定额编号 |  |  | 10013
施工措施
定额单位 |  |  | 100m3
编号 | 工料名称 | 单位 | 单价(元) | 工料定额 | 合价(元)
1 | 人工 | 工日 | 128 | 0.5 | 64
2 | 单斗挖掘机 液压 斗容1m3 | 台班 | 810.59 | 0.17 | 137.8
3 | 其他机材费 | % | 137.8 | 3 | 4.13
| 直接工程费小计 | 元 |  |  | 205.93
| 措施费 | 元 | 3.5% |  | 7.21
| 间接费 | 元 | 6.5% |  | 13.85
| 利 润 | 元 | 5% |  | 11.35
| 材料补差 | 元 |  |  | 41.55
| 柴油 | kg | 3.88 | 10.71 | 41.5548
| 装置性材料 | 元
| 税 金 | 元 | 9% |  | 25.19
| 合 计 | 元 |  |  | 305.08
| 单 价 | 元 |  |  | 3.05
单价计算表
单价序号 |  |  | 2
项目名称 |  |  | 建筑物土石回填 土方回填机械夯填
定额编号 |  |  | 10563
施工措施
定额单位 |  |  | 100m3实方
编号 | 工料名称 | 单位 | 单价(元) | 工料定额 | 合价(元)
1 | 人工 | 工日 | 128 | 2 | 256
2 | 推土机 功率74kW | 台班 | 563.12 | 0.1 | 56.31
3 | 蛙式夯实机 功率2.8kW | 台班 | 144.25 | 1.5 | 216.38
4 | 其他机材费 | % | 272.69 | 5 | 13.63
| 直接工程费小计 | 元 |  |  | 542.32
| 措施费 | 元 | 3.5% |  | 18.98
| 间接费 | 元 | 6.5% |  | 36.48
| 利 润 | 元 | 5% |  | 29.89
| 材料补差 | 元 |  |  | 20.18
| 柴油 | kg | 3.88 | 5.2 | 20.176
| 装置性材料 | 元
| 税 金 | 元 | 9% |  | 58.31
| 合 计 | 元 |  |  | 706.16
| 单 价 | 元 |  |  | 7.06
单价计算表
单价序号 |  |  | 3
项目名称 |  |  | 砌体拆除 机械挖除干砌石
定额编号 |  |  | 30207
施工措施
定额单位 |  |  | 100m3
编号 | 工料名称 | 单位 | 单价(元) | 工料定额 | 合价(元)
1 | 人工 | 工日 | 128 | 2 | 256
2 | 单斗挖掘机 液压 斗容1m3 | 台班 | 810.59 | 0.8 | 648.47
3 | 其他机材费 | % | 648.47 | 5 | 32.42
| 直接工程费小计 | 元 |  |  | 936.89
| 措施费 | 元 | 3.5% |  | 32.79
| 间接费 | 元 | 9.5% |  | 92.12
| 利 润 | 元 | 5% |  | 53.09
| 材料补差 | 元 |  |  | 195.55
| 柴油 | kg | 3.88 | 50.4 | 195.552
| 装置性材料 | 元
| 税 金 | 元 | 9% |  | 117.94
| 合 计 | 元 |  |  | 1428.38
| 单 价 | 元 |  |  | 14.28
单价计算表
单价序号 |  |  | 4
项目名称 |  |  | 干砌块石 挡土墙
定额编号 |  |  | 30013
施工措施
定额单位 |  |  | 100m3
编号 | 工料名称 | 单位 | 单价(元) | 工料定额 | 合价(元)
1 | 人工 | 工日 | 128 | 62 | 7936
2 | 其他机材费 | % |  | 1
| 直接工程费小计 | 元 |  |  | 7936
| 措施费 | 元 | 3.5% |  | 277.76
| 间接费 | 元 | 9.5% |  | 780.31
| 利 润 | 元 | 5% |  | 449.7
| 材料补差 | 元
| 装置性材料 | 元
| 税 金 | 元 | 9% |  | 849.94
| 合 计 | 元 |  |  | 10293.71
| 单 价 | 元 |  |  | 102.94
单价计算表
单价序号 |  |  | 5
项目名称 |  |  | 干砌块石 基础
定额编号 |  |  | 30012
施工措施
定额单位 |  |  | 100m3
编号 | 工料名称 | 单位 | 单价(元) | 工料定额 | 合价(元)
1 | 人工 | 工日 | 128 | 50.3 | 6438.4
2 | 其他机材费 | % |  | 1
| 直接工程费小计 | 元 |  |  | 6438.4
| 措施费 | 元 | 3.5% |  | 225.34
| 间接费 | 元 | 9.5% |  | 633.06
| 利 润 | 元 | 5% |  | 364.84
| 材料补差 | 元
| 装置性材料 | 元
| 税 金 | 元 | 9% |  | 689.55
| 合 计 | 元 |  |  | 8351.19
| 单 价 | 元 |  |  | 83.51
单价计算表
单价序号 |  |  | 6
项目名称 |  |  | 干砌块石 挡土墙
定额编号 |  |  | 30013
施工措施
定额单位 |  |  | 100m3
编号 | 工料名称 | 单位 | 单价(元) | 工料定额 | 合价(元)
1 | 人工 | 工日 | 128 | 62 | 7936
2 | 块石 | m3 | 60 | 121 | 7260
3 | 其他机材费 | % | 7260 | 1 | 72.6
| 直接工程费小计 | 元 |  |  | 15268.6
| 措施费 | 元 | 3.5% |  | 534.4
| 间接费 | 元 | 9.5% |  | 1501.29
| 利 润 | 元 | 5% |  | 865.21
| 材料补差 | 元 |  |  | 13110.47
| 块石 | m3 | 108.35 | 121 | 13110.471
| 装置性材料 | 元
| 税 金 | 元 | 9% |  | 2815.2
| 合 计 | 元 |  |  | 34095.17
| 单 价 | 元 |  |  | 340.95
单价计算表
单价序号 |  |  | 7
项目名称 |  |  | 干砌块石 基础
定额编号 |  |  | 30012
施工措施
定额单位 |  |  | 100m3
编号 | 工料名称 | 单位 | 单价(元) | 工料定额 | 合价(元)
1 | 人工 | 工日 | 128 | 50.3 | 6438.4
2 | 块石 | m3 | 60 | 121 | 7260
3 | 其他机材费 | % | 7260 | 1 | 72.6
| 直接工程费小计 | 元 |  |  | 13771
| 措施费 | 元 | 3.5% |  | 481.99
| 间接费 | 元 | 9.5% |  | 1354.03
| 利 润 | 元 | 5% |  | 780.35
| 材料补差 | 元 |  |  | 13110.47
| 块石 | m3 | 108.35 | 121 | 13110.471
| 装置性材料 | 元
| 税 金 | 元 | 9% |  | 2654.81
| 合 计 | 元 |  |  | 32152.65
| 单 价 | 元 |  |  | 321.53
单价计算表
单价序号 |  |  | 8
项目名称 |  |  | 素混凝土底板、基础、垫层及压顶 压顶~纯混凝土 C25 42.5 2
定额编号 |  |  | 40132换
施工措施
定额单位 |  |  | 100m3
编号 | 工料名称 | 单位 | 单价(元) | 工料定额 | 合价(元)
1 | 人工 | 工日 | 128 | 97.1 | 12428.8
2 | 板枋材 | m3 | 1858 | 1.87 | 3474.46
3 | 铁件 | kg | 4.19 | 60 | 251.4
4 | 纯混凝土 C25 42.5 2 | m3 | 173.05 | 102 | 17651.1
5 | 水 | m3 | 0.6 | 70 | 42
6 | 振捣器 平板式 功率2.2kW | 台班 | 14.82 | 5 | 74.1
7 | 其他机材费 | % | 21493.06 | 2 | 429.86
8 | 混凝土拌制 | m3 | 25.38 | 102 | 2588.76
9 | 混凝土运输 | m3 | 12.34 | 102 | 1258.68
| 直接工程费小计 | 元 |  |  | 38199.16
| 措施费 | 元 | 3.5% |  | 1336.97
| 间接费 | 元 | 9.5% |  | 3755.93
| 利 润 | 元 | 5% |  | 2164.6
| 材料补差 | 元 |  |  | 13501.74
| 混凝土运输 | m3 | 1.16 | 102 | 118.32
| 纯混凝土 C25 42.5 2 | m3 | 131.21 | 102 | 13383.42
| 装置性材料 | 元
| 税 金 | 元 | 9% |  | 5306.26
| 合 计 | 元 |  |  | 64264.66
| 单 价 | 元 |  |  | 642.65
单价计算表
单价序号 |  |  | 9
项目名称 |  |  | 混凝土拆除 机械拆除无筋
定额编号 |  |  | 30199
施工措施
定额单位 |  |  | 100m3
编号 | 工料名称 | 单位 | 单价(元) | 工料定额 | 合价(元)
1 | 人工 | 工日 | 128 | 59.7 | 7641.6
2 | 合金钻头 | 个 | 30.5 | 1.3 | 39.65
3 | 空心钢 | kg | 3.66 | 2.1 | 7.68
4 | 风镐（铲） 手持式 | 台班 | 45.32 | 50.4 | 2284.13
5 | 其他机材费 | % | 2331.45 | 10 | 233.15
| 直接工程费小计 | 元 |  |  | 10206.21
| 措施费 | 元 | 3.5% |  | 357.22
| 间接费 | 元 | 9.5% |  | 1003.53
| 利 润 | 元 | 5% |  | 578.35
| 材料补差 | 元
| 装置性材料 | 元
| 税 金 | 元 | 9% |  | 1093.08
| 合 计 | 元 |  |  | 13238.39
| 单 价 | 元 |  |  | 132.38
单价计算表
单价序号 |  |  | 10
项目名称 |  |  | 路床（槽）整形 路床碾压检验
定额编号 |  |  | [市政]2-1
施工措施
定额单位 |  |  | 100m2
编号 | 工料名称 | 单位 | 单价(元) | 工料定额 | 合价(元)
1 | 二类人工 | 工日 | 128 | 0.2 | 24.96
2 | 履带式推土机 | 台班 | 500.46 | 0.08 | 40.54
3 | 钢轮内燃压路机 | 台班 | 381.37 | 0.11 | 43.48
| 直接工程费小计 | 元 |  |  | 108.97
| 措施费 | 元 | 3.5% |  | 3.81
| 间接费 | 元 | 6.5% |  | 7.33
| 利 润 | 元 | 5% |  | 6.01
| 材料补差 | 元 |  |  | 31.95
| 装置性材料 | 元
| 税 金 | 元 | 9% |  | 14.23
| 合 计 | 元 |  |  | 172.3
| 单 价 | 元 |  |  | 1.72
单价计算表
单价序号 |  |  | 11
项目名称 |  |  | 机械铺筑碎石垫层 碎石垫层厚度50cm以内
定额编号 |  |  | 30007
施工措施
定额单位 |  |  | 100m3
编号 | 工料名称 | 单位 | 单价(元) | 工料定额 | 合价(元)
1 | 人工 | 工日 | 128 | 4.5 | 576
2 | 碎石 | m3 | 30 | 110 | 3300
3 | 推土机 功率74kW | 台班 | 563.12 | 0.23 | 129.52
4 | 装载机 斗容1m3 | 台班 | 375.43 | 0.23 | 86.35
5 | 其他机材费 | % | 3515.87 | 2 | 70.32
| 直接工程费小计 | 元 |  |  | 4162.19
| 措施费 | 元 | 3.5% |  | 145.68
| 间接费 | 元 | 9.5% |  | 409.25
| 利 润 | 元 | 5% |  | 235.86
| 材料补差 | 元 |  |  | 10409.5
| 碎石 | m3 | 93.78 | 110 | 10315.8
| 柴油 | kg | 3.88 | 24.15 | 93.702
| 装置性材料 | 元
| 税 金 | 元 | 9% |  | 1382.62
| 合 计 | 元 |  |  | 16745.1
| 单 价 | 元 |  |  | 167.45
单价计算表
单价序号 |  |  | 12
项目名称 |  |  | 混凝土路面铺筑~纯混凝土 C25 42.5 2
定额编号 |  |  | 40660换
施工措施
定额单位 |  |  | 100m3
编号 | 工料名称 | 单位 | 单价(元) | 工料定额 | 合价(元)
1 | 人工 | 工日 | 128 | 95.7 | 12249.6
2 | 板枋材 | m3 | 1858 | 0.1 | 185.8
3 | 钢模板 | kg | 3.92 | 72 | 282.24
4 | 型钢 | kg | 3.35 | 155 | 519.87
5 | 卡扣件 | kg | 4.19 | 105 | 439.95
6 | 草垫 | m2 | 1 | 680 | 680
7 | 纯混凝土 C25 42.5 2 | m3 | 173.05 | 102 | 17651.1
8 | 水 | m3 | 0.6 | 190 | 114
9 | 振捣器 插入式 功率2.2kW | 台班 | 16.55 | 3.6 | 59.58
10 | 振捣器 平板式 功率2.2kW | 台班 | 14.82 | 8.2 | 121.52
11 | 载重汽车 汽油型 载重量5t | 台班 | 472.84 | 0.5 | 236.42
12 | 其他机材费 | % | 20290.48 | 4 | 811.62
13 | 混凝土拌制 | m3 | 25.38 | 102 | 2588.76
14 | 混凝土运输 | m3 | 12.34 | 102 | 1258.68
| 直接工程费小计 | 元 |  |  | 37199.14
| 措施费 | 元 | 3.5% |  | 1301.97
| 间接费 | 元 | 9.5% |  | 3657.61
| 利 润 | 元 | 5% |  | 2107.94
| 材料补差 | 元 |  |  | 13501.74
| 混凝土运输 | m3 | 1.16 | 102 | 118.32
| 纯混凝土 C25 42.5 2 | m3 | 131.21 | 102 | 13383.42
| 装置性材料 | 元
| 税 金 | 元 | 9% |  | 5199.16
| 合 计 | 元 |  |  | 62967.56
| 单 价 | 元 |  |  | 629.68
单价计算表
单价序号 |  |  | 13
项目名称 |  |  | 路面防滑条
定额编号 |  |  | [市政]2-223
施工措施
定额单位 |  |  | 100m2
编号 | 工料名称 | 单位 | 单价(元) | 工料定额 | 合价(元)
1 | 二类人工 | 工日 | 128 | 0.53 | 67.58
2 | 锯纹机刀片 | 套 | 862 | 0.12 | 103.44
3 | 水 | m3 | 0.6 | 8.2 | 4.92
4 | 混凝土路面刻槽机 | 台班 | 377 | 0.55 | 207.35
| 直接工程费小计 | 元 |  |  | 383.29
| 措施费 | 元 | 3.5% |  | 13.42
| 间接费 | 元 | 6.5% |  | 25.79
| 利 润 | 元 | 5% |  | 21.13
| 材料补差 | 元
| 装置性材料 | 元
| 税 金 | 元 | 9% |  | 39.93
| 合 计 | 元 |  |  | 483.56
| 单 价 | 元 |  |  | 4.84
单价计算表
单价序号 |  |  | 14
项目名称 |  |  | 建筑物土石回填 砂砾料回填机械夯填
定额编号 |  |  | 10566
施工措施
定额单位 |  |  | 100m3实方
编号 | 工料名称 | 单位 | 单价(元) | 工料定额 | 合价(元)
1 | 人工 | 工日 | 128 | 2.5 | 320
2 | 塘渣 | m3 | 30 | 115 | 3450
3 | 推土机 功率74kW | 台班 | 563.12 | 0.15 | 84.47
4 | 蛙式夯实机 功率2.8kW | 台班 | 144.25 | 1.5 | 216.38
5 | 其他机材费 | % | 3750.84 | 5 | 187.54
| 直接工程费小计 | 元 |  |  | 4258.38
| 措施费 | 元 | 3.5% |  | 149.04
| 间接费 | 元 | 6.5% |  | 286.48
| 利 润 | 元 | 5% |  | 234.7
| 材料补差 | 元 |  |  | 3189.54
| 塘渣 | m3 | 27.47 | 115 | 3159.28
| 柴油 | kg | 3.88 | 7.8 | 30.264
| 装置性材料 | 元
| 税 金 | 元 | 9% |  | 730.63
| 合 计 | 元 |  |  | 8848.77
| 单 价 | 元 |  |  | 88.49
单价计算表
单价序号 |  |  | 15
项目名称 |  |  | 人工铺筑砂石垫层 碎石垫层平面
定额编号 |  |  | 30002
施工措施
定额单位 |  |  | 100m3
编号 | 工料名称 | 单位 | 单价(元) | 工料定额 | 合价(元)
1 | 人工 | 工日 | 128 | 28.3 | 3622.4
2 | 碎石 | m3 | 30 | 113 | 3390
3 | 双胶轮车 | 台班 | 4.14 | 25 | 103.5
4 | 其他机材费 | % | 3493.5 | 1 | 34.94
| 直接工程费小计 | 元 |  |  | 7150.84
| 措施费 | 元 | 3.5% |  | 250.28
| 间接费 | 元 | 9.5% |  | 703.11
| 利 润 | 元 | 5% |  | 405.21
| 材料补差 | 元 |  |  | 10597.14
| 碎石 | m3 | 93.78 | 113 | 10597.14
| 装置性材料 | 元
| 税 金 | 元 | 9% |  | 1719.59
| 合 计 | 元 |  |  | 20826.17
| 单 价 | 元 |  |  | 208.26
单价计算表
单价序号 |  |  | 16
项目名称 |  |  | 素混凝土底板、基础、垫层及压顶 底板、基础、垫层≤15cm~纯混凝土 C25 42.5 2
定额编号 |  |  | 40129换
施工措施
定额单位 |  |  | 100m3
编号 | 工料名称 | 单位 | 单价(元) | 工料定额 | 合价(元)
1 | 人工 | 工日 | 128 | 73.4 | 9395.2
2 | 板枋材 | m3 | 1858 | 0.47 | 873.26
3 | 铁件 | kg | 4.19 | 50 | 209.5
4 | 纯混凝土 C25 42.5 2 | m3 | 173.05 | 102 | 17651.1
5 | 水 | m3 | 0.6 | 70 | 42
6 | 振捣器 平板式 功率2.2kW | 台班 | 14.82 | 5.2 | 77.06
7 | 离心式水泵 单级 功率7kW | 台班 | 94.37 | 1 | 94.37
8 | 风（砂）水枪 耗风量 6m3/min | 台班 | 162.05 | 2 | 324.1
9 | 其他机材费 | % | 19271.39 | 2 | 385.43
10 | 混凝土拌制 | m3 | 25.38 | 102 | 2588.76
11 | 混凝土运输 | m3 | 12.34 | 102 | 1258.68
| 直接工程费小计 | 元 |  |  | 32899.46
| 措施费 | 元 | 3.5% |  | 1151.48
| 间接费 | 元 | 9.5% |  | 3234.84
| 利 润 | 元 | 5% |  | 1864.29
| 材料补差 | 元 |  |  | 13501.74
| 混凝土运输 | m3 | 1.16 | 102 | 118.32
| 纯混凝土 C25 42.5 2 | m3 | 131.21 | 102 | 13383.42
| 装置性材料 | 元
| 税 金 | 元 | 9% |  | 4738.66
| 合 计 | 元 |  |  | 57390.47
| 单 价 | 元 |  |  | 573.9
单价计算表
单价序号 |  |  | 17
项目名称 |  |  | 明渠边坡衬砌 衬砌厚度20cm~纯混凝土 C25 42.5 2
定额编号 |  |  | 40178换
施工措施
定额单位 |  |  | 100m3
编号 | 工料名称 | 单位 | 单价(元) | 工料定额 | 合价(元)
1 | 人工 | 工日 | 128 | 123.7 | 15833.6
2 | 板枋材 | m3 | 1858 | 0.96 | 1783.68
3 | 钢模板 | kg | 3.92 | 52 | 203.84
4 | 型钢 | kg | 3.35 | 78 | 261.61
5 | 卡扣件 | kg | 4.19 | 30 | 125.7
6 | 铁件 | kg | 4.19 | 195 | 817.05
7 | 电焊条 | kg | 5.75 | 3.6 | 20.7
8 | 纯混凝土 C25 42.5 2 | m3 | 173.05 | 102 | 17651.1
9 | 水 | m3 | 0.6 | 120 | 72
10 | 载重汽车 汽油型 载重量5t | 台班 | 472.84 | 0.33 | 156.04
11 | 履带起重机 油动 起重量10t | 台班 | 499.39 | 0.42 | 209.74
12 | 振捣器 平板式 功率2.2kW | 台班 | 14.82 | 10.8 | 160.06
13 | 风（砂）水枪 耗风量 6m3/min | 台班 | 162.05 | 15 | 2430.75
14 | 离心式水泵 单级 功率17kW | 台班 | 135.19 | 1.86 | 251.45
15 | 电焊机 交流20~25kVA | 台班 | 49.74 | 0.45 | 22.38
16 | 其他机材费 | % | 24166.11 | 2 | 483.32
17 | 混凝土拌制 | m3 | 25.38 | 102 | 2588.76
18 | 混凝土运输 | m3 | 12.34 | 102 | 1258.68
| 直接工程费小计 | 元 |  |  | 44330.46
| 措施费 | 元 | 3.5% |  | 1551.57
| 间接费 | 元 | 9.5% |  | 4358.79
| 利 润 | 元 | 5% |  | 2512.04
| 材料补差 | 元 |  |  | 13563.66
| 混凝土运输 | m3 | 1.16 | 102 | 118.32
| 纯混凝土 C25 42.5 2 | m3 | 131.21 | 102 | 13383.42
| 柴油 | kg | 3.88 | 15.96 | 61.9248
| 装置性材料 | 元
| 税 金 | 元 | 9% |  | 5968.49
| 合 计 | 元 |  |  | 72285.01
| 单 价 | 元 |  |  | 722.85
单价计算表
单价序号 |  |  | 18
项目名称 |  |  | 伸缩缝 沥青木板
定额编号 |  |  | 40279
施工措施
定额单位 |  |  | 100m2
编号 | 工料名称 | 单位 | 单价(元) | 工料定额 | 合价(元)
1 | 人工 | 工日 | 128 | 18.7 | 2393.6
2 | 板枋材 | m3 | 1858 | 2.2 | 4087.6
3 | 沥青 | t | 3858 | 1.24 | 4783.92
4 | 木柴 | t | 435 | 0.42 | 182.7
5 | 双胶轮车 | 台班 | 4.14 | 0.56 | 2.32
6 | 其他机材费 | % | 9056.54 | 1 | 90.57
| 直接工程费小计 | 元 |  |  | 11540.71
| 措施费 | 元 | 3.5% |  | 403.92
| 间接费 | 元 | 9.5% |  | 1134.74
| 利 润 | 元 | 5% |  | 653.97
| 材料补差 | 元
| 装置性材料 | 元
| 税 金 | 元 | 9% |  | 1236
| 合 计 | 元 |  |  | 14969.34
| 单 价 | 元 |  |  | 149.69
单价计算表
单价序号 |  |  | 19
项目名称 |  |  | 建筑物土石回填 砂砾料回填机械夯填
定额编号 |  |  | 10566
施工措施
定额单位 |  |  | 100m3实方
编号 | 工料名称 | 单位 | 单价(元) | 工料定额 | 合价(元)
1 | 人工 | 工日 | 128 | 2.5 | 320
2 | 石粉 | m3 | 30 | 115 | 3450
3 | 推土机 功率74kW | 台班 | 563.12 | 0.15 | 84.47
4 | 蛙式夯实机 功率2.8kW | 台班 | 144.25 | 1.5 | 216.38
5 | 其他机材费 | % | 3750.84 | 5 | 187.54
| 直接工程费小计 | 元 |  |  | 4258.38
| 措施费 | 元 | 3.5% |  | 149.04
| 间接费 | 元 | 6.5% |  | 286.48
| 利 润 | 元 | 5% |  | 234.7
| 材料补差 | 元 |  |  | 8192.5
| 石粉 | m3 | 70.98 | 115 | 8162.24
| 柴油 | kg | 3.88 | 7.8 | 30.264
| 装置性材料 | 元
| 税 金 | 元 | 9% |  | 1180.9
| 合 计 | 元 |  |  | 14302
| 单 价 | 元 |  |  | 143.02
单价计算表
单价序号 |  |  | 20
项目名称 |  |  | 素混凝土底板、基础、垫层及压顶 底板、基础、垫层30cm~纯混凝土 C25 42.5 2
定额编号 |  |  | 40130换
施工措施
定额单位 |  |  | 100m3
编号 | 工料名称 | 单位 | 单价(元) | 工料定额 | 合价(元)
1 | 人工 | 工日 | 128 | 57.1 | 7308.8
2 | 板枋材 | m3 | 1858 | 0.42 | 780.36
3 | 铁件 | kg | 4.19 | 30 | 125.7
4 | 纯混凝土 C25 42.5 2 | m3 | 173.05 | 102 | 17651.1
5 | 水 | m3 | 0.6 | 70 | 42
6 | 振捣器 平板式 功率2.2kW | 台班 | 14.82 | 4.8 | 71.14
7 | 离心式水泵 单级 功率7kW | 台班 | 94.37 | 1 | 94.37
8 | 风（砂）水枪 耗风量 6m3/min | 台班 | 162.05 | 1.5 | 243.08
9 | 其他机材费 | % | 19007.74 | 2 | 380.15
10 | 混凝土拌制 | m3 | 25.38 | 102 | 2588.76
11 | 混凝土运输 | m3 | 12.34 | 102 | 1258.68
| 直接工程费小计 | 元 |  |  | 30544.13
| 措施费 | 元 | 3.5% |  | 1069.04
| 间接费 | 元 | 9.5% |  | 3003.25
| 利 润 | 元 | 5% |  | 1730.82
| 材料补差 | 元 |  |  | 13501.74
| 混凝土运输 | m3 | 1.16 | 102 | 118.32
| 纯混凝土 C25 42.5 2 | m3 | 131.21 | 102 | 13383.42
| 装置性材料 | 元
| 税 金 | 元 | 9% |  | 4486.41
| 合 计 | 元 |  |  | 54335.39
| 单 价 | 元 |  |  | 543.35
单价计算表
单价序号 |  |  | 21
项目名称 |  |  | 混凝土管铺设 公称直径0.6m~水泥砂浆 M10 42.5
定额编号 |  |  | 40610换
施工措施
定额单位 |  |  | 100延长米
编号 | 工料名称 | 单位 | 单价(元) | 工料定额 | 合价(元)
1 | 人工 | 工日 | 128 | 50.3 | 6438.4
2 | 润滑油 | kg | 17.5 | 2.5 | 43.75
3 | 水泥砂浆 M10 42.5 | m3 | 145.09 | 0.15 | 21.76
4 | 钢筋砼承插管 | m | 46.5 | 100 | 4650
5 | 水 | m3 | 0.6 | 31.2 | 18.72
6 | 汽车起重机 柴油型 起重量16t | 台班 | 637.73 | 1.15 | 733.39
7 | 卷扬机 起重量5t | 台班 | 149.85 | 0.9 | 134.87
8 | 离心式水泵 单级 功率7kW | 台班 | 94.37 | 1.2 | 113.24
9 | 试压泵 2.5MPa | 台班 | 116.72 | 0.3 | 35.02
10 | 其他机材费 | % | 5750.75 | 2 | 115.01
| 直接工程费小计 | 元 |  |  | 12304.15
| 措施费 | 元 | 3.5% |  | 430.65
| 间接费 | 元 | 9.5% |  | 1209.81
| 利 润 | 元 | 5% |  | 697.23
| 材料补差 | 元 |  |  | 14131.08
| 水泥砂浆 M10 42.5 | m3 | 136.32 | 0.15 | 20.448
| 钢筋砼承插管 | m | 139.5 | 100 | 13950
| 柴油 | kg | 3.88 | 41.4 | 160.632
| 装置性材料 | 元
| 税 金 | 元 | 9% |  | 2589.56
| 合 计 | 元 |  |  | 31362.48
| 单 价 | 元 |  |  | 313.62
单价计算表
单价序号 |  |  | 22
项目名称 |  |  | 混凝土小型结构 其他小型结构~纯混凝土 C25 42.5 2
定额编号 |  |  | 40249换
施工措施
定额单位 |  |  | 100m3
编号 | 工料名称 | 单位 | 单价(元) | 工料定额 | 合价(元)
1 | 人工 | 工日 | 128 | 132.6 | 16972.8
2 | 板枋材 | m3 | 1858 | 1.75 | 3251.5
3 | 铁件 | kg | 4.19 | 90 | 377.1
4 | 纯混凝土 C25 42.5 2 | m3 | 173.05 | 102 | 17651.1
5 | 水 | m3 | 0.6 | 100 | 60
6 | 振捣器 插入式 功率2.2kW | 台班 | 16.55 | 12 | 198.6
7 | 风（砂）水枪 耗风量 6m3/min | 台班 | 162.05 | 2.5 | 405.13
8 | 其他机材费 | % | 21943.43 | 2 | 438.87
9 | 混凝土拌制 | m3 | 25.38 | 102 | 2588.76
10 | 混凝土运输 | m3 | 12.34 | 102 | 1258.68
| 直接工程费小计 | 元 |  |  | 43202.54
| 措施费 | 元 | 3.5% |  | 1512.09
| 间接费 | 元 | 9.5% |  | 4247.89
| 利 润 | 元 | 5% |  | 2448.13
| 材料补差 | 元 |  |  | 13501.74
| 混凝土运输 | m3 | 1.16 | 102 | 118.32
| 纯混凝土 C25 42.5 2 | m3 | 131.21 | 102 | 13383.42
| 装置性材料 | 元
| 税 金 | 元 | 9% |  | 5842.12
| 合 计 | 元 |  |  | 70754.51
| 单 价 | 元 |  |  | 707.55

## 工程量清单手算稿
工程量清单手算稿
序号 | 工程或费用名称 | 单位 | 计算式 | 工程量 | 单价 | 合计
一 | 建筑工程
1 | 兰田张村
1.1 | 灌溉与排水工程
1.1.1 | 新建排水沟Ltz P01 长184.8m
1.1.1.1 | 一般土方开挖 | m3 | 266.30 | 266 | 3.05 | 811.3
1.1.1.2 | 土方回填 | m3 | 118.98 | 119 | 7.06 | 840.14
1.1.1.3 | 砌体拆除 | m3 | 129.06*0.55+29.94*0.55 | 87 | 14.28 | 1242.36
1.1.1.4 | 干砌块石（条料石、卵石）挡墙 | m3 | 129.06*0.55 | 71 | 102.94 | 7308.74
1.1.1.5 | 干砌块石（条料石、卵石）基础 | m3 | 29.94*0.55 | 16 | 83.51 | 1336.16
1.1.1.6 | 干砌块石（条料石、卵石）挡墙 | m3 | 129.06*0.45 | 58 | 340.95 | 19775.1
1.1.1.7 | 干砌块石（条料石、卵石）基础 | m3 | 29.94*0.45 | 13 | 321.53 | 4179.89
1.1.1.8 | 砼压顶 | m3 | 26.06 | 26 | 642.65 | 16708.9
1.2 | 田间道路工程
1.2.1 | 新建机耕路LtzL01，宽3.2m，长264.3m
1.2.1.1 | 混凝土凿除 | m3 | 3.2*0.18*220.6 | 127 | 132.38 | 16812.26
1.2.1.2 | 路基整平压实 | m2 | 3.2*220.6+3.3*(264.3-220.6) | 850 | 1.72 | 1462
1.2.1.3 | 碎石基层 | m3 | 3.3*0.1*(264.3-220.6) | 14 | 167.45 | 2344.3
1.2.1.4 | 砼路面 | m3 | 3.2*264.3*0.16 | 135 | 629.68 | 85006.8
1.2.1.5 | 路面防滑槽 | m2 | 3.2*264.3 | 846 | 4.84 | 4094.64
1.2.2 | 新建生产路LztL02，宽1.5m/1.3m，长213.4m
1.2.2.1 | 路基整平压实 | m2 | 1.5*87.3+1.3*(213.4-87.3) | 295 | 1.72 | 507.4
1.2.2.2 | 碎石基层 | m3 | (1.5*87.3+1.3*(213.4-87.3))*0.1 | 29 | 167.45 | 4856.05
1.2.2.3 | 砼路面 | m3 | (1.5*87.3+1.3*(213.4-87.3))*0.16 | 47 | 629.68 | 29594.96
1.2.3 | 新建生产路LztL03，宽1.5m，长239.6m
1.2.3.1 | 路基整平压实 | m2 | 1.5*121.1 | 182 | 1.72 | 313.04
1.2.3.2 | 碎石基层 | m3 | 1.5*121.1*0.1 | 18 | 167.45 | 3014.1
1.2.3.3 | 砼路面 | m3 | 1.5*239.6*0.16 | 58 | 629.68 | 36521.44
1.2.3.4 | 砌体拆除 | m3 | 0.3*1.5*(239.6-121.1)*0.55 | 29 | 14.28 | 414.12
1.2.3.5 | 干砌块石（条料石、卵石）基础 | m3 | 0.3*1.5*(239.6-121.1)*0.55 | 29 | 83.51 | 2421.79
工程量清单手算稿
序号 | 工程或费用名称 | 单位 | 计算式 | 工程量 | 单价 | 合计
1.2.3.6 | 干砌块石（条料石、卵石）基础 | m3 | 0.3*1.5*(239.6-121.1)*0.45 | 24 | 321.53 | 7716.72
1.2.4 | 新建生产路LztL04，宽1.5m/1m，长200.2m
1.2.4.1 | 砼路面 | m3 | 1.5*127.4*0.16+1*(200.2-127.4)*0.16 | 42 | 629.68 | 26446.56
1.2.4.2 | 砌体拆除 | m3 | 0.3*1.0*(200.2-127.4)*0.55 | 12 | 14.28 | 171.36
1.2.4.3 | 干砌块石（条料石、卵石）基础 | m3 | 0.3*1.0*(200.2-127.4)*0.55 | 12 | 83.51 | 1002.12
1.2.4.4 | 干砌块石（条料石、卵石）基础 | m3 | 0.3*1.0*(200.2-127.4)*0.45 | 10 | 321.53 | 3215.3
1.3 | 农田防护与生态环境保护工程
1.3.1 | 新建挡墙6条，共长265.2m
1.3.1.1 | 一般土方开挖 | m3 | 42.17 | 42 | 3.05 | 128.1
1.3.1.2 | 土方回填 | m3 | 11.93 | 12 | 7.06 | 84.72
1.3.1.3 | 砌体拆除 | m3 | 31.82*0.55 | 18 | 14.28 | 257.04
1.3.1.4 | 干砌块石（条料石、卵石）挡墙 | m3 | 31.82*0.55 | 18 | 102.94 | 1852.92
1.3.1.5 | 干砌块石（条料石、卵石）挡墙 | m3 | 31.82*0.45 | 14 | 340.95 | 4773.3
1.3.1.6 | 砼压顶 | m3 | 10.61 | 11 | 642.65 | 7069.15
2 | 上周村
2.1 | 田间道路工程
2.1.1 | 新建机耕路SzL01，宽3.1m，长298.8m
2.1.1.1 | 混凝土凿除 | m3 | 3.1*0.18*298.8 | 167 | 132.38 | 22107.46
2.1.1.2 | 路基整平压实 | m2 | 3.1*298.8 | 926 | 1.72 | 1592.72
2.1.1.3 | 砼路面 | m3 | 3.1*298.8*0.16 | 148 | 629.68 | 93192.64
2.1.1.4 | 路面防滑槽 | m2 | 3.1*298.8 | 926 | 4.84 | 4481.84
2.1.2 | 新建生产路SzL02，宽3.5m/1.7m，长348.2m
2.1.2.1 | 一般土方开挖 | m3 | 14.21 | 14 | 3.05 | 42.7
2.1.2.2 | 土方回填 | m3 | 0.23 | 1 | 7.06 | 7.06
2.1.2.3 | 石渣料填筑 | m3 | 7 | 7 | 88.49 | 619.43
2.1.2.4 | 碎石基层 | m3 | 61.4 | 61 | 167.45 | 10214.45
2.1.2.5 | 砼路面 | m3 | 98.92 | 99 | 629.68 | 62338.32
2.1.2.6 | 砌体拆除 | m3 | 8.91*0.55+3.63*0.55 | 7 | 14.28 | 99.96
2.1.2.7 | 干砌块石（条料石、卵石）挡墙 | m3 | 8.91*0.55 | 5 | 102.94 | 514.7
工程量清单手算稿
序号 | 工程或费用名称 | 单位 | 计算式 | 工程量 | 单价 | 合计
2.1.2.8 | 干砌块石（条料石、卵石）基础 | m3 | 3.63*0.55 | 2 | 83.51 | 167.02
2.1.2.9 | 干砌块石（条料石、卵石）挡墙 | m3 | 8.91*0.45 | 4 | 340.95 | 1363.8
2.1.2.10 | 干砌块石（条料石、卵石）基础 | m3 | 3.63*0.45 | 2 | 321.53 | 643.06
2.1.2.11 | 路基整平压实 | m2 | 3.6*14.6+1.7*(238.6-14.6)+1.35*(254.8-238.6)+1.7*(348.2-254.8) | 614 | 1.72 | 1056.08
2.1.2.12 | 路面防滑槽 | m2 | 3.5*14.6 | 51 | 4.84 | 246.84
2.1.3 | 新建生产路SzL03，宽1.5m/1.9m，长255.4m
2.1.3.1 | 一般土方开挖 | m3 | 53.93 | 54 | 3.05 | 164.7
2.1.3.2 | 土方回填 | m3 | 1.65 | 2 | 7.06 | 14.12
2.1.3.3 | 石渣料填筑 | m3 | 18.65 | 19 | 88.49 | 1681.31
2.1.3.4 | 碎石基层 | m3 | 38.94 | 39 | 167.45 | 6530.55
2.1.3.5 | 砼路面 | m3 | 69.42 | 69 | 629.68 | 43447.92
2.1.3.6 | 砌体拆除 | m3 | 30.08*0.55+22.59*0.55 | 29 | 14.28 | 414.12
2.1.3.7 | 干砌块石（条料石、卵石）挡墙 | m3 | 30.08*0.55 | 17 | 102.94 | 1749.98
2.1.3.8 | 干砌块石（条料石、卵石）基础 | m3 | 22.59*0.55 | 12 | 83.51 | 1002.12
2.1.3.9 | 干砌块石（条料石、卵石）挡墙 | m3 | 30.08*0.45 | 14 | 340.95 | 4773.3
2.1.3.10 | 干砌块石（条料石、卵石）基础 | m3 | 22.59*0.45 | 10 | 321.53 | 3215.3
2.1.3.11 | 路基整平压实 | m2 | 1.5*63.2+1.55*(190.1-63.2)+1.5*(255.4-190.1) | 389 | 1.72 | 669.08
2.1.4 | 新建生产路SzL04，宽1.5m，长272.7m
2.1.4.1 | 碎石基层 | m3 | 40.91 | 41 | 167.45 | 6865.45
2.1.4.2 | 砼路面 | m3 | 65.45 | 65 | 629.68 | 40929.2
2.1.4.3 | 路基整平压实 | m2 | 1.5*272.7 | 409 | 1.72 | 703.48
2.1.5 | 新建生产路SzL05，宽1.5m，长117.3m
2.1.5.1 | 一般土方开挖 | m3 | 12.89 | 13 | 3.05 | 39.65
2.1.5.2 | 土方回填 | m3 | 1.74 | 2 | 7.06 | 14.12
2.1.5.3 | 石渣料填筑 | m3 | 2.9 | 3 | 88.49 | 265.47
2.1.5.4 | 碎石基层 | m3 | 16.24 | 16 | 167.45 | 2679.2
2.1.5.5 | 砼路面 | m3 | 28.15 | 28 | 629.68 | 17631.04
2.1.5.6 | 砌体拆除 | m3 | 5.17*0.55+6.21*0.55 | 6 | 14.28 | 85.68
工程量清单手算稿
序号 | 工程或费用名称 | 单位 | 计算式 | 工程量 | 单价 | 合计
2.1.5.7 | 干砌块石（条料石、卵石）挡墙 | m3 | 5.17*0.55 | 3 | 102.94 | 308.82
2.1.5.8 | 干砌块石（条料石、卵石）基础 | m3 | 6.21*0.55 | 3 | 83.51 | 250.53
2.1.5.9 | 干砌块石（条料石、卵石）挡墙 | m3 | 5.17*0.45 | 2 | 340.95 | 681.9
2.1.5.10 | 干砌块石（条料石、卵石）基础 | m3 | 6.21*0.45 | 3 | 321.53 | 964.59
2.1.5.11 | 路基整平压实 | m2 | 1.5*78.7+1.15*(117.3-78.7) | 162 | 1.72 | 278.64
3 | 东戎旗村
3.1 | 土地平整工程
3.1.1 | 土地翻耕 | 亩 | 42.75 | 43 | 38.38 | 1650.34
3.1.2 | 人工清理碎石 | 亩 | 42.75 | 43 | 580 | 24940
3.2 | 灌溉与排水工程
3.2.1 | 新建排水沟Drq P01 长185.6m
3.2.1.1 | 一般土方开挖 | m3 | 0.504*185.6 | 94 | 3.05 | 286.7
3.2.1.2 | 土方回填 | m3 | 0.121*2*185.6 | 45 | 7.06 | 317.7
3.2.1.3 | 砂石垫层 | m3 | 1*0.1*185.6 | 19 | 208.26 | 3956.94
3.2.1.4 | 普通混凝土 | m3 | 0.8*0.1*185.6 | 15 | 573.9 | 8608.5
3.2.1.5 | 衬砌混凝土 | m3 | 0.15*0.5*2*185.6 | 28 | 722.85 | 20239.8
3.2.1.6 | 伸缩缝 | m2 | 185.6/10*(0.15*0.5*2+0.8*0.1) | 4 | 149.69 | 598.76
3.2.2 | 新建排水沟Drq P02 长168.7m
3.2.2.1 | 一般土方开挖 | m3 | 0.504*168.7 | 85 | 3.05 | 259.25
3.2.2.2 | 土方回填 | m3 | 0.121*2*168.7 | 41 | 7.06 | 289.46
3.2.2.3 | 砂石垫层 | m3 | 1*0.1*168.7 | 17 | 208.26 | 3540.42
3.2.2.4 | 普通混凝土 | m3 | 0.8*0.1*168.7 | 13 | 573.9 | 7460.7
3.2.2.5 | 衬砌混凝土 | m3 | 0.15*0.5*2*168.7 | 25 | 722.85 | 18071.25
3.2.2.6 | 伸缩缝 | m2 | 168.7/10*(0.15*0.5*2+0.8*0.1) | 4 | 149.69 | 598.76
3.2.3 | 新建排水沟Drq P03 长105.3m
3.2.3.1 | 一般土方开挖 | m3 | 0.504*105.3 | 53 | 3.05 | 161.65
3.2.3.2 | 土方回填 | m3 | 0.121*2*105.3 | 25 | 7.06 | 176.5
3.2.3.3 | 砂石垫层 | m3 | 1*0.1*105.3 | 11 | 208.26 | 2290.86
3.2.3.4 | 普通混凝土 | m3 | 0.8*0.1*105.3 | 8 | 573.9 | 4591.2
3.2.3.5 | 衬砌混凝土 | m3 | 0.15*0.5*2*105.3 | 16 | 722.85 | 11565.6
工程量清单手算稿
序号 | 工程或费用名称 | 单位 | 计算式 | 工程量 | 单价 | 合计
3.2.3.6 | 伸缩缝 | m2 | 105.3/10*(0.15*0.5*2+0.8*0.1) | 2 | 149.69 | 299.38
3.2.4 | DN500涵管，2处，共12米
3.2.4.1 | 一般土方开挖 | m3 | 27.744 | 28 | 3.05 | 85.4
3.2.4.2 | 石渣料填筑 | m3 | 9.108 | 9 | 88.49 | 796.41
3.2.4.3 | 石渣料填筑 | m3 | 12.132 | 12 | 143.02 | 1716.24
3.2.4.4 | 砂石垫层 | m3 | 0.96 | 1 | 208.26 | 208.26
3.2.4.5 | 砼基础 | m3 | 2.148 | 2 | 543.35 | 1086.7
3.2.4.6 | D500砼管铺设 | m | 12 | 12 | 313.62 | 3763.44
3.3 | 田间道路工程
3.3.1 | 新建机耕路DrqL01，宽3.5m，长104.5m
3.3.1.1 | 路基整平压实 | m2 | 3.6*104.5 | 376 | 1.72 | 646.72
3.3.1.2 | 碎石基层 | m3 | 3.5*0.1*104.5 | 37 | 167.45 | 6195.65
3.3.1.3 | 砼路面 | m3 | 3.5*0.16*104.5 | 59 | 629.68 | 37151.12
3.3.1.4 | 路面防滑槽 | m2 | 3.6*104.5 | 376 | 4.84 | 1819.84
3.3.2 | 新建机耕路DrqL02，宽3.5m，长188.5m
3.3.2.1 | 一般土方开挖 | m3 | 126.86 | 127 | 3.05 | 387.35
3.3.2.2 | 土方回填 | m3 | 3.77 | 4 | 7.06 | 28.24
3.3.2.3 | 石渣料填筑 | m3 | 147.03 | 147 | 88.49 | 13008.03
3.3.2.4 | 碎石基层 | m3 | 49.01 | 49 | 167.45 | 8205.05
3.3.2.5 | 砼路面 | m3 | 3.5*188.5*0.16 | 106 | 629.68 | 66746.08
3.3.2.6 | 砌体拆除 | m3 | 46.371*0.55+47.879*0.55 | 52 | 14.28 | 742.56
3.3.2.7 | 干砌块石（条料石、卵石）挡墙 | m3 | 46.371*0.55 | 26 | 102.94 | 2676.44
3.3.2.8 | 干砌块石（条料石、卵石）基础 | m3 | 47.879*0.55 | 26 | 83.51 | 2171.26
3.3.2.9 | 干砌块石（条料石、卵石）挡墙 | m3 | 46.371*0.45 | 21 | 340.95 | 7159.95
3.3.2.10 | 干砌块石（条料石、卵石）基础 | m3 | 47.879*0.45 | 22 | 321.53 | 7073.66
3.3.2.11 | 路基整平压实 | m2 | 2.6*188.5 | 490 | 1.72 | 842.8
3.3.2.12 | 路面防滑槽 | m2 | 3.5*188.5 | 660 | 4.84 | 3194.4
3.3.3 | 新建机耕路DrqL03，宽3.5m，长183.6m
3.3.3.1 | 一般土方开挖 | m3 | 123.56 | 124 | 3.05 | 378.2
3.3.3.2 | 土方回填 | m3 | 3.67 | 4 | 7.06 | 28.24
工程量清单手算稿
序号 | 工程或费用名称 | 单位 | 计算式 | 工程量 | 单价 | 合计
3.3.3.3 | 石渣料填筑 | m3 | 143.21 | 143 | 88.49 | 12654.07
3.3.3.4 | 碎石基层 | m3 | 47.74 | 48 | 167.45 | 8037.6
3.3.3.5 | 砼路面 | m3 | 3.5*183.6*0.16 | 103 | 629.68 | 64857.04
3.3.3.6 | 砌体拆除 | m3 | 45.17*0.55+46.63*0.55 | 50 | 14.28 | 714
3.3.3.7 | 干砌块石（条料石、卵石）挡墙 | m3 | 45.17*0.55 | 25 | 102.94 | 2573.5
3.3.3.8 | 干砌块石（条料石、卵石）基础 | m3 | 46.63*0.55 | 26 | 83.51 | 2171.26
3.3.3.9 | 干砌块石（条料石、卵石）挡墙 | m3 | 45.17*0.45 | 20 | 340.95 | 6819
3.3.3.10 | 干砌块石（条料石、卵石）基础 | m3 | 46.63*0.45 | 21 | 321.53 | 6752.13
3.3.3.11 | 路基整平压实 | m2 | 2.6*183.6 | 477 | 1.72 | 820.44
3.3.3.12 | 路面防滑槽 | m2 | 3.5*183.6 | 643 | 4.84 | 3112.12
3.3.4 | 新建机耕路DrqL04，宽3.5m，长212.8m
3.3.4.1 | 一般土方开挖 | m3 | 143.21 | 143 | 3.05 | 436.15
3.3.4.2 | 土方回填 | m3 | 4.26 | 4 | 7.06 | 28.24
3.3.4.3 | 石渣料填筑 | m3 | 165.98 | 166 | 88.49 | 14689.34
3.3.4.4 | 碎石基层 | m3 | 55.33 | 55 | 167.45 | 9209.75
3.3.4.5 | 砼路面 | m3 | 3.5*212.8*0.16 | 119 | 629.68 | 74931.92
3.3.4.6 | 砌体拆除 | m3 | 52.35*0.55+54.05*0.55 | 59 | 14.28 | 842.52
3.3.4.7 | 干砌块石（条料石、卵石）挡墙 | m3 | 52.35*0.55 | 29 | 102.94 | 2985.26
3.3.4.8 | 干砌块石（条料石、卵石）基础 | m3 | 54.05*0.55 | 30 | 83.51 | 2505.3
3.3.4.9 | 干砌块石（条料石、卵石）挡墙 | m3 | 52.35*0.45 | 24 | 340.95 | 8182.8
3.3.4.10 | 干砌块石（条料石、卵石）基础 | m3 | 54.05*0.45 | 24 | 321.53 | 7716.72
3.3.4.11 | 路基整平压实 | m2 | 2.6*212.8 | 553 | 1.72 | 951.16
3.3.4.12 | 路面防滑槽 | m2 | 3.5*212.8 | 745 | 4.84 | 3605.8
4 | 西洋村
4.1 | 田间道路工程
4.1.1 | 下田埠1座
4.1.1.1 | 一般土方开挖 | m3 | 5.436 | 5 | 3.05 | 15.25
4.1.1.2 | 土方回填 | m3 | 0.339 | 1 | 7.06 | 7.06
4.1.1.3 | 石渣料填筑 | m3 | 2.809*1.76 | 5 | 88.49 | 442.45
工程量清单手算稿
序号 | 工程或费用名称 | 单位 | 计算式 | 工程量 | 单价 | 合计
4.1.1.4 | 碎石基层 | m3 | 0.742 | 1 | 167.45 | 167.45
4.1.1.5 | 砼路面 | m3 | 1.78 | 2 | 629.68 | 1259.36
4.1.1.6 | 砌体拆除 | m3 | 1.258*1.24*0.55+1.551*1.24*0.55 | 2 | 14.28 | 28.56
4.1.1.7 | 干砌块石（条料石、卵石）挡墙 | m3 | 1.258*1.24*0.55 | 1 | 102.94 | 102.94
4.1.1.8 | 干砌块石（条料石、卵石）基础 | m3 | 1.551*1.24*0.55 | 1 | 83.51 | 83.51
4.1.1.9 | 干砌块石（条料石、卵石）挡墙 | m3 | 1.258*1.24*0.45 | 1 | 340.95 | 340.95
4.1.1.10 | 干砌块石（条料石、卵石）基础 | m3 | 1.551*1.24*0.45 | 1 | 321.53 | 321.53
4.1.1.11 | 路面防滑槽 | m2 | 3*3.71 | 11 | 4.84 | 53.24
4.1.1.12 | 砼齿墙 | m3 | 0.2*0.3*3 | 1 | 707.55 | 707.55
5 | 新花街村
5.1 | 田间道路工程
5.1.1 | 下田埠1座
5.1.1.1 | 一般土方开挖 | m3 | 5.436 | 5 | 3.05 | 15.25
5.1.1.2 | 土方回填 | m3 | 0.339 | 1 | 7.06 | 7.06
5.1.1.3 | 石渣料填筑 | m3 | 2.809*1.76 | 5 | 88.49 | 442.45
5.1.1.4 | 碎石基层 | m3 | 0.742 | 1 | 167.45 | 167.45
5.1.1.5 | 砼路面 | m3 | 1.78 | 2 | 629.68 | 1259.36
5.1.1.6 | 砌体拆除 | m3 | 1.258*1.24*0.55+1.551*1.24*0.55 | 2 | 14.28 | 28.56
5.1.1.7 | 干砌块石（条料石、卵石）挡墙 | m3 | 1.258*1.24*0.55 | 1 | 102.94 | 102.94
5.1.1.8 | 干砌块石（条料石、卵石）基础 | m3 | 1.551*1.24*0.55 | 1 | 83.51 | 83.51
5.1.1.9 | 干砌块石（条料石、卵石）挡墙 | m3 | 1.258*1.24*0.45 | 1 | 340.95 | 340.95
5.1.1.10 | 干砌块石（条料石、卵石）基础 | m3 | 1.551*1.24*0.45 | 1 | 321.53 | 321.53
5.1.1.11 | 路面防滑槽 | m2 | 3*3.71 | 11 | 4.84 | 53.24
5.1.1.12 | 砼齿墙 | m3 | 0.2*0.3*3 | 1 | 707.55 | 707.55
6 | 其他工程
6.1 | 其他工程
6.1.1 | 配套建设高标田标志牌 | 项 | 1 | 1 | 10000 | 10000
二 | 机电设备及安装工程
三 | 金属结构设备及安装工程
工程量清单手算稿
序号 | 工程或费用名称 | 单位 | 计算式 | 工程量 | 单价 | 合计
四 | 施工临时工程
9 | 施工交通工程
9.1 | 施工交通工程 | 项 | 1 | 1 | 3000 | 3000
10 | 施工场外供电工程
10.1 | 施工场外供电工程 | 项 | 1 | 1 | 3000 | 3000
11 | 施工房屋建筑工程
11.1 | 施工房屋建筑工程 | 项 | 1 | 1 | 3000 | 3000
12 | 其他临时工程
12.1 | 其他临时工程 | 项 | 1 | 1 | 8722.52 | 8722.52
13 | 安全生产措施费
13.1 | 安全生产措施费 | 项 | 1 | 1 | 29293.13 | 29293.13