## 1 招标预算汇总表
招标预算汇总表
项目及标段名称： | 2025年临海市邵家渡街道牛头山村等9村高标准农田建设项目 | 第1页 共1页
序号 | 工程项目名称 | 金额（元）
一 | 建筑工程 | 2585507
二 | 机电设备及安装工程
三 | 金属结构设备及安装工程
四 | 施工临时工程 | 88190
五 | 其他项目 | 12032
| 合计 | 2685729
其中： 暂估价
预留金

## 2 建筑工程分类分项工程量清单计价表
建筑工程分类分项工程量清单计价表
项目及标段名称： |  | 2025年临海市邵家渡街道牛头山村等9村高标准农田建设项目 | [5 empty] | 第1页 共28页
序号 | 项目编码 | 项目名称 | 项目 主要特征 | 计量 单位 | 工程 数量 | 单价 (元) | 合价 (元) | 主要技术 条款编码 | 备注
1 |  | 牛头山村 |  |  |  |  | 647000
1.1 |  | 灌溉与排水工程 |  |  |  |  | 69967
1.1.1 |  | 新建排水渠Nts P01 长306.6m |  |  |  |  | 69967
1.1.1.1 | 500105001001 | 干砌块石（条料石、卵石）挡墙 | 1. 材质及规格：干砌块石挡墙，块石满足设计要求 | m3 | 169 | 340.95 | 57621 | 16.4
1.1.1.2 | 500109001001 | 砼压顶 | 1. 部位及类型：C25砼压顶 2. 设计龄期、强度等级及配合比：C25 3. 抗渗、抗冻、抗磨等要求：/ 4. 级配、拌制要求：自拌，二级配 5. 模板类型：综合 | m3 | 20 | 617.33 | 12347 | 14.11
1.2 |  | 田间道路工程 |  |  |  |  | 577033
1.2.1 |  | 新建生产路NtsL01，宽2.5m，长159.8m |  |  |  |  | 92991
1.2.1.1 | 500101002001 | 一般土方开挖 | 1.土类分级:综合土 2.运距:就近堆放 | m3 | 141 | 3.05 | 430 | 6.8
1.2.1.2 | 500103023001 | 土方回填 | 1. 土类分级：综合土 2. 运距：利用开挖料回填 | m3 | 4 | 7.08 | 28 | 13.9
1.2.1.3 | 500103007001 | 塘渣回填 | 1. 压实要求：压实度符合设计要求 2. 其他：塘渣外购 | m3 | 34 | 88.51 | 3009 | 13.9
1.2.1.4 | 500103017001 | 碎石基层 | 1. 材料：碎石基层 2. 粒径：综合 3. 厚度：10cm | m3 | 26 | 167.45 | 4354 | 13.9
建筑工程分类分项工程量清单计价表
项目及标段名称： |  | 2025年临海市邵家渡街道牛头山村等9村高标准农田建设项目 | [5 empty] | 第2页 共28页
序号 | 项目编码 | 项目名称 | 项目 主要特征 | 计量 单位 | 工程 数量 | 单价 (元) | 合价 (元) | 主要技术 条款编码 | 备注
1.2.1.5 | 500109001002 | 砼路面 | 1. 部位及类型：砼路面，厚160mm 2. 设计龄期、强度等级及配合比：C25 3. 抗渗、抗冻、抗磨等要求：/ 4. 级配、拌制要求：自拌，二级配 5. 模板类型：综合 6. 其他：每隔4 米设置一条切割缝(4厘米深)采用沥青玛蹄脂嵌缝 | m3 | 64 | 608.64 | 38953 | 14.11
1.2.1.6 | 500105001002 | 干砌块石（条料石、卵石）挡墙 | 1. 材质及规格：干砌块石挡墙，块石满足设计要求 | m3 | 72 | 340.95 | 24548 | 16.4
1.2.1.7 | 500105001003 | 干砌块石（条料石、卵石）基础 | 1. 材质及规格：干砌块石基础，块石满足设计要求 | m3 | 60 | 321.53 | 19292 | 16.4
1.2.1.8 | 500115022001 | 路基整平压实 | 1.路基整平压实 | m2 | 256 | 1.72 | 440 | 增1
1.2.1.9 | 500115022002 | 路面防滑槽 | 1、混凝土路面刻防滑槽 | m2 | 400 | 4.84 | 1936 | 增1
1.2.2 |  | 新建生产路NtsL02，宽2.0m，长220.8m |  |  |  |  | 82955
1.2.2.1 | 500101002002 | 一般土方开挖 | 1.土类分级:综合土 2.运距:就近堆放 | m3 | 85 | 3.05 | 259 | 6.8
1.2.2.2 | 500103023002 | 土方回填 | 1. 土类分级：综合土 2. 运距：利用开挖料回填 | m3 | 4 | 7.08 | 28 | 13.9
1.2.2.3 | 500103007002 | 塘渣回填 | 1. 压实要求：压实度符合设计要求 2. 其他：塘渣外购 | m3 | 15 | 88.51 | 1328 | 13.9
1.2.2.4 | 500103017002 | 碎石基层 | 1. 材料：碎石基层 2. 粒径：综合 3. 厚度：10cm | m3 | 32 | 167.45 | 5358 | 13.9
建筑工程分类分项工程量清单计价表
项目及标段名称： |  | 2025年临海市邵家渡街道牛头山村等9村高标准农田建设项目 | [5 empty] | 第3页 共28页
序号 | 项目编码 | 项目名称 | 项目 主要特征 | 计量 单位 | 工程 数量 | 单价 (元) | 合价 (元) | 主要技术 条款编码 | 备注
1.2.2.5 | 500109001003 | 砼路面 | 1. 部位及类型：砼路面，厚160mm 2. 设计龄期、强度等级及配合比：C25 3. 抗渗、抗冻、抗磨等要求：/ 4. 级配、拌制要求：自拌，二级配 5. 模板类型：综合 6. 其他：每隔4 米设置一条切割缝(4厘米深)采用沥青玛蹄脂嵌缝 | m3 | 71 | 608.64 | 43213 | 14.11
1.2.2.6 | 500105001004 | 干砌块石（条料石、卵石）挡墙 | 1. 材质及规格：干砌块石挡墙，块石满足设计要求 | m3 | 42 | 340.95 | 14320 | 16.4
1.2.2.7 | 500105001005 | 干砌块石（条料石、卵石）基础 | 1. 材质及规格：干砌块石基础，块石满足设计要求 | m3 | 49 | 321.53 | 15755 | 16.4
1.2.2.8 | 500115022003 | 路基整平压实 | 1.路基整平压实 | m2 | 322 | 1.72 | 554 | 增1
1.2.2.9 | 500115022004 | 路面防滑槽 | 1、混凝土路面刻防滑槽 | m2 | 442 | 4.84 | 2139 | 增1
1.2.3 |  | 新建生产路NtsL03，宽2.5m，长361.4m(包含NtsP01挖填土) |  |  |  |  | 228868
1.2.3.1 | 500101002003 | 一般土方开挖 | 1.土类分级:综合土 2.运距:就近堆放 | m3 | 616 | 3.05 | 1879 | 6.8
1.2.3.2 | 500103023003 | 土方回填 | 1. 土类分级：综合土 2. 运距：利用开挖料回填 | m3 | 96 | 7.08 | 680 | 13.9
1.2.3.3 | 500103007003 | 塘渣回填 | 1. 压实要求：压实度符合设计要求 2. 其他：塘渣外购 | m3 | 125 | 88.51 | 11064 | 13.9
1.2.3.4 | 500103017003 | 碎石基层 | 1. 材料：碎石基层 2. 粒径：综合 3. 厚度：10cm | m3 | 62 | 167.45 | 10382 | 13.9
建筑工程分类分项工程量清单计价表
项目及标段名称： |  | 2025年临海市邵家渡街道牛头山村等9村高标准农田建设项目 | [5 empty] | 第4页 共28页
序号 | 项目编码 | 项目名称 | 项目 主要特征 | 计量 单位 | 工程 数量 | 单价 (元) | 合价 (元) | 主要技术 条款编码 | 备注
1.2.3.5 | 500109001004 | 砼路面 | 1. 部位及类型：砼路面，厚160mm 2. 设计龄期、强度等级及配合比：C25 3. 抗渗、抗冻、抗磨等要求：/ 4. 级配、拌制要求：自拌，二级配 5. 模板类型：综合 6. 其他：每隔4 米设置一条切割缝(4厘米深)采用沥青玛蹄脂嵌缝 | m3 | 145 | 608.64 | 88253 | 14.11
1.2.3.6 | 500105001006 | 干砌块石（条料石、卵石）挡墙 | 1. 材质及规格：干砌块石挡墙，块石满足设计要求 | m3 | 262 | 340.95 | 89329 | 16.4
1.2.3.7 | 500105001007 | 干砌块石（条料石、卵石）基础 | 1. 材质及规格：干砌块石基础，块石满足设计要求 | m3 | 68 | 321.53 | 21864 | 16.4
1.2.3.8 | 500115022005 | 路基整平压实 | 1.路基整平压实 | m2 | 606 | 1.72 | 1042 | 增1
1.2.3.9 | 500115022006 | 路面防滑槽 | 1、混凝土路面刻防滑槽 | m2 | 904 | 4.84 | 4375 | 增1
1.2.4 |  | 新建生产路NtsL04，宽2.5m，长340.4m |  |  |  |  | 172219
1.2.4.1 | 500101002004 | 一般土方开挖 | 1.土类分级:综合土 2.运距:就近堆放 | m3 | 193 | 3.05 | 589 | 6.8
1.2.4.2 | 500103023004 | 土方回填 | 1. 土类分级：综合土 2. 运距：利用开挖料回填 | m3 | 5 | 7.08 | 35 | 13.9
1.2.4.3 | 500103007004 | 塘渣回填 | 1. 压实要求：压实度符合设计要求 2. 其他：塘渣外购 | m3 | 59 | 88.51 | 5222 | 13.9
1.2.4.4 | 500103017004 | 碎石基层 | 1. 材料：碎石基层 2. 粒径：综合 3. 厚度：10cm | m3 | 70 | 167.45 | 11722 | 13.9
建筑工程分类分项工程量清单计价表
项目及标段名称： |  | 2025年临海市邵家渡街道牛头山村等9村高标准农田建设项目 | [5 empty] | 第5页 共28页
序号 | 项目编码 | 项目名称 | 项目 主要特征 | 计量 单位 | 工程 数量 | 单价 (元) | 合价 (元) | 主要技术 条款编码 | 备注
1.2.4.5 | 500109001005 | 砼路面 | 1. 部位及类型：砼路面，厚160mm 2. 设计龄期、强度等级及配合比：C25 3. 抗渗、抗冻、抗磨等要求：/ 4. 级配、拌制要求：自拌，二级配 5. 模板类型：综合 6. 其他：每隔4 米设置一条切割缝(4厘米深)采用沥青玛蹄脂嵌缝 | m3 | 136 | 608.64 | 82775 | 14.11
1.2.4.6 | 500105001008 | 干砌块石（条料石、卵石）挡墙 | 1. 材质及规格：干砌块石挡墙，块石满足设计要求 | m3 | 116 | 340.95 | 39550 | 16.4
1.2.4.7 | 500105001009 | 干砌块石（条料石、卵石）基础 | 1. 材质及规格：干砌块石基础，块石满足设计要求 | m3 | 84 | 321.53 | 27009 | 16.4
1.2.4.8 | 500115022007 | 路基整平压实 | 1.路基整平压实 | m2 | 697 | 1.72 | 1199 | 增1
1.2.4.9 | 500115022008 | 路面防滑槽 | 1、混凝土路面刻防滑槽 | m2 | 851 | 4.84 | 4119 | 增1
2 |  | 赤水村 |  |  |  |  | 514882
2.1 |  | 灌溉与排水工程 |  |  |  |  | 26805
2.1.1 |  | 新建排水渠Cs P01 长136.9m |  |  |  |  | 19849
2.1.1.1 | 500101002005 | 一般土方开挖 | 1.土类分级:综合土 2.运距:就近堆放 | m3 | 50 | 3.05 | 153 | 6.8
2.1.1.2 | 500103023005 | 土方回填 | 1. 土类分级：综合土 2. 运距：利用开挖料回填 | m3 | 14 | 7.08 | 99 | 13.9
2.1.1.3 | 500103017005 | 砂石垫层 | 1. 材料：碎石 2. 粒径：综合 3. 厚度：10cm | m3 | 11 | 208.26 | 2291 | 13.9
建筑工程分类分项工程量清单计价表
项目及标段名称： |  | 2025年临海市邵家渡街道牛头山村等9村高标准农田建设项目 | [5 empty] | 第6页 共28页
序号 | 项目编码 | 项目名称 | 项目 主要特征 | 计量 单位 | 工程 数量 | 单价 (元) | 合价 (元) | 主要技术 条款编码 | 备注
2.1.1.4 | 500109001006 | 砼渠道 | 1. 部位及类型：砼渠道 2. 设计龄期、强度等级及配合比：C25 3. 级配、拌制要求：自拌，二级配 4. 模板类型：综合考虑 | m3 | 26 | 654.53 | 17018 | 14.11
2.1.1.5 | 500109009001 | 伸缩缝 | 1. 伸缩缝部位：渠道伸缩缝 2. 填料的种类、规格：每隔10m设置一处 | m2 | 2 | 144.59 | 289 | 14.11
2.1.2 |  | 新建排水渠Cs P02 长49.8m |  |  |  |  | 6956
2.1.2.1 | 500101002006 | 一般土方开挖 | 1.土类分级:综合土 2.运距:就近堆放 | m3 | 17 | 3.05 | 52 | 6.8
2.1.2.2 | 500103023006 | 土方回填 | 1. 土类分级：综合土 2. 运距：利用开挖料回填 | m3 | 5 | 7.08 | 35 | 13.9
2.1.2.3 | 500103017006 | 砂石垫层 | 1. 材料：碎石 2. 粒径：综合 3. 厚度：10cm | m3 | 4 | 208.26 | 833 | 13.9
2.1.2.4 | 500109001007 | 砼渠道 | 1. 部位及类型：砼渠道 2. 设计龄期、强度等级及配合比：C25 3. 级配、拌制要求：自拌，二级配 4. 模板类型：综合考虑 | m3 | 9 | 654.53 | 5891 | 14.11
2.1.2.5 | 500109009002 | 伸缩缝 | 1. 伸缩缝部位：渠道伸缩缝 2. 填料的种类、规格：每隔10m设置一处 | m2 | 1 | 144.59 | 145 | 14.11
2.2 |  | 田间道路工程 |  |  |  |  | 488077
2.2.1 |  | 新建机耕路CsL01，宽3m，长164.9m |  |  |  |  | 59897
2.2.1.1 | 500103017007 | 碎石基层 | 1. 材料：碎石基层 2. 粒径：综合 3. 厚度：10cm | m3 | 51 | 167.45 | 8540 | 13.9
建筑工程分类分项工程量清单计价表
项目及标段名称： |  | 2025年临海市邵家渡街道牛头山村等9村高标准农田建设项目 | [5 empty] | 第7页 共28页
序号 | 项目编码 | 项目名称 | 项目 主要特征 | 计量 单位 | 工程 数量 | 单价 (元) | 合价 (元) | 主要技术 条款编码 | 备注
2.2.1.2 | 500109001008 | 砼路面 | 1. 部位及类型：砼路面，厚160mm 2. 设计龄期、强度等级及配合比：C25 3. 抗渗、抗冻、抗磨等要求：/ 4. 级配、拌制要求：自拌，二级配 5. 模板类型：综合 6. 其他：每隔4 米设置一条切割缝(4厘米深)采用沥青玛蹄脂嵌缝 | m3 | 79 | 608.64 | 48083 | 14.11
2.2.1.3 | 500115022009 | 路基整平压实 | 1.路基整平压实 | m2 | 511 | 1.72 | 879 | 增1
2.2.1.4 | 500115022010 | 路面防滑槽 | 1、混凝土路面刻防滑槽 | m2 | 495 | 4.84 | 2396 | 增1
2.2.2 |  | 新建机耕路CsL02，宽3m，长32.2m |  |  |  |  | 11446
2.2.2.1 | 500103017008 | 碎石基层 | 1. 材料：碎石基层 2. 粒径：综合 3. 厚度：10cm | m3 | 10 | 167.45 | 1675 | 13.9
2.2.2.2 | 500109001009 | 砼路面 | 1. 部位及类型：砼路面，厚160mm 2. 设计龄期、强度等级及配合比：C25 3. 抗渗、抗冻、抗磨等要求：/ 4. 级配、拌制要求：自拌，二级配 5. 模板类型：综合 6. 其他：每隔4 米设置一条切割缝(4厘米深)采用沥青玛蹄脂嵌缝 | m3 | 15 | 608.64 | 9130 | 14.11
2.2.2.3 | 500115022011 | 路基整平压实 | 1.路基整平压实 | m2 | 100 | 1.72 | 172 | 增1
2.2.2.4 | 500115022012 | 路面防滑槽 | 1、混凝土路面刻防滑槽 | m2 | 97 | 4.84 | 469 | 增1
2.2.3 |  | 新建机耕路CsL03，宽3m，长122.5m |  |  |  |  | 86322
建筑工程分类分项工程量清单计价表
项目及标段名称： |  | 2025年临海市邵家渡街道牛头山村等9村高标准农田建设项目 | [5 empty] | 第8页 共28页
序号 | 项目编码 | 项目名称 | 项目 主要特征 | 计量 单位 | 工程 数量 | 单价 (元) | 合价 (元) | 主要技术 条款编码 | 备注
2.2.3.1 | 500101002007 | 一般土方开挖 | 1.土类分级:综合土 2.运距:就近堆放 | m3 | 119 | 3.05 | 363 | 6.8
2.2.3.2 | 500103023007 | 土方回填 | 1. 土类分级：综合土 2. 运距：利用开挖料回填 | m3 | 3 | 7.08 | 21 | 13.9
2.2.3.3 | 500103007005 | 塘渣回填 | 1. 压实要求：压实度符合设计要求 2. 其他：塘渣外购 | m3 | 36 | 88.51 | 3186 | 13.9
2.2.3.4 | 500103017009 | 碎石基层 | 1. 材料：碎石基层 2. 粒径：综合 3. 厚度：10cm | m3 | 26 | 167.45 | 4354 | 13.9
2.2.3.5 | 500109001010 | 砼路面 | 1. 部位及类型：砼路面，厚160mm 2. 设计龄期、强度等级及配合比：C25 3. 抗渗、抗冻、抗磨等要求：/ 4. 级配、拌制要求：自拌，二级配 5. 模板类型：综合 6. 其他：每隔4 米设置一条切割缝(4厘米深)采用沥青玛蹄脂嵌缝 | m3 | 59 | 608.64 | 35910 | 14.11
2.2.3.6 | 500105001010 | 干砌块石（条料石、卵石）挡墙 | 1. 材质及规格：干砌块石挡墙，块石满足设计要求 | m3 | 70 | 340.95 | 23867 | 16.4
2.2.3.7 | 500105001011 | 干砌块石（条料石、卵石）基础 | 1. 材质及规格：干砌块石基础，块石满足设计要求 | m3 | 51 | 321.53 | 16398 | 16.4
2.2.3.8 | 500115022013 | 路基整平压实 | 1.路基整平压实 | m2 | 257 | 1.72 | 442 | 增1
2.2.3.9 | 500115022014 | 路面防滑槽 | 1、混凝土路面刻防滑槽 | m2 | 368 | 4.84 | 1781 | 增1
2.2.4 |  | 新建机耕路CsL04，宽3m，长49.3m |  |  |  |  | 18093
2.2.4.1 | 500103017010 | 碎石基层 | 1. 材料：碎石基层 2. 粒径：综合 3. 厚度：10cm | m3 | 15 | 167.45 | 2512 | 13.9
建筑工程分类分项工程量清单计价表
项目及标段名称： |  | 2025年临海市邵家渡街道牛头山村等9村高标准农田建设项目 | [5 empty] | 第9页 共28页
序号 | 项目编码 | 项目名称 | 项目 主要特征 | 计量 单位 | 工程 数量 | 单价 (元) | 合价 (元) | 主要技术 条款编码 | 备注
2.2.4.2 | 500109001011 | 砼路面 | 1. 部位及类型：砼路面，厚160mm 2. 设计龄期、强度等级及配合比：C25 3. 抗渗、抗冻、抗磨等要求：/ 4. 级配、拌制要求：自拌，二级配 5. 模板类型：综合 6. 其他：每隔4 米设置一条切割缝(4厘米深)采用沥青玛蹄脂嵌缝 | m3 | 24 | 608.64 | 14607 | 14.11
2.2.4.3 | 500115022015 | 路基整平压实 | 1.路基整平压实 | m2 | 150 | 1.72 | 258 | 增1
2.2.4.4 | 500115022016 | 路面防滑槽 | 1、混凝土路面刻防滑槽 | m2 | 148 | 4.84 | 716 | 增1
2.2.5 |  | 新建生产路CsL05，宽2.5m，长69.1m |  |  |  |  | 40988
2.2.5.1 | 500101002008 | 一般土方开挖 | 1.土类分级:综合土 2.运距:就近堆放 | m3 | 53 | 3.05 | 162 | 6.8
2.2.5.2 | 500103023008 | 土方回填 | 1. 土类分级：综合土 2. 运距：利用开挖料回填 | m3 | 2 | 7.08 | 14 | 13.9
2.2.5.3 | 500103007006 | 塘渣回填 | 1. 压实要求：压实度符合设计要求 2. 其他：塘渣外购 | m3 | 15 | 88.51 | 1328 | 13.9
2.2.5.4 | 500103017011 | 碎石基层 | 1. 材料：碎石基层 2. 粒径：综合 3. 厚度：10cm | m3 | 11 | 167.45 | 1842 | 13.9
建筑工程分类分项工程量清单计价表
项目及标段名称： |  | 2025年临海市邵家渡街道牛头山村等9村高标准农田建设项目 | [5 empty] | 第10页 共28页
序号 | 项目编码 | 项目名称 | 项目 主要特征 | 计量 单位 | 工程 数量 | 单价 (元) | 合价 (元) | 主要技术 条款编码 | 备注
2.2.5.5 | 500109001012 | 砼路面 | 1. 部位及类型：砼路面，厚160mm 2. 设计龄期、强度等级及配合比：C25 3. 抗渗、抗冻、抗磨等要求：/ 4. 级配、拌制要求：自拌，二级配 5. 模板类型：综合 6. 其他：每隔4 米设置一条切割缝(4厘米深)采用沥青玛蹄脂嵌缝 | m3 | 28 | 608.64 | 17042 | 14.11
2.2.5.6 | 500105001012 | 干砌块石（条料石、卵石）挡墙 | 1. 材质及规格：干砌块石挡墙，块石满足设计要求 | m3 | 31 | 340.95 | 10569 | 16.4
2.2.5.7 | 500105001013 | 干砌块石（条料石、卵石）基础 | 1. 材质及规格：干砌块石基础，块石满足设计要求 | m3 | 28 | 321.53 | 9003 | 16.4
2.2.5.8 | 500115022017 | 路基整平压实 | 1.路基整平压实 | m2 | 111 | 1.72 | 191 | 增1
2.2.5.9 | 500115022018 | 路面防滑槽 | 1、混凝土路面刻防滑槽 | m2 | 173 | 4.84 | 837 | 增1
2.2.6 |  | 新建生产路CsL06，宽2.5m，长45.7m |  |  |  |  | 13721
2.2.6.1 | 500103017012 | 碎石基层 | 1. 材料：碎石基层 2. 粒径：综合 3. 厚度：10cm | m3 | 12 | 167.45 | 2009 | 13.9
2.2.6.2 | 500109001013 | 砼路面 | 1. 部位及类型：砼路面，厚160mm 2. 设计龄期、强度等级及配合比：C25 3. 抗渗、抗冻、抗磨等要求：/ 4. 级配、拌制要求：自拌，二级配 5. 模板类型：综合 6. 其他：每隔4 米设置一条切割缝(4厘米深)采用沥青玛蹄脂嵌缝 | m3 | 18 | 608.64 | 10956 | 14.11
2.2.6.3 | 500115022019 | 路基整平压实 | 1.路基整平压实 | m2 | 119 | 1.72 | 205 | 增1
建筑工程分类分项工程量清单计价表
项目及标段名称： |  | 2025年临海市邵家渡街道牛头山村等9村高标准农田建设项目 | [5 empty] | 第11页 共28页
序号 | 项目编码 | 项目名称 | 项目 主要特征 | 计量 单位 | 工程 数量 | 单价 (元) | 合价 (元) | 主要技术 条款编码 | 备注
2.2.6.4 | 500115022020 | 路面防滑槽 | 1、混凝土路面刻防滑槽 | m2 | 114 | 4.84 | 552 | 增1
2.2.7 |  | 新建生产路CsL07，宽2.5m，长106.7m |  |  |  |  | 48655
2.2.7.1 | 500101002009 | 一般土方开挖 | 1.土类分级:综合土 2.运距:就近堆放 | m3 | 45 | 3.05 | 137 | 6.8
2.2.7.2 | 500103023009 | 土方回填 | 1. 土类分级：综合土 2. 运距：利用开挖料回填 | m3 | 3 | 7.08 | 21 | 13.9
2.2.7.3 | 500103007007 | 塘渣回填 | 1. 压实要求：压实度符合设计要求 2. 其他：塘渣外购 | m3 | 5 | 88.51 | 443 | 13.9
2.2.7.4 | 500103017013 | 碎石基层 | 1. 材料：碎石基层 2. 粒径：综合 3. 厚度：10cm | m3 | 17 | 167.45 | 2847 | 13.9
2.2.7.5 | 500109001014 | 砼路面 | 1. 部位及类型：砼路面，厚160mm 2. 设计龄期、强度等级及配合比：C25 3. 抗渗、抗冻、抗磨等要求：/ 4. 级配、拌制要求：自拌，二级配 5. 模板类型：综合 6. 其他：每隔4 米设置一条切割缝(4厘米深)采用沥青玛蹄脂嵌缝 | m3 | 43 | 608.64 | 26172 | 14.11
2.2.7.6 | 500105001014 | 干砌块石（条料石、卵石）挡墙 | 1. 材质及规格：干砌块石挡墙，块石满足设计要求 | m3 | 21 | 340.95 | 7160 | 16.4
2.2.7.7 | 500105001015 | 干砌块石（条料石、卵石）基础 | 1. 材质及规格：干砌块石基础，块石满足设计要求 | m3 | 32 | 321.53 | 10289 | 16.4
2.2.7.8 | 500115022021 | 路基整平压实 | 1.路基整平压实 | m2 | 171 | 1.72 | 294 | 增1
2.2.7.9 | 500115022022 | 路面防滑槽 | 1、混凝土路面刻防滑槽 | m2 | 267 | 4.84 | 1292 | 增1
2.2.8 |  | 新建机耕路CsL08，宽3m，长189.3m |  |  |  |  | 116737
建筑工程分类分项工程量清单计价表
项目及标段名称： |  | 2025年临海市邵家渡街道牛头山村等9村高标准农田建设项目 | [5 empty] | 第12页 共28页
序号 | 项目编码 | 项目名称 | 项目 主要特征 | 计量 单位 | 工程 数量 | 单价 (元) | 合价 (元) | 主要技术 条款编码 | 备注
2.2.8.1 | 500101002010 | 一般土方开挖 | 1.土类分级:综合土 2.运距:就近堆放 | m3 | 141 | 3.05 | 430 | 6.8
2.2.8.2 | 500103023010 | 土方回填 | 1. 土类分级：综合土 2. 运距：利用开挖料回填 | m3 | 5 | 7.08 | 35 | 13.9
2.2.8.3 | 500103007008 | 塘渣回填 | 1. 压实要求：压实度符合设计要求 2. 其他：塘渣外购 | m3 | 34 | 88.51 | 3009 | 13.9
2.2.8.4 | 500103017014 | 碎石基层 | 1. 材料：碎石基层 2. 粒径：综合 3. 厚度：10cm | m3 | 40 | 167.45 | 6698 | 13.9
2.2.8.5 | 500109001015 | 砼路面 | 1. 部位及类型：砼路面，厚160mm 2. 设计龄期、强度等级及配合比：C25 3. 抗渗、抗冻、抗磨等要求：/ 4. 级配、拌制要求：自拌，二级配 5. 模板类型：综合 6. 其他：每隔4 米设置一条切割缝(4厘米深)采用沥青玛蹄脂嵌缝 | m3 | 91 | 608.64 | 55386 | 14.11
2.2.8.6 | 500105001016 | 干砌块石（条料石、卵石）挡墙 | 1. 材质及规格：干砌块石挡墙，块石满足设计要求 | m3 | 74 | 340.95 | 25230 | 16.4
2.2.8.7 | 500105001017 | 干砌块石（条料石、卵石）基础 | 1. 材质及规格：干砌块石基础，块石满足设计要求 | m3 | 70 | 321.53 | 22507 | 16.4
2.2.8.8 | 500115022023 | 路基整平压实 | 1.路基整平压实 | m2 | 402 | 1.72 | 691 | 增1
2.2.8.9 | 500115022024 | 路面防滑槽 | 1、混凝土路面刻防滑槽 | m2 | 568 | 4.84 | 2749 | 增1
2.2.9 |  | 新建生产路CsL09，宽2.0m，长217.6m |  |  |  |  | 86265
2.2.9.1 | 500101002011 | 一般土方开挖 | 1.土类分级:综合土 2.运距:就近堆放 | m3 | 97 | 3.05 | 296 | 6.8
2.2.9.2 | 500103023011 | 土方回填 | 1. 土类分级：综合土 2. 运距：利用开挖料回填 | m3 | 6 | 7.08 | 42 | 13.9
建筑工程分类分项工程量清单计价表
项目及标段名称： |  | 2025年临海市邵家渡街道牛头山村等9村高标准农田建设项目 | [5 empty] | 第13页 共28页
序号 | 项目编码 | 项目名称 | 项目 主要特征 | 计量 单位 | 工程 数量 | 单价 (元) | 合价 (元) | 主要技术 条款编码 | 备注
2.2.9.3 | 500103007009 | 塘渣回填 | 1. 压实要求：压实度符合设计要求 2. 其他：塘渣外购 | m3 | 10 | 88.51 | 885 | 13.9
2.2.9.4 | 500103017015 | 碎石基层 | 1. 材料：碎石基层 2. 粒径：综合 3. 厚度：10cm | m3 | 24 | 167.45 | 4019 | 13.9
2.2.9.5 | 500109001016 | 砼路面 | 1. 部位及类型：砼路面，厚160mm 2. 设计龄期、强度等级及配合比：C25 3. 抗渗、抗冻、抗磨等要求：/ 4. 级配、拌制要求：自拌，二级配 5. 模板类型：综合 6. 其他：每隔4 米设置一条切割缝(4厘米深)采用沥青玛蹄脂嵌缝 | m3 | 70 | 608.64 | 42605 | 14.11
2.2.9.6 | 500105001018 | 干砌块石（条料石、卵石）挡墙 | 1. 材质及规格：干砌块石挡墙，块石满足设计要求 | m3 | 44 | 340.95 | 15002 | 16.4
2.2.9.7 | 500105001019 | 干砌块石（条料石、卵石）基础 | 1. 材质及规格：干砌块石基础，块石满足设计要求 | m3 | 65 | 321.53 | 20899 | 16.4
2.2.9.8 | 500115022025 | 路基整平压实 | 1.路基整平压实 | m2 | 239 | 1.72 | 411 | 增1
2.2.9.9 | 500115022026 | 路面防滑槽 | 1、混凝土路面刻防滑槽 | m2 | 435 | 4.84 | 2105 | 增1
2.2.10 |  | 下田埠3座 |  |  |  |  | 5953
2.2.10.1 | 500101002012 | 一般土方开挖 | 1.土类分级:综合土 2.运距:就近堆放 | m3 | 16 | 3.05 | 49 | 6.8
2.2.10.2 | 500103023012 | 土方回填 | 1. 土类分级：综合土 2. 运距：利用开挖料回填 | m3 | 1 | 7.08 | 7 | 13.9
2.2.10.3 | 500103007010 | 石渣料填筑 | 1. 压实要求：压实度符合设计要求 2. 其他：塘渣外购 | m3 | 15 | 88.51 | 1328 | 13.9
建筑工程分类分项工程量清单计价表
项目及标段名称： |  | 2025年临海市邵家渡街道牛头山村等9村高标准农田建设项目 | [5 empty] | 第14页 共28页
序号 | 项目编码 | 项目名称 | 项目 主要特征 | 计量 单位 | 工程 数量 | 单价 (元) | 合价 (元) | 主要技术 条款编码 | 备注
2.2.10.4 | 500103017016 | 碎石基层 | 1. 材料：碎石基层 2. 粒径：综合 3. 厚度：10cm | m3 | 1 | 167.45 | 167 | 13.9
2.2.10.5 | 500109001017 | 砼路面 | 1. 部位及类型：砼路面，厚180 2. 设计龄期、强度等级及配合比：C25 3. 抗渗、抗冻、抗磨等要求：/ 4. 级配、拌制要求：自拌，二级配 5. 模板类型：综合 6. 其他：每隔4 米设置一条切割缝(4厘米深)采用沥青玛蹄脂嵌缝 | m3 | 1 | 608.64 | 609 | 14.11
2.2.10.6 | 500105001020 | 干砌块石（条料石、卵石）挡墙 | 1. 材质及规格：干砌块石挡墙，块石满足设计要求 | m3 | 5 | 340.95 | 1705 | 16.4
2.2.10.7 | 500105001021 | 干砌块石（条料石、卵石）基础 | 1. 材质及规格：干砌块石基础，块石满足设计要求 | m3 | 6 | 321.53 | 1929 | 16.4
2.2.10.8 | 500115022027 | 路面防滑槽 | 1、混凝土路面刻防滑槽 | m2 | 33 | 4.84 | 160 | 增1
3 |  | 大路章村 |  |  |  |  | 34123
3.1 |  | 田间道路工程 |  |  |  |  | 34123
3.1.1 |  | 新建机耕路DlzL01，宽3m，长94.6m |  |  |  |  | 34123
3.1.1.1 | 500103017017 | 碎石基层 | 1. 材料：碎石基层 2. 粒径：综合 3. 厚度：10cm | m3 | 29 | 167.45 | 4856 | 13.9
建筑工程分类分项工程量清单计价表
项目及标段名称： |  | 2025年临海市邵家渡街道牛头山村等9村高标准农田建设项目 | [5 empty] | 第15页 共28页
序号 | 项目编码 | 项目名称 | 项目 主要特征 | 计量 单位 | 工程 数量 | 单价 (元) | 合价 (元) | 主要技术 条款编码 | 备注
3.1.1.2 | 500109001018 | 砼路面 | 1. 部位及类型：砼路面，厚160mm 2. 设计龄期、强度等级及配合比：C25 3. 抗渗、抗冻、抗磨等要求：/ 4. 级配、拌制要求：自拌，二级配 5. 模板类型：综合 6. 其他：每隔4 米设置一条切割缝(4厘米深)采用沥青玛蹄脂嵌缝 | m3 | 45 | 608.64 | 27389 | 14.11
3.1.1.3 | 500115022028 | 路基整平压实 | 1.路基整平压实 | m2 | 293 | 1.72 | 504 | 增1
3.1.1.4 | 500115022029 | 路面防滑槽 | 1、混凝土路面刻防滑槽 | m2 | 284 | 4.84 | 1375 | 增1
4 |  | 东昆村 |  |  |  |  | 235759
4.1 |  | 田间道路工程 |  |  |  |  | 235759
4.1.1 |  | 新建机耕路DkL01，宽4.0m，长90.5m |  |  |  |  | 48147
4.1.1.1 | 500103017018 | 碎石基层 | 1. 材料：碎石基层 2. 粒径：综合 3. 厚度：10cm | m3 | 37 | 167.45 | 6196 | 13.9
4.1.1.2 | 500109001019 | 砼路面 | 1. 部位及类型：砼路面，厚180mm 2. 设计龄期、强度等级及配合比：C25 3. 抗渗、抗冻、抗磨等要求：/ 4. 级配、拌制要求：自拌，二级配 5. 模板类型：综合 6. 其他：每隔4 米设置一条切割缝(4厘米深)采用沥青玛蹄脂嵌缝 | m3 | 65 | 608.64 | 39562 | 14.11
4.1.1.3 | 500115022030 | 路基整平压实 | 1.路基整平压实 | m2 | 371 | 1.72 | 638 | 增1
建筑工程分类分项工程量清单计价表
项目及标段名称： |  | 2025年临海市邵家渡街道牛头山村等9村高标准农田建设项目 | [5 empty] | 第16页 共28页
序号 | 项目编码 | 项目名称 | 项目 主要特征 | 计量 单位 | 工程 数量 | 单价 (元) | 合价 (元) | 主要技术 条款编码 | 备注
4.1.1.4 | 500115022031 | 路面防滑槽 | 1、混凝土路面刻防滑槽 | m2 | 362 | 4.84 | 1752 | 增1
4.1.2 |  | 新建机耕路DkL02，宽3.5m，长88.3m |  |  |  |  | 37224
4.1.2.1 | 500103017019 | 碎石基层 | 1. 材料：碎石基层 2. 粒径：综合 3. 厚度：10cm | m3 | 32 | 167.45 | 5358 | 13.9
4.1.2.2 | 500109001020 | 砼路面 | 1. 部位及类型：砼路面，厚160mm 2. 设计龄期、强度等级及配合比：C25 3. 抗渗、抗冻、抗磨等要求：/ 4. 级配、拌制要求：自拌，二级配 5. 模板类型：综合 6. 其他：每隔4 米设置一条切割缝(4厘米深)采用沥青玛蹄脂嵌缝 | m3 | 49 | 608.64 | 29823 | 14.11
4.1.2.3 | 500115022032 | 路基整平压实 | 1.路基整平压实 | m2 | 318 | 1.72 | 547 | 增1
4.1.2.4 | 500115022033 | 路面防滑槽 | 1、混凝土路面刻防滑槽 | m2 | 309 | 4.84 | 1496 | 增1
4.1.3 |  | 新建机耕路DkL03，宽4.0m，长86.4m |  |  |  |  | 45880
4.1.3.1 | 500103017020 | 碎石基层 | 1. 材料：碎石基层 2. 粒径：综合 3. 厚度：10cm | m3 | 35 | 167.45 | 5861 | 13.9
建筑工程分类分项工程量清单计价表
项目及标段名称： |  | 2025年临海市邵家渡街道牛头山村等9村高标准农田建设项目 | [5 empty] | 第17页 共28页
序号 | 项目编码 | 项目名称 | 项目 主要特征 | 计量 单位 | 工程 数量 | 单价 (元) | 合价 (元) | 主要技术 条款编码 | 备注
4.1.3.2 | 500109001021 | 砼路面 | 1. 部位及类型：砼路面，厚180mm 2. 设计龄期、强度等级及配合比：C25 3. 抗渗、抗冻、抗磨等要求：/ 4. 级配、拌制要求：自拌，二级配 5. 模板类型：综合 6. 其他：每隔4 米设置一条切割缝(4厘米深)采用沥青玛蹄脂嵌缝 | m3 | 62 | 608.64 | 37736 | 14.11
4.1.3.3 | 500115022034 | 路基整平压实 | 1.路基整平压实 | m2 | 354 | 1.72 | 609 | 增1
4.1.3.4 | 500115022035 | 路面防滑槽 | 1、混凝土路面刻防滑槽 | m2 | 346 | 4.84 | 1675 | 增1
4.1.4 |  | 新建机耕路DkL04，宽3.0m，长182.2m |  |  |  |  | 104507
4.1.4.1 | 500101002013 | 一般土方开挖 | 1.土类分级:综合土 2.运距:就近堆放 | m3 | 121 | 3.05 | 369 | 6.8
4.1.4.2 | 500103023013 | 土方回填 | 1. 土类分级：综合土 2. 运距：利用开挖料回填 | m3 | 4 | 7.08 | 28 | 13.9
4.1.4.3 | 500103007011 | 塘渣回填 | 1. 压实要求：压实度符合设计要求 2. 其他：塘渣外购 | m3 | 29 | 88.51 | 2567 | 13.9
4.1.4.4 | 500103017021 | 碎石基层 | 1. 材料：碎石基层 2. 粒径：综合 3. 厚度：10cm | m3 | 42 | 167.45 | 7033 | 13.9
建筑工程分类分项工程量清单计价表
项目及标段名称： |  | 2025年临海市邵家渡街道牛头山村等9村高标准农田建设项目 | [5 empty] | 第18页 共28页
序号 | 项目编码 | 项目名称 | 项目 主要特征 | 计量 单位 | 工程 数量 | 单价 (元) | 合价 (元) | 主要技术 条款编码 | 备注
4.1.4.5 | 500109001022 | 砼路面 | 1. 部位及类型：砼路面，厚160mm 2. 设计龄期、强度等级及配合比：C25 3. 抗渗、抗冻、抗磨等要求：/ 4. 级配、拌制要求：自拌，二级配 5. 模板类型：综合 6. 其他：每隔4 米设置一条切割缝(4厘米深)采用沥青玛蹄脂嵌缝 | m3 | 87 | 608.64 | 52952 | 14.11
4.1.4.6 | 500105001022 | 干砌块石（条料石、卵石）挡墙 | 1. 材质及规格：干砌块石挡墙，块石满足设计要求 | m3 | 62 | 340.95 | 21139 | 16.4
4.1.4.7 | 500105001023 | 干砌块石（条料石、卵石）基础 | 1. 材质及规格：干砌块石基础，块石满足设计要求 | m3 | 53 | 321.53 | 17041 | 16.4
4.1.4.8 | 500115022036 | 路基整平压实 | 1.路基整平压实 | m2 | 425 | 1.72 | 731 | 增1
4.1.4.9 | 500115022037 | 路面防滑槽 | 1、混凝土路面刻防滑槽 | m2 | 547 | 4.84 | 2647 | 增1
5 |  | 塘头村 |  |  |  |  | 107889
5.1 |  | 田间道路工程 |  |  |  |  | 107889
5.1.1 |  | 新建生产路DtL01，宽2.0m，长229.1m |  |  |  |  | 103564
5.1.1.1 | 500101002014 | 一般土方开挖 | 1.土类分级:综合土 2.运距:就近堆放 | m3 | 129 | 3.05 | 393 | 6.8
5.1.1.2 | 500103023014 | 土方回填 | 1. 土类分级：综合土 2. 运距：利用开挖料回填 | m3 | 5 | 7.08 | 35 | 13.9
5.1.1.3 | 500103007012 | 塘渣回填 | 1. 压实要求：压实度符合设计要求 2. 其他：塘渣外购 | m3 | 37 | 88.51 | 3275 | 13.9
5.1.1.4 | 500103017022 | 碎石基层 | 1. 材料：碎石基层 2. 粒径：综合 3. 厚度：10cm | m3 | 31 | 167.45 | 5191 | 13.9
建筑工程分类分项工程量清单计价表
项目及标段名称： |  | 2025年临海市邵家渡街道牛头山村等9村高标准农田建设项目 | [5 empty] | 第19页 共28页
序号 | 项目编码 | 项目名称 | 项目 主要特征 | 计量 单位 | 工程 数量 | 单价 (元) | 合价 (元) | 主要技术 条款编码 | 备注
5.1.1.5 | 500109001023 | 砼路面 | 1. 部位及类型：砼路面，厚160mm 2. 设计龄期、强度等级及配合比：C25 3. 抗渗、抗冻、抗磨等要求：/ 4. 级配、拌制要求：自拌，二级配 5. 模板类型：综合 6. 其他：每隔4 米设置一条切割缝(4厘米深)采用沥青玛蹄脂嵌缝 | m3 | 73 | 608.64 | 44431 | 14.11
5.1.1.6 | 500105001024 | 干砌块石（条料石、卵石）挡墙 | 1. 材质及规格：干砌块石挡墙，块石满足设计要求 | m3 | 78 | 340.95 | 26594 | 16.4
5.1.1.7 | 500105001025 | 干砌块石（条料石、卵石）基础 | 1. 材质及规格：干砌块石基础，块石满足设计要求 | m3 | 65 | 321.53 | 20899 | 16.4
5.1.1.8 | 500115022038 | 路基整平压实 | 1.路基整平压实 | m2 | 307 | 1.72 | 528 | 增1
5.1.1.9 | 500115022039 | 路面防滑槽 | 1、混凝土路面刻防滑槽 | m2 | 458 | 4.84 | 2217 | 增1
5.1.2 |  | 台阶 1处 |  |  |  |  | 4326
5.1.2.1 | 500105001026 | 干砌块石（条料石、卵石）挡墙 | 1. 材质及规格：干砌块石挡墙，块石满足设计要求 | m3 | 9 | 340.95 | 3069 | 16.4
5.1.2.2 | 500109001024 | 砼台阶 | 1. 部位及类型：C25砼台阶 2. 设计龄期、强度等级及配合比：C25 3. 级配、拌制要求：自拌，二级配 4. 模板类型：综合 | m3 | 1 | 639.62 | 640 | 14.11
5.1.2.3 | 500109001025 | 台阶平台 | 1. 部位及类型：C25砼基础 2. 设计龄期、强度等级及配合比：C25 3. 级配、拌制要求：自拌，二级配 4. 模板类型：综合 | m3 | 1 | 617.33 | 617 | 14.11
建筑工程分类分项工程量清单计价表
项目及标段名称： |  | 2025年临海市邵家渡街道牛头山村等9村高标准农田建设项目 | [5 empty] | 第20页 共28页
序号 | 项目编码 | 项目名称 | 项目 主要特征 | 计量 单位 | 工程 数量 | 单价 (元) | 合价 (元) | 主要技术 条款编码 | 备注
6 |  | 吕公岙村 |  |  |  |  | 263501
6.1 |  | 灌溉与排水工程 |  |  |  |  | 73810
6.1.1 |  | 新建排水渠LgaP01 长506m |  |  |  |  | 73810
6.1.1.1 | 500101002015 | 一般土方开挖 | 1.土类分级:综合土 2.运距:就近堆放 | m3 | 190 | 3.05 | 580 | 6.8
6.1.1.2 | 500103023015 | 土方回填 | 1. 土类分级：综合土 2. 运距：利用开挖料回填 | m3 | 58 | 7.08 | 411 | 13.9
6.1.1.3 | 500103017023 | 砂石垫层 | 1. 材料：碎石 2. 粒径：综合 3. 厚度：10cm | m3 | 41 | 208.26 | 8539 | 13.9
6.1.1.4 | 500109001026 | 砼渠道 | 1. 部位及类型：砼渠道 2. 设计龄期、强度等级及配合比：C25 3. 级配、拌制要求：自拌，二级配 4. 模板类型：综合考虑 | m3 | 96 | 654.53 | 62835 | 14.11
6.1.1.5 | 500109009003 | 伸缩缝 | 1. 伸缩缝部位：渠道伸缩缝 2. 填料的种类、规格：每隔10m设置一处 | m2 | 10 | 144.59 | 1446 | 14.11
6.2 |  | 田间道路工程 |  |  |  |  | 187072
6.2.1 |  | 新建机耕路LgaL01，宽3m，长172.3m |  |  |  |  | 62813
6.2.1.1 | 500103017024 | 碎石基层 | 1. 材料：碎石基层 2. 粒径：综合 3. 厚度：10cm | m3 | 53 | 167.45 | 8875 | 13.9
建筑工程分类分项工程量清单计价表
项目及标段名称： |  | 2025年临海市邵家渡街道牛头山村等9村高标准农田建设项目 | [5 empty] | 第21页 共28页
序号 | 项目编码 | 项目名称 | 项目 主要特征 | 计量 单位 | 工程 数量 | 单价 (元) | 合价 (元) | 主要技术 条款编码 | 备注
6.2.1.2 | 500109001027 | 砼路面 | 1. 部位及类型：砼路面，厚160mm 2. 设计龄期、强度等级及配合比：C25 3. 抗渗、抗冻、抗磨等要求：/ 4. 级配、拌制要求：自拌，二级配 5. 模板类型：综合 6. 其他：每隔4 米设置一条切割缝(4厘米深)采用沥青玛蹄脂嵌缝 | m3 | 83 | 608.64 | 50517 | 14.11
6.2.1.3 | 500115022040 | 路基整平压实 | 1.路基整平压实 | m2 | 534 | 1.72 | 918 | 增1
6.2.1.4 | 500115022041 | 路面防滑槽 | 1、混凝土路面刻防滑槽 | m2 | 517 | 4.84 | 2502 | 增1
6.2.2 |  | 新建生产路LgaL02，宽2.5m，长343.9m |  |  |  |  | 124259
6.2.2.1 | 500101002016 | 一般土方开挖 | 1.土类分级:综合土 2.运距:就近堆放 | m3 | 13 | 3.05 | 40 | 6.8
6.2.2.2 | 500103023016 | 土方回填 | 1. 土类分级：综合土 2. 运距：利用开挖料回填 | m3 | 1 | 7.08 | 7 | 13.9
6.2.2.3 | 500103017025 | 塘渣路基 | 1.塘渣路基 2. 压实要求：压实度符合设计要求 3. 其他：塘渣外购 | m3 | 33 | 87.95 | 2902 | 13.9
6.2.2.4 | 500103017026 | 碎石基层 | 1. 材料：碎石基层 2. 粒径：综合 3. 厚度：10cm | m3 | 84 | 167.45 | 14066 | 13.9
建筑工程分类分项工程量清单计价表
项目及标段名称： |  | 2025年临海市邵家渡街道牛头山村等9村高标准农田建设项目 | [5 empty] | 第22页 共28页
序号 | 项目编码 | 项目名称 | 项目 主要特征 | 计量 单位 | 工程 数量 | 单价 (元) | 合价 (元) | 主要技术 条款编码 | 备注
6.2.2.5 | 500109001028 | 砼路面 | 1. 部位及类型：砼路面，厚160mm 2. 设计龄期、强度等级及配合比：C25 3. 抗渗、抗冻、抗磨等要求：/ 4. 级配、拌制要求：自拌，二级配 5. 模板类型：综合 6. 其他：每隔4 米设置一条切割缝(4厘米深)采用沥青玛蹄脂嵌缝 | m3 | 138 | 608.64 | 83992 | 14.11
6.2.2.6 | 500105001027 | 干砌块石（条料石、卵石）挡墙 | 1. 材质及规格：干砌块石挡墙，块石满足设计要求 | m3 | 31 | 340.95 | 10569 | 16.4
6.2.2.7 | 500105001028 | 干砌块石（条料石、卵石）基础 | 1. 材质及规格：干砌块石基础，块石满足设计要求 | m3 | 22 | 321.53 | 7074 | 16.4
6.2.2.8 | 500115022042 | 路基整平压实 | 1.路基整平压实 | m2 | 841 | 1.72 | 1447 | 增1
6.2.2.9 | 500115022043 | 路面防滑槽 | 1、混凝土路面刻防滑槽 | m2 | 860 | 4.84 | 4162 | 增1
6.3 |  | 下田埠1座 |  |  |  |  | 2619
6.3.1 | 500101002017 | 一般土方开挖 | 1.土类分级:综合土 2.运距:就近堆放 | m3 | 5 | 3.05 | 15 | 6.8
6.3.2 | 500103023017 | 土方回填 | 1. 土类分级：综合土 2. 运距：利用开挖料回填 | m3 | 1 | 7.08 | 7 | 13.9
6.3.3 | 500103007013 | 石渣料填筑 | 1. 压实要求：压实度符合设计要求 2. 其他：塘渣外购 | m3 | 5 | 88.51 | 443 | 13.9
6.3.4 | 500103017027 | 碎石基层 | 1. 材料：碎石基层 2. 粒径：综合 3. 厚度：10cm | m3 | 1 | 167.45 | 167 | 13.9
建筑工程分类分项工程量清单计价表
项目及标段名称： |  | 2025年临海市邵家渡街道牛头山村等9村高标准农田建设项目 | [5 empty] | 第23页 共28页
序号 | 项目编码 | 项目名称 | 项目 主要特征 | 计量 单位 | 工程 数量 | 单价 (元) | 合价 (元) | 主要技术 条款编码 | 备注
6.3.5 | 500109001029 | 砼路面 | 1. 部位及类型：砼路面，厚180 2. 设计龄期、强度等级及配合比：C25 3. 抗渗、抗冻、抗磨等要求：/ 4. 级配、拌制要求：自拌，二级配 5. 模板类型：综合 6. 其他：每隔4 米设置一条切割缝(4厘米深)采用沥青玛蹄脂嵌缝 | m3 | 1 | 608.64 | 609 | 14.11
6.3.6 | 500105001029 | 干砌块石（条料石、卵石）挡墙 | 1. 材质及规格：干砌块石挡墙，块石满足设计要求 | m3 | 2 | 340.95 | 682 | 16.4
6.3.7 | 500105001030 | 干砌块石（条料石、卵石）基础 | 1. 材质及规格：干砌块石基础，块石满足设计要求 | m3 | 2 | 321.53 | 643 | 16.4
6.3.8 | 500115022044 | 路面防滑槽 | 1、混凝土路面刻防滑槽 | m2 | 11 | 4.84 | 53 | 增1
7 |  | 下管村 |  |  |  |  | 341014
7.1 |  | 灌溉与排水工程 |  |  |  |  | 4042
7.1.1 |  | 新建排水渠XgP01 长28.9m |  |  |  |  | 4042
7.1.1.1 | 500103017028 | 砂石垫层 | 1. 材料：碎石 2. 粒径：综合 3. 厚度：10cm | m3 | 3 | 208.26 | 625 | 13.9
7.1.1.2 | 500109001030 | 砼渠道 | 1. 部位及类型：砼渠道 2. 设计龄期、强度等级及配合比：C25 3. 级配、拌制要求：自拌，二级配 4. 模板类型：综合考虑 | m3 | 5 | 654.53 | 3273 | 14.11
7.1.1.3 | 500109009004 | 伸缩缝 | 1. 伸缩缝部位：渠道伸缩缝 2. 填料的种类、规格：每隔10m设置一处 | m2 | 1 | 144.59 | 145 | 14.11
7.2 |  | 田间道路工程 |  |  |  |  | 210604
建筑工程分类分项工程量清单计价表
项目及标段名称： |  | 2025年临海市邵家渡街道牛头山村等9村高标准农田建设项目 | [5 empty] | 第24页 共28页
序号 | 项目编码 | 项目名称 | 项目 主要特征 | 计量 单位 | 工程 数量 | 单价 (元) | 合价 (元) | 主要技术 条款编码 | 备注
7.2.1 |  | 新建机耕路XgL01，宽3.0m，长424.4m(包含XgP01挖填土) |  |  |  |  | 210604
7.2.1.1 | 500101002018 | 一般土方开挖 | 1.土类分级:综合土 2.运距:就近堆放 | m3 | 174 | 3.05 | 531 | 6.8
7.2.1.2 | 500103023018 | 土方回填 | 1. 土类分级：综合土 2. 运距：利用开挖料回填 | m3 | 11 | 7.08 | 78 | 13.9
7.2.1.3 | 500103007014 | 塘渣回填 | 1. 压实要求：压实度符合设计要求 2. 其他：塘渣外购 | m3 | 21 | 88.51 | 1859 | 13.9
7.2.1.4 | 500103017029 | 碎石基层 | 1. 材料：碎石基层 2. 粒径：综合 3. 厚度：10cm | m3 | 94 | 167.45 | 15740 | 13.9
7.2.1.5 | 500109001031 | 砼路面 | 1. 部位及类型：砼路面，厚160mm 2. 设计龄期、强度等级及配合比：C25 3. 抗渗、抗冻、抗磨等要求：/ 4. 级配、拌制要求：自拌，二级配 5. 模板类型：综合 6. 其他：每隔4 米设置一条切割缝(4厘米深)采用沥青玛蹄脂嵌缝 | m3 | 204 | 608.64 | 124163 | 14.11
7.2.1.6 | 500105001031 | 干砌块石（条料石、卵石）挡墙 | 1. 材质及规格：干砌块石挡墙，块石满足设计要求 | m3 | 83 | 340.95 | 28299 | 16.4
7.2.1.7 | 500105001032 | 干砌块石（条料石、卵石）基础 | 1. 材质及规格：干砌块石基础，块石满足设计要求 | m3 | 100 | 321.53 | 32153 | 16.4
7.2.1.8 | 500115022045 | 路基整平压实 | 1.路基整平压实 | m2 | 942 | 1.72 | 1620 | 增1
7.2.1.9 | 500115022046 | 路面防滑槽 | 1、混凝土路面刻防滑槽 | m2 | 1273 | 4.84 | 6161 | 增1
7.3 |  | 农田防护与生态环境保护工程 |  |  |  |  | 126368
7.3.1 |  | 护岸1条 180m |  |  |  |  | 126368
建筑工程分类分项工程量清单计价表
项目及标段名称： |  | 2025年临海市邵家渡街道牛头山村等9村高标准农田建设项目 | [5 empty] | 第25页 共28页
序号 | 项目编码 | 项目名称 | 项目 主要特征 | 计量 单位 | 工程 数量 | 单价 (元) | 合价 (元) | 主要技术 条款编码 | 备注
7.3.1.1 | 500101002019 | 一般土方开挖 | 1.土类分级:综合土 2.运距:就近堆放 | m3 | 563 | 3.05 | 1717 | 6.8
7.3.1.2 | 500103023019 | 土方回填 | 1. 土类分级：综合土 2. 运距：利用开挖料回填 | m3 | 306 | 7.08 | 2166 | 13.9
7.3.1.3 | 500109001032 | 砼基础 | 1. 部位及类型：C25砼基础，35cm 2. 设计龄期、强度等级及配合比：C25 3. 抗渗、抗冻、抗磨等要求：/ 4. 级配、拌制要求：自拌，二级配 5. 模板类型：综合 | m3 | 79 | 521.72 | 41216 | 14.11
7.3.1.4 | 500103017030 | 砂石垫层 | 1. 材料：碎石 2. 粒径：综合 3. 厚度：15cm | m3 | 34 | 208.26 | 7081 | 13.9
7.3.1.5 | 500105001033 | 干砌块石（条料石、卵石）挡墙 | 1. 材质及规格：干砌块石挡墙，块石满足设计要求 | m3 | 185 | 340.95 | 63076 | 16.4
7.3.1.6 | 500109001033 | 砼压顶 | 1. 部位及类型：C25砼压顶 2. 设计龄期、强度等级及配合比：C25 3. 抗渗、抗冻、抗磨等要求：/ 4. 级配、拌制要求：自拌，二级配 5. 模板类型：综合 | m3 | 18 | 617.33 | 11112 | 14.11
8 |  | 山下坦村 |  |  |  |  | 108946
8.1 |  | 田间道路工程 |  |  |  |  | 108946
8.1.1 |  | 新建机耕路SxtL01，宽3.5m，长242.8m |  |  |  |  | 108946
8.1.1.1 | 500109010001 | 混凝土凿除 | 1. 凿除部位及断面尺寸：原路面破碎 2. 是否配筋：无筋 | m3 | 153 | 134.61 | 20595 | 14.11
建筑工程分类分项工程量清单计价表
项目及标段名称： |  | 2025年临海市邵家渡街道牛头山村等9村高标准农田建设项目 | [5 empty] | 第26页 共28页
序号 | 项目编码 | 项目名称 | 项目 主要特征 | 计量 单位 | 工程 数量 | 单价 (元) | 合价 (元) | 主要技术 条款编码 | 备注
8.1.1.2 | 500109001034 | 砼路面 | 1. 部位及类型：砼路面，厚160mm 2. 设计龄期、强度等级及配合比：C25 3. 抗渗、抗冻、抗磨等要求：/ 4. 级配、拌制要求：自拌，二级配 5. 模板类型：综合 6. 其他：每隔4 米设置一条切割缝(4厘米深)采用沥青玛蹄脂嵌缝 | m3 | 136 | 608.64 | 82775 | 14.11
8.1.1.3 | 500115022047 | 路基整平压实 | 1.路基整平压实 | m2 | 850 | 1.72 | 1462 | 增1
8.1.1.4 | 500115022048 | 路面防滑槽 | 1、混凝土路面刻防滑槽 | m2 | 850 | 4.84 | 4114 | 增1
9 |  | 溪边村 |  |  |  |  | 312393
9.1 |  | 田间道路工程 |  |  |  |  | 312393
9.1.1 |  | 新建机耕路XbL01，宽3m，长336.3m |  |  |  |  | 148841
9.1.1.1 | 500101002020 | 一般土方开挖 | 1.土类分级:综合土 2.运距:就近堆放 | m3 | 54 | 3.05 | 165 | 6.8
9.1.1.2 | 500103023020 | 土方回填 | 1. 土类分级：综合土 2. 运距：利用开挖料回填 | m3 | 2 | 7.08 | 14 | 13.9
9.1.1.3 | 500103007015 | 塘渣回填 | 1. 压实要求：压实度符合设计要求 2. 其他：塘渣外购 | m3 | 12 | 88.51 | 1062 | 13.9
9.1.1.4 | 500103017031 | 碎石基层 | 1. 材料：碎石基层 2. 粒径：综合 3. 厚度：10cm | m3 | 97 | 167.45 | 16243 | 13.9
建筑工程分类分项工程量清单计价表
项目及标段名称： |  | 2025年临海市邵家渡街道牛头山村等9村高标准农田建设项目 | [5 empty] | 第27页 共28页
序号 | 项目编码 | 项目名称 | 项目 主要特征 | 计量 单位 | 工程 数量 | 单价 (元) | 合价 (元) | 主要技术 条款编码 | 备注
9.1.1.5 | 500109001035 | 砼路面 | 1. 部位及类型：砼路面，厚160mm 2. 设计龄期、强度等级及配合比：C25 3. 抗渗、抗冻、抗磨等要求：/ 4. 级配、拌制要求：自拌，二级配 5. 模板类型：综合 6. 其他：每隔4 米设置一条切割缝(4厘米深)采用沥青玛蹄脂嵌缝 | m3 | 176 | 608.64 | 107121 | 14.11
9.1.1.6 | 500105001034 | 干砌块石（条料石、卵石）挡墙 | 1. 材质及规格：干砌块石挡墙，块石满足设计要求 | m3 | 27 | 340.95 | 9206 | 16.4
9.1.1.7 | 500105001035 | 干砌块石（条料石、卵石）基础 | 1. 材质及规格：干砌块石基础，块石满足设计要求 | m3 | 25 | 321.53 | 8038 | 16.4
9.1.1.8 | 500115022049 | 路基整平压实 | 1.路基整平压实 | m2 | 973 | 1.72 | 1674 | 增1
9.1.1.9 | 500115022050 | 路面防滑槽 | 1、混凝土路面刻防滑槽 | m2 | 1099 | 4.84 | 5319 | 增1
9.1.2 |  | 新建机耕路XbL02，宽5m，长246m |  |  |  |  | 163552
9.1.2.1 | 500103017032 | 碎石基层 | 1. 材料：碎石基层 2. 粒径：综合 3. 厚度：10cm | m3 | 125 | 167.45 | 20931 | 13.9
9.1.2.2 | 500109001036 | 砼路面 | 1. 部位及类型：砼路面，厚180mm 2. 设计龄期、强度等级及配合比：C25 3. 抗渗、抗冻、抗磨等要求：/ 4. 级配、拌制要求：自拌，二级配 5. 模板类型：综合 6. 其他：每隔4 米设置一条切割缝(4厘米深)采用沥青玛蹄脂嵌缝 | m3 | 221 | 608.64 | 134509 | 14.11
9.1.2.3 | 500115022051 | 路基整平压实 | 1.路基整平压实 | m2 | 1255 | 1.72 | 2159 | 增1
建筑工程分类分项工程量清单计价表
项目及标段名称： |  | 2025年临海市邵家渡街道牛头山村等9村高标准农田建设项目 | [5 empty] | 第28页 共28页
序号 | 项目编码 | 项目名称 | 项目 主要特征 | 计量 单位 | 工程 数量 | 单价 (元) | 合价 (元) | 主要技术 条款编码 | 备注
9.1.2.4 | 500115022052 | 路面防滑槽 | 1、混凝土路面刻防滑槽 | m2 | 1230 | 4.84 | 5953 | 增1
10 |  | 其他工程 |  |  |  |  | 20000
10.1 |  | 其他工程 |  |  |  |  | 20000
10.1.1 | 500115022053 | 配套建设高标田标志牌 | 配套建设高标田标志牌 | 项 | 1 | 20000 | 20000 | 增2
|  | 合计 |  |  |  |  | 2585507

## 5 施工临时工程分类分项工程量清单计价表
施工临时工程分类分项工程量清单计价表
项目及标段名称： |  | 2025年临海市邵家渡街道牛头山村等9村高标准农田建设项目 |  |  |  |  | 第1页 共1页
序号 | 清单编号 | 项目名称 | 项目 主要特征 | 计量 单位 | 工程 数量 | 单价 (元) | 合价 (元) | 主要技术 条款编码 | 备注
13 |  | 施工交通工程 |  |  |  |  | 3000
13.1 | AB001 | 施工交通工程 | 根据现场实际情况，一次性包干 | 项 | 1 | 3000 | 3000 | 增2
14 |  | 施工场外供电工程 |  |  |  |  | 3000
14.1 | AB002 | 施工场外供电工程 | 根据现场实际情况，一次性包干 | 项 | 1 | 3000 | 3000 | 增2
15 |  | 施工房屋建筑工程 |  |  |  |  | 4000
15.1 | AB003 | 施工房屋建筑工程 | 根据现场实际情况，一次性包干 | 项 | 1 | 4000 | 4000 | 增2
16 |  | 其他临时工程 |  |  |  |  | 12978
16.1 | AB004 | 其他临时工程 | 包括临时预制场地在内等其他临时工程，一次性包干 | 项 | 1 | 12977.54 | 12978 | 增2
17 |  | 安全生产措施费 |  |  |  |  | 65212
17.1 | AB005 | 安全生产措施费 | 建筑部分建安合计+机电部分建安合计+金属部分建安合计+临时工程清单建安合计[不含安全生产措施费] | 项 | 1 | 65212.11 | 65212 | 增2
|  | 合计 |  |  |  |  | 88190

## 6 其他项目清单计价表
其他项目清单计价表
项目及标段名称： | 2025年临海市邵家渡街道牛头山村等9村高标准农田建设项目 |  |  | 第1页 共1页
序号 | 项目名称 | 计量单位 | 金额(元) | 备注
1 | 工程保险费 | 元 | 12032
| 合 计 |  | 12032

## 9 电、风、水、砂石基础单价汇总表
电、风、水、砂石基础单价汇总表
项目及标段名称： | 2025年临海市邵家渡街道牛头山村等9村高标准农田建设项目 |  |  | 第1页 共1页
序号 | 名称 | 计量单位 | 单价（元） | 备注
1 | 碎石 | m3 | 123.78
2 | 碎石 | m3 | 123.78
3 | 块石 | m3 | 168.35
4 | 电 | kWh | 0.71
5 | 风 | m3 | 0.13
6 | 水 | m3 | 0.65
7 | 中砂 | m3 | 137.97

## 10 混凝土(砂浆)配合比材料费表
混凝土(砂浆)配合比材料费表
项目及标段名称： |  | 2025年临海市邵家渡街道牛头山村等9村高标准农田建设项目 | [9 empty] | 第1页 共1页
序号 | 混凝土 (砂浆) 强度等级 | 水泥 强度 等级 | 级配 | 水灰比 | 每m3混凝土材料预算量 | [5 empty] | 单价 (元/m3) | 补差 (元/m3) | 备注
[5 empty] | 水泥(kg) | 砂(m3) | 石(m3) | 水(m3) | 外加剂(kg) | 掺合料(kg)
[5 empty] | 0.3 | 60 | 60 | 0.65
[5 empty] | 0.072 | 77.968 | 63.78
1 | C25 | 42.5 | 2 | 0.55 | 321.3 | 0.54 | 0.74 | 0.17 |  |  | 173.06 | 112.11 | [采用人工砂]

## 13 施工机械台班费汇总表
施工机械台班费汇总表
项目及标段名称： |  | 2025年临海市邵家渡街道牛头山村等9村高标准农田建设项目 | [9 empty] | 第1页 共1页
序号 | 机械名称 |  | 型号规格 | 一类 费用 | 二类费用 | [6 empty] | 合计 | 补差
[5 empty] | 人工 (工日) | 汽油 (kg) | 柴油 (kg) | 电 (kwh) | 风 (m3) | 水 (t) | 小计
[5 empty] | 128 | 8.22 | 3 | 0.71 | 0.13 | 0.65
1010 | 单斗挖掘机 液压 斗容1m3 |  |  | 429.59 | 192 |  | 189 |  |  |  | 381 | 810.59 | 244.44
1021 | 装载机 斗容1m3 |  |  | 88.43 | 128 |  | 159 |  |  |  | 287 | 375.43 | 205.64
1030 | 推土机 功率74kW |  |  | 215.12 | 192 |  | 156 |  |  |  | 348 | 563.12 | 201.76
1080 | 蛙式夯实机 功率2.8kW |  |  | 6.69 | 128 |  |  | 10.65 |  |  | 138.65 | 145.34
1083 | 风镐（铲） 手持式 |  |  | 8.12 |  |  |  |  | 40.3 |  | 40.3 | 48.42
1108 | 双胶轮车 |  |  | 4.14 | [7 empty] | 4.14
4040 | 振捣器 插入式 功率2.2kW |  |  | 10.18 |  |  |  | 7.1 |  |  | 7.1 | 17.28
4042 | 振捣器 平板式 功率2.2kW |  |  | 8.45 |  |  |  | 7.1 |  |  | 7.1 | 15.55
4054 | 风（砂）水枪 耗风量 6m3/min |  |  | 3.65 |  |  |  |  | 156 | 15.6 | 171.6 | 175.25
5003 | 载重汽车 汽油型 载重量5t |  |  | 81.8 | 128 | 263.04 |  |  |  |  | 391.04 | 472.84
8033 | 离心式水泵 单级 功率7kW |  |  | 8.07 | 64 |  |  | 24.85 |  |  | 88.85 | 96.92
ZB0019 | 履带式推土机 |  | 75kW | 202.96 | 128 |  | 169.5 |  |  |  | 297.5 | 500.46 | 219.22
ZB0022 | 混凝土路面刻槽机 |  |  | 249 | 128 | [5 empty] | 128 | 377
9901140153 | 钢轮内燃压路机 |  | 12t | 157.1 | 128 |  | 96.27 |  |  |  | 224.27 | 381.37 | 124.51