## 扉页-2 招标控制价
路桥中学书院校区行知楼加固工程
招 标 控 制 价
招标控制价 | （小写）： |  | 1216062元
| （大写）： |  | 壹佰贰拾壹万陆仟零陆拾贰元整
招 标 人： |  |  |  | 造价咨询人：
| (单位盖章) |  |  |  | (单位资质专用章)
法定代理人 或其授权人： |  |  |  | 法定代理人 或其授权人：
| (签字或盖章) |  |  |  | (签字或盖章)
编 制 人： |  |  |  | 复 核 人：
| (造价人员签字盖专用章) |  |  |  | (造价工程师签字盖专用章)
编 制 时 间： |  |  |  | 复 核 时 间：
扉页—2

## 表-01 工程项目招标控制价汇总表（取整）
工程项目招标控制价汇总表
工程名称：路桥中学书院校区行知楼加固工程 |  |  |  | 第 1 页 共 1 页
序号 | 工程名称 | 金额(元) | 其 中（单位：元）
|  |  | 暂估价 | 安全文明施工基本费 | 规费 | 税金
1 | 建筑工程 | 1216062 |  | 29933 | 87404 | 100409
1.1 | 行知楼加固工程 | 1157476 |  | 28232 | 82798 | 95571
1.2 | 屋顶改造工程 | 58586 |  | 1701 | 4607 | 4837
合计 |  | 1216062 |  | 29933 | 87404 | 100409

## 人材机汇总表-整体工程
人材机汇总表
工程名称：路桥中学书院校区行知楼加固工程 |  |  |  |  | 第 1 页 共 4 页
序号 | 名称 | 规格型号 | 单位 | 数量 | 单价 | 合价
1 | 一类人工 |  | 工日 | 21.9913 | 143 | 3144.76
2 | 二类人工 |  | 工日 | 1730.704201 | 155 | 268259.15
3 | 三类人工 |  | 工日 | 270.2608 | 177 | 47836.17
4 | 人工费 |  | 元 | 15727.542063 | 1 | 15727.54
5 | 热轧带肋钢筋 | HRB400φ8 | t | 2.5605 | 3196 | 8183.29
6 | 热轧带肋钢筋 | HRB400φ12 | t | 1.2106 | 3100 | 3752.74
7 | 热轧带肋钢筋 | HRB400φ20 | t | 5.782 | 2992 | 17299.7
8 | 镀锌铁丝 | φ0.7-1.0 | kg | 40.6461 | 5.75 | 233.72
9 | 六角空心钢 | 综合 | kg | 13.4102 | 2.53 | 33.93
10 | 零星卡具 |  | kg | 236.4364 | 5.998 | 1418.15
11 | 聚乙烯薄膜 |  | m2 | 375.7635 | 0.21 | 78.91
12 | 塑料薄膜 |  | m2 | 26.4673 | 0.21 | 5.56
13 | 尼龙帽 |  | 个 | 8.513 | 0.612 | 5.21
14 | 草袋 |  | m2 | 61.5941 | 3.692 | 227.41
15 | 沉头木螺钉 | L32 | 个 | 504 | 0.031 | 15.62
16 | 镀锌铁丝 | 8# | kg | 4.2372 | 5.58 | 23.64
17 | 圆钉 |  | kg | 70.2148 | 5.75 | 403.74
18 | 电钻钻头 | 12mm | 支 | 27.54 | 18.36 | 505.63
19 | 电钻钻头 | 28mm | 支 | 26.46 | 65.28 | 1727.31
20 | 刨刀片 |  | 片 | 19.0587 | 3.57 | 68.04
21 | 转子 |  | 只 | 1.7428 | 285.6 | 497.73
22 | 电焊条 | E43系列 | kg | 50.061 | 5.75 | 287.85
23 | 合金钢钻头 | φ100 | 个 | 0.156 | 61.996 | 9.67
24 | 合金钢钻头 | 一字型 | 个 | 0.94394 | 8.792 | 8.3
25 | 水砂纸 |  | 张 | 20 | 1.02 | 20.4
26 | 预埋铁件 |  | kg | 6.2952 | 4.19 | 26.38
27 | 轴承 | 203 | 个 | 5.357 | 10.547 | 56.5
28 | 镀锌铁丝 | 18# | kg | 88.0954 | 5.75 | 506.55
29 | 镀锌铁丝 | 22# | kg | 0.27975 | 5.75 | 1.61
30 | 复合硅酸盐水泥 | P·C 32.5R综合 | kg | 4.7053 | 0.345 | 1.62
31 | 普通硅酸盐水泥 | P·O 42.5综合 | kg | 9606.796966 | 0.407 | 3909.97
32 | 黄砂 | 净砂 | t | 26.5949 | 111 | 2952.03
33 | 黄砂 | 净砂(细砂) | t | 0.11995 | 110 | 13.19
人材机汇总表
工程名称：路桥中学书院校区行知楼加固工程 |  |  |  |  | 第 2 页 共 4 页
序号 | 名称 | 规格型号 | 单位 | 数量 | 单价 | 合价
34 | 非粘土烧结实心砖 | 240×115×53 | 千块 | 3.5381 | 584 | 2066.24
35 | 混凝土实心砖 | 240×115×53 MU20 | 千块 | 9.3263 | 460 | 4290.08
36 | 杉木砖 |  | m3 | 0.012 | 606.9 | 7.28
37 | 红丹防锈漆 |  | kg | 57.223 | 7.038 | 402.74
38 | 弹性体改性沥青防水卷材 | 4.0mm | m2 | 592.9501 | 23.89 | 14165.58
39 | 改性沥青嵌缝油膏 |  | kg | 30.8246 | 7.303 | 225.11
40 | 溶剂油 |  | kg | 6.478 | 2.336 | 15.13
41 | 隔离剂 |  | kg | 58.7002 | 4.763 | 279.59
42 | 界面剂 |  | kg | 60.9299 | 0.929 | 56.6
43 | 液化石油气 |  | kg | 142.7135 | 3.866 | 551.73
44 | 结构植筋胶 |  | kg | 108.9888 | 30.6 | 3335.06
45 | 耐碱玻璃纤维网格布 |  | m2 | 118.923 | 1.77 | 210.49
46 | 高压橡胶风管 | φ25 | m | 1.7773 | 13.189 | 23.44
47 | 钢支撑 |  | kg | 265.0986 | 3.52 | 933.15
48 | 其他材料费 |  | 元 | 1611.840154 | 1.02 | 1644.08
49 | 草板纸 | 80# | 张 | 173.4216 | 2.723 | 472.23
50 | 水 |  | m3 | 134.3831
51 | 复合模板 | 综合 | m2 | 477.4909 | 32.7 | 15613.95
52 | 木模板 |  | m3 | 2.1849 | 1681 | 3672.87
53 | 安全网 |  | m2 | 159.0155 | 7.915 | 1258.61
54 | 脚手架钢管 |  | kg | 1068.077162 | 3.52 | 3759.63
55 | 脚手架钢管底座 |  | 个 | 10.1382 | 5.804 | 58.84
56 | 脚手架扣件 |  | 只 | 387.2981 | 6.3 | 2439.98
57 | 竹脚手片 |  | m2 | 250.5621 | 12.62 | 3162.09
58 | 回库维修费 |  | 元 | 78.064 | 1.02 | 79.63
59 | 板面空洞封堵 |  | 个 | 12 | 50 | 600
60 | 教室内多媒体讲台、课座椅、门窗薄膜搬运并塑料油布覆盖，施工完成后重新排列整齐费用 |  | 间 | 20 | 300 | 6000
61 | 渣土消纳处置费用 |  | m3 | 82.97 | 56.6 | 4696.1
62 | 教室内电线线 |  | 间 | 20 | 350 | 7000
人材机汇总表
工程名称：路桥中学书院校区行知楼加固工程 |  |  |  |  | 第 3 页 共 4 页
序号 | 名称 | 规格型号 | 单位 | 数量 | 单价 | 合价
路施工前整理、开关线盒拆除
63 | H40灌浆料 |  | m3 | 48.346 | 4128 | 199572.29
64 | H40灌浆料 |  | m3 | 14.385 | 4128 | 59381.28
65 | 高延性混凝土材料（含纤维）HDC-II型 |  | m3 | 32.3635 | 5677 | 183727.46
66 | 其他机械费 |  | 元 | 746.118 | 1.02 | 761.04
67 | 电刨 |  | 台班 | 35.6399 | 46.573 | 1659.86
68 | 电锤 |  | 台班 | 116.22 | 7.058 | 820.28
69 | 现浇现拌混凝土 | C15(20) | m3 | 5.5954 | 302.1 | 1690.37
70 | 现浇现拌混凝土 | C20(16) | m3 | 10.8435 | 313.72 | 3401.81
71 | 轮胎式装载机 | 2m3 | 台班 | 0.16926 | 824.6 | 139.57
72 | 电动夯实机 | 250N·m | 台班 | 0.81468 | 15.38 | 12.53
73 | 手持式风动凿岩机 |  | 台班 | 20.3917 | 12.61 | 257.14
74 | 载货汽车 | 4t | 台班 | 9.3173 | 452.43 | 4215.44
75 | 自卸汽车 | 15t | 台班 | 2.5721 | 948.85 | 2440.51
76 | 电动卷扬机-单筒快速 | 5kN | 台班 | 4.5798 | 166.35 | 761.86
77 | 卷扬机井架 | 30m | 台班 | 4.5798 | 12.56 | 57.52
78 | 双锥反转出料混凝土搅拌机 | 500L | 台班 | 0.49317 | 193.19 | 95.27
79 | 灰浆搅拌机 | 200L | 台班 | 5.2577 | 168.52 | 886.02
80 | 钢筋调直机 | 14mm | 台班 | 1.0588 | 29.26 | 30.98
81 | 钢筋切断机 | 40mm | 台班 | 1.0291 | 18.6 | 19.14
82 | 钢筋弯曲机 | 40mm | 台班 | 2.5869 | 16.73 | 43.28
83 | 木工圆锯机 | 500mm | 台班 | 32.7477 | 8.96 | 293.42
84 | 交流弧焊机 | 32kV·A | 台班 | 3.894 | 17.9 | 69.7
85 | 直流弧焊机 | 32kW | 台班 | 3.5955 | 24.58 | 88.38
86 | 对焊机 | 75kV·A | 台班 | 0.65843 | 24.57 | 16.18
87 | 电焊条烘干箱 | 45×35×45cm3 | 台班 | 1.1776 | 3.84 | 4.52
88 | 电动空气压缩机 | 0.6m3/min | 台班 | 1.9718 | 14.46 | 28.51
89 | 电动空气压缩机 | 1m3/min | 台班 | 87.165 | 17.13 | 1493.14
90 | 内燃空气压缩机 | 3m3/min | 台班 | 10.3311 | 403.37 | 4167.26
人材机汇总表
工程名称：路桥中学书院校区行知楼加固工程 |  |  |  |  | 第 4 页 共 4 页
序号 | 名称 | 规格型号 | 单位 | 数量 | 单价 | 合价
91 | 混凝土振捣器 | 平板式 | 台班 | 1.8362 | 9.61 | 17.65
92 | 混凝土振捣器 | 插入式 | 台班 | 4.2553 | 1.56 | 6.64
93 | 汽车式起重机 | 5t | 台班 | 0.30092 | 436.96 | 131.49
94 | 107胶纯水泥浆 |  | m3 | 0.12459 | 575.02 | 71.64
95 | 纯水泥浆 |  | m3 | 1.7248 | 513.63 | 885.93
96 | 水泥砂浆 | 1:2 | m3 | 0.71574 | 321.01 | 229.76
97 | 水泥砂浆 | 1:2.5 | m3 | 0.78829 | 301.48 | 237.65
98 | 水泥砂浆 | 1:3 | m3 | 1.8393 | 284.27 | 522.87
99 | 水泥砂浆 | M7.5 | m3 | 5.4222 | 257.71 | 1397.35
100 | 冷底子油 |  | kg | 228.4038 | 7.81 | 1783.83
| 合计 |  |  |  |  | 925681.82

## 表-02 专业工程招标控制价计算程序表【行知楼加固工程】
专业工程招标控制价计算程序表
单位工程（专业）：建筑工程-行知楼加固工程
序号 | 汇 总 内 容 | 费用计算表达式 | 金额（元）
一 | 分部分项工程费 | 表-07 | 696670.85
1 | 其中：定额人工费 | 表-07 | 123710.7
2 | 其中：人工价差 | 表-07 | 18115.2
3 | 其中：定额机械费 | 表-07 | 14688.53
4 | 其中：机械费价差 | 表-07 | -2192.22
二 | 措施项目费 | 5+6 | 282436.46
5 | 施工技术措施项目费 | 表-08 | 252484.65
5.1 | 其中：定额人工费 | 表-08 | 153707.14
5.2 | 其中：人工价差 | 表-08 | 20445.58
5.3 | 其中：定额机械费 | 表-08 | 4446.3
5.4 | 其中：机械费价差 | 表-08 | 183.84
6 | 施工组织措施项目费 | 6.1+6.2+6.3+6.4+6.5+6.6 | 29951.81
6.1 | 安全文明施工基本费 | （1+3+5.1+5.3）×费率9.52% | 28231.81
6.2 | 提前竣工增加费 | （1+3+5.1+5.3）×费率
6.3 | 二次搬运费 | （1+3+5.1+5.3）×费率0.5% | 1482.76
6.4 | 冬雨季施工增加费 | （1+3+5.1+5.3）×费率0.08% | 237.24
6.5 | 行车、行人干扰增加费 | （1+3+5.1+5.3）×费率
6.6 | 其他施工组织措施费 | 计价时列岀具体费用名称
三 | 其他项目 | 表-11
四 | 规费 | （1+3+5.1+5.3）×费率27.92% | 82797.51
五 | 税前工程造价 | 一+二+三+四 | 1061904.82
六 | 税金 | 五×税率9% | 95571.43
专业工程招标控制价 |  | 一+二+三+四+六 | 1,157,476.25

## 表-07 分部分项工程量清单与计价表【行知楼加固工程】
分部分项工程量清单与计价表
单位工程(专业)：建筑工程-行知楼加固工程 | [9 empty] | 第 1 页 共 11 页
序号 | 项目编码 | 项目名称 | 项目特征 | 计量单位 | 工程量 | 综合单价(元) | 合价(元) | 其中(元) |  |  |  | 备注
[8 empty] | 定额人工费 | 人工费价差 | 定额机械费 | 机械费价差
|  | 土石方工程 |  |  |  |  | 10410 | 2739 | 394 | 1840 | 348
1 | 010101003001 | 挖沟槽土方 | 1、挖一般土方，挖深综合考虑； 2、开挖方式、含水率及土方类别综合考虑； 3、清单工程量按2018版浙江省定额计算规则计算。 | m3 | 68.3 | 43.81 | 2992.22 | 2151.45 | 310.08
2 | 010103001001 | 回填方 | 1、土方回填分层夯实，密实度按图纸要求； 2、回填用土方调运，运距包干； 3、土方临时堆置场及场地费用，由投标方自行考虑。 | m3 | 45.26 | 16.71 | 756.29 | 530.9 | 76.04 | 22.63 | -9.96
本页小计 | [6 empty] | 3749 | 2682 | 386 | 23 | -10
表—07
分部分项工程量清单与计价表
单位工程(专业)：建筑工程-行知楼加固工程 | [9 empty] | 第 2 页 共 11 页
序号 | 项目编码 | 项目名称 | 项目特征 | 计量单位 | 工程量 | 综合单价(元) | 合价(元) | 其中(元) |  |  |  | 备注
[8 empty] | 定额人工费 | 人工费价差 | 定额机械费 | 机械费价差
3 | 010103002001 | 余方弃置 | 1、废弃料品种：弃土装车、外运； 2、清单工程量=定额工程量。 3、弃土外运运距包干，投标单位根据本工程的实际情况，结合自身实际施工的需要综合考虑报价； | m3 | 69.97 | 38.61 | 2701.54 | 56.68 | 7.69 | 1817.82 | 357.55
4 | H010103003001 | 渣土消纳处置费用 | 1、土方处置； 2、清单工程量=定额工程量。 3、弃土土方处置费包干，投标单位根据本工程的实际情况，结合自身实际施工的需要综合考虑报价，结算提供相关发票； | m3 | 69.97 | 56.6 | 3960.3
|  | 基础灌浆料加固工程 |  |  |  |  | 167329 | 12693 | 1880 | 232 | -34
本页小计 | [6 empty] | 6662 | 57 | 8 | 1818 | 358
表—07
分部分项工程量清单与计价表
单位工程(专业)：建筑工程-行知楼加固工程 | [9 empty] | 第 3 页 共 11 页
序号 | 项目编码 | 项目名称 | 项目特征 | 计量单位 | 工程量 | 综合单价(元) | 合价(元) | 其中(元) |  |  |  | 备注
[8 empty] | 定额人工费 | 人工费价差 | 定额机械费 | 机械费价差
5 | 010501001001 | 垫层 | 1、混凝土种类：现浇现拌混凝土； 2、混凝土强度等级：C15； | m3 | 5.54 | 445.89 | 2470.23 | 522.75 | 77.4 | 39.89 | -4.54
6 | 011604002001 | 基础面凿毛 | 1、基础面旧混凝土表面凿毛； | m2 | 2.17 | 51.5 | 111.76 | 57.72 | 8.57 | 17.84 | 0.34
7 | 010401001001 | 砖基础 | 1、砖品种、规格、强度等级：MU20混凝土实心砖 2、基础类型：240mm厚砖胎模 3、砂浆强度等级：M7.5水泥砂浆. | m3 | 17.63 | 473.78 | 8352.74 | 2063.24 | 305.53 | 104.9 | 9.17
8 | Z010501007001 | 现浇混凝土基础截面增大 | 1、混凝土基础增大截面，采用H40灌浆料。 | m3 | 29.16 | 5178.8 | 151013.81 | 8971.95 | 1329.11 | 9.62 | -6.41
9 | 010515001001 | 现浇构件钢筋 | 1、钢筋种类、规格：热轧带肋钢筋HRB400，φ12。 | t | 1.164 | 4622.63 | 5380.74 | 1077.04 | 159.56 | 60.06 | -32.74
|  | 柱灌浆料加固工程 |  |  |  |  | 149129 | 38417 | 5691 | 6778 | -2368
本页小计 | [6 empty] | 167329 | 12693 | 1880 | 232 | -34
表—07
分部分项工程量清单与计价表
单位工程(专业)：建筑工程-行知楼加固工程 | [9 empty] | 第 4 页 共 11 页
序号 | 项目编码 | 项目名称 | 项目特征 | 计量单位 | 工程量 | 综合单价(元) | 合价(元) | 其中(元) |  |  |  | 备注
[8 empty] | 定额人工费 | 人工费价差 | 定额机械费 | 机械费价差
10 | 011601001001 | 砖砌体拆除 | 1、拆除走廊栏杆实心砖墙； | m3 | 8.1 | 231.73 | 1877.01 | 962.28 | 142.56 | 341.09 | 72.66
11 | 010401012001 | 零星砌砖 | 圆柱两侧拆除的砖墙栏板修复砌砖： 1、砖品种、规格、强度等级：MU10烧结页岩标准砖； 2、墙体类型：120mm厚； 3、砂浆强度等级：M7.5水泥砂浆。 | m3 | 6.48 | 664.98 | 4309.07 | 1321.47 | 195.76 | 35.38 | 3.11
12 | Z010515012001 | 植筋 | 1、新增钢筋植入原柱中； 2、植筋钢筋直径8mm。 | 根 | 1710 | 9.14 | 15629.4 | 8515.8 | 1265.4 | 2599.2 | -1179.9
13 | Z010515012002 | 植筋 | 1、新增纵筋植入原混凝土内； 2、植筋钢筋直径20mm。 | 根 | 404 | 47.53 | 19202.12 | 10483.8 | 1551.36 | 1482.68 | -747.4
14 | Z010515011001 | 钢筋连接 | 1、新、旧钢筋焊接 Ф12以内 | 个 | 380 | 1.19 | 452.2 | 220.4 | 34.2 | 231.8 | -186.2
本页小计 | [6 empty] | 41470 | 21504 | 3189 | 4690 | -2038
表—07
分部分项工程量清单与计价表
单位工程(专业)：建筑工程-行知楼加固工程 | [9 empty] | 第 5 页 共 11 页
序号 | 项目编码 | 项目名称 | 项目特征 | 计量单位 | 工程量 | 综合单价(元) | 合价(元) | 其中(元) |  |  |  | 备注
[8 empty] | 定额人工费 | 人工费价差 | 定额机械费 | 机械费价差
15 | 010515001002 | 现浇构件钢筋 | 1、钢筋种类、规格：直条筋，热轧带肋钢筋HRB400，φ20； 2、电焊条标准详见结构总说明做法； 3、除设计（包括规范规定）标明的搭接外，其他施工搭接不计算工程量，在综合单价中综合考虑。 | t | 5.474 | 4350.3 | 23813.54 | 4356.37 | 645.39 | 399.82 | -283.66
16 | 010515001003 | 现浇构件钢筋 | 1、钢筋种类、规格：热轧带肋钢筋盘条HRB400，φ8。 | t | 0.304 | 4722.47 | 1435.63 | 281.29 | 41.67 | 15.69 | -8.56
17 | 010515001004 | 现浇构件钢筋 | 1、钢筋种类、规格：箍筋，热轧带肋钢筋盘条HRB400，φ8。 | t | 1.002 | 4722.47 | 4731.91 | 927.14 | 137.35 | 51.7 | -28.18
18 | 011604002002 | 立面抹灰层拆除 | 1、柱旧混凝土立面表面凿毛； | m2 | 165.03 | 46.36 | 7650.79 | 3607.56 | 533.04 | 1549.63 | 31.36
本页小计 | [6 empty] | 37632 | 9172 | 1357 | 2017 | -289
表—07
分部分项工程量清单与计价表
单位工程(专业)：建筑工程-行知楼加固工程 | [9 empty] | 第 6 页 共 11 页
序号 | 项目编码 | 项目名称 | 项目特征 | 计量单位 | 工程量 | 综合单价(元) | 合价(元) | 其中(元) |  |  |  | 备注
[8 empty] | 定额人工费 | 人工费价差 | 定额机械费 | 机械费价差
19 | 011202001001 | 柱面一般抹灰 | 1、柱面涂刷界面剂一道； 2、旧混凝土柱表面浇水湿润； | m2 | 159.82 | 4.82 | 770.33 | 437.91 | 62.33 | 63.93 | -36.76
20 | Z010502004001 | 现浇混凝土柱截面增大 | 1、混凝土柱增大截面，采用H40灌浆料。 | m3 | 12.44 | 5567.29 | 69257.09 | 7303.15 | 1081.91 | 6.84 | -4.48
|  | 混凝土梁加固工程 |  |  |  |  | 5334 | 1403 | 209 | 286 | -136
21 | Z010515012004 | 植筋 | 1、新增纵筋植入原梁中； 2、植筋钢筋直径20mm。 | 根 | 16 | 47.53 | 760.48 | 415.2 | 61.44 | 58.72 | -29.6
22 | Z010515011002 | 钢筋连接 | 1、新、旧钢筋焊接 Ф12以内 | 个 | 210 | 1.19 | 249.9 | 121.8 | 18.9 | 128.1 | -102.9
本页小计 | [6 empty] | 71038 | 8278 | 1225 | 258 | -174
表—07
分部分项工程量清单与计价表
单位工程(专业)：建筑工程-行知楼加固工程 | [9 empty] | 第 7 页 共 11 页
序号 | 项目编码 | 项目名称 | 项目特征 | 计量单位 | 工程量 | 综合单价(元) | 合价(元) | 其中(元) |  |  |  | 备注
[8 empty] | 定额人工费 | 人工费价差 | 定额机械费 | 机械费价差
23 | 010515001005 | 现浇构件钢筋 | 1、钢筋种类、规格：直条筋，热轧带肋钢筋HRB400，φ20； 2、电焊条标准详见结构总说明做法； 3、除设计（包括规范规定）标明的搭接外，其他施工搭接不计算工程量，在综合单价中综合考虑。 | t | 0.059 | 4350.3 | 256.67 | 46.95 | 6.96 | 4.31 | -3.06
24 | 010515001006 | 现浇构件钢筋 | 1、钢筋种类、规格：箍筋，热轧带肋钢筋盘条HRB400，φ8。 | t | 0.025 | 4722.47 | 118.06 | 23.13 | 3.43 | 1.29 | -0.7
25 | 011615001001 | 开孔（打洞） | 1、板面开设混凝土灌注孔φ100@400； 2、施工完成后灌浆料封堵； | 个 | 12 | 100.71 | 1208.52 | 400.2 | 59.28 | 31.92 | 0.72
26 | 011604002003 | 立面抹灰层拆除 | 1、混凝土梁侧、底面凿毛； | m2 | 4.5 | 60.39 | 271.76 | 128.3 | 18.99 | 59.18 | 1.17
本页小计 | [6 empty] | 1855 | 599 | 89 | 97 | -2
表—07
分部分项工程量清单与计价表
单位工程(专业)：建筑工程-行知楼加固工程 | [9 empty] | 第 8 页 共 11 页
序号 | 项目编码 | 项目名称 | 项目特征 | 计量单位 | 工程量 | 综合单价(元) | 合价(元) | 其中(元) |  |  |  | 备注
[8 empty] | 定额人工费 | 人工费价差 | 定额机械费 | 机械费价差
27 | 011202001002 | 梁面一般抹灰 | 1、梁面涂刷界面剂一道； 2、旧混凝土梁表面浇水湿润； | m2 | 4.5 | 5.21 | 23.45 | 13.55 | 1.93 | 1.8 | -1.03
28 | Z010503006001 | 现浇混凝土梁截面增大 | 1、混凝土梁增大截面，采用H40灌浆料。 | m3 | 0.44 | 5557.2 | 2445.17 | 254.22 | 37.66 | 0.24 | -0.16
|  | 楼板加固工程 |  |  |  |  | 87037 | 11720 | 1739 | 4968 | -56
29 | 011602002001 | 钢筋混凝土构件拆除 | 1、1层柱子四周底层混凝土基础板拆除； | m3 | 4.37 | 271.12 | 1184.79 | 412.4 | 61.09 | 416.94 | 88.19
30 | 011602002002 | 钢筋混凝土构件拆除 | 1、2~5层柱边外扩施工工作面楼板凿除 | m3 | 12.78 | 624.15 | 7976.64 | 2587.95 | 383.4 | 2893.9 | 611.65
31 | Z010515012005 | 植筋 | 1、新增钢筋植入原楼板中； 2、植筋钢筋直径8mm。 | 根 | 1044 | 9.14 | 9542.16 | 5199.12 | 772.56 | 1586.88 | -720.36
32 | 010515001007 | 现浇构件钢筋 | 1、钢筋种类、规格：热轧带肋钢筋盘条HRB400，φ8。 | t | 1.131 | 4722.47 | 5341.11 | 1046.5 | 155.04 | 58.36 | -31.82
33 | 010505003001 | 平板 | 1、混凝土板 下叠合加厚板，采用H40灌浆料 | m3 | 13.7 | 4598 | 62992.6 | 2474.49 | 366.62 | 11.65 | -4.11
本页小计 | [6 empty] | 89506 | 11988 | 1778 | 4970 | -58
表—07
分部分项工程量清单与计价表
单位工程(专业)：建筑工程-行知楼加固工程 | [9 empty] | 第 9 页 共 11 页
序号 | 项目编码 | 项目名称 | 项目特征 | 计量单位 | 工程量 | 综合单价(元) | 合价(元) | 其中(元) |  |  |  | 备注
[8 empty] | 定额人工费 | 人工费价差 | 定额机械费 | 机械费价差
|  | 墙体加固工程 |  |  |  |  | 238482 | 38193 | 5477 | 585 | 54
34 | 011604002004 | 立面抹灰层拆除 | 1、涂料面水泥砂浆层拆除至砖墙基层； 2、将废渣废料运到室外30m以内地点堆放。 | m2 | 1145.01 | 6.55 | 7499.82 | 5312.85 | 790.05
35 | 011605002001 | 立面块料拆除 | 1、瓷砖面层及水泥砂浆找平层拆除至砖墙基层； 2、将废渣废料运到室外30m以内地点堆放。 | m2 | 214.8 | 16.61 | 3567.83 | 2543.23 | 375.9
36 | 011201001001 | 墙面一般抹灰 | 墙体采用高延性混凝土面层加固： 1、20厚高延性混凝土材料（含纤维）HDC-II型分层压实抹平，高度至板底； | m2 | 1359.81 | 167.24 | 227414.62 | 30337.36 | 4310.6 | 584.72 | 54.39
|  | 混凝土裂缝修补 |  |  |  |  | 20409 | 14631 | 2160
37 | Z010517004001 | 混凝土构件裂缝修补 | 1、砖墙面剔灰缝； | m | 1430.2 | 14.27 | 20408.95 | 14630.95 | 2159.6
|  | 门窗工程 |  |  |  |  | 5540 | 3914 | 567
本页小计 | [6 empty] | 258891 | 52824 | 7636 | 585 | 54
表—07
分部分项工程量清单与计价表
单位工程(专业)：建筑工程-行知楼加固工程 | [9 empty] | 第 10 页 共 11 页
序号 | 项目编码 | 项目名称 | 项目特征 | 计量单位 | 工程量 | 综合单价(元) | 合价(元) | 其中(元) |  |  |  | 备注
[8 empty] | 定额人工费 | 人工费价差 | 定额机械费 | 机械费价差
38 | 010801001001 | 木质门 | 1、施工前，木门门扇拆卸：1000*3000； 2、项目完工后，重新安装木门； 3、墙面拆除后导致门框变形、晃动需对其进行调整，更换缺失的合页、门锁、拉手等五金配件； | 樘 | 40 | 138.49 | 5539.6 | 3913.6 | 566.8
|  | 0115 其他装饰工程 |  |  |  |  | 13000
39 | 01B001 | 物品保护费用 | 1、教室内多媒体讲台、课座椅、门窗薄膜搬运并塑料油布覆盖，施工完成后重新排列整齐费用，投标人根据自身情况自行报价 | 间 | 20 | 300 | 6000
本页小计 | [6 empty] | 11540 | 3914 | 567
表—07
分部分项工程量清单与计价表
单位工程(专业)：建筑工程-行知楼加固工程 | [9 empty] | 第 11 页 共 11 页
序号 | 项目编码 | 项目名称 | 项目特征 | 计量单位 | 工程量 | 综合单价(元) | 合价(元) | 其中(元) |  |  |  | 备注
[8 empty] | 定额人工费 | 人工费价差 | 定额机械费 | 机械费价差
40 | 01B002 | 电线整理费用 | 1、教室内电线线路施工前整理、开关线盒拆除； 2、投标单位根据本工程的实际情况，结合自身实际施工的需要综合考虑报价； | 间 | 20 | 350 | 7000
本页小计 | [6 empty] | 7000
合 计 | [6 empty] | 696671 | 123711 | 18115 | 14689 | -2192
表—07

## 表-08 施工技术措施项目清单与计价表【行知楼加固工程】
施工技术措施项目清单与计价表
单位工程(专业)：建筑工程-行知楼加固工程 | [9 empty] | 第 1 页 共 4 页
序号 | 项目编码 | 项目名称 | 项目特征 | 计量单位 | 工程量 | 综合单价(元) | 合价(元) | 其中(元) |  |  |  | 备注
[8 empty] | 定额人工费 | 人工费价差 | 定额机械费 | 机械费价差
|  | 脚手架 |  |  |  |  | 87963 | 57428 | 8502 | 1124 | 245
1 | 011701003001 | 柱加固脚手架 | 1、柱加固脚手架 层高4.8m以内 | 座 | 9 | 515.52 | 4639.68 | 2770.2 | 410.4 | 152.82 | 34.47
2 | 011701003002 | 柱加固脚手架 | 1、柱加固脚手架 层高3.6m以内 | 座 | 36 | 408.64 | 14711.04 | 8748 | 1296 | 451.8 | 101.88
3 | 011701003003 | 梁加固脚手架 | 1、梁加固脚手架 层高4.8m以内 | m | 2.1 | 101.91 | 214.01 | 140.99 | 20.9 | 2.02 | 0.48
4 | 011701003004 | 梁加固脚手架 | 1、梁加固脚手架 层高3.6m以内 | m | 8.4 | 90.11 | 756.92 | 502.57 | 74.43 | 6.13 | 1.43
5 | 011701003005 | 墙加固脚手架 | 1、墙加固脚手架 层高4.8m以内 | m2 | 432.75 | 36.09 | 15617.95 | 10442.26 | 1544.92 | 116.84 | 25.97
6 | 011701003006 | 墙加固脚手架 | 1、墙加固脚手架 层高3.6m以内 | m2 | 1592.52 | 28.41 | 45243.49 | 30337.51 | 4490.9 | 318.5 | 63.7
7 | 011701003007 | 板满堂加固脚手架 | 1、板满堂加固脚手架 层高4.8m以内 | m2 | 17.08 | 66.92 | 1142.99 | 758.18 | 112.22 | 12.47 | 2.9
8 | 011701003008 | 板满堂加固脚手架 | 1、板满堂加固脚手架 层高3.6m以内 | m2 | 106.4 | 52.98 | 5637.07 | 3728.26 | 552.21 | 63.84 | 13.83
|  | 模板 |  |  |  |  | 126845 | 72463 | 10741 | 2512 | -242
本页小计 | [6 empty] | 87963 | 57428 | 8502 | 1124 | 245
表—08
施工技术措施项目清单与计价表
单位工程(专业)：建筑工程-行知楼加固工程 | [9 empty] | 第 2 页 共 4 页
序号 | 项目编码 | 项目名称 | 项目特征 | 计量单位 | 工程量 | 综合单价(元) | 合价(元) | 其中(元) |  |  |  | 备注
[8 empty] | 定额人工费 | 人工费价差 | 定额机械费 | 机械费价差
9 | 011702001001 | 基础 | 1、基础垫层模板 | m2 | 8.93 | 49.3 | 440.25 | 233.7 | 34.65 | 8.13 | -1.52
10 | 011702001002 | 复合模板满铺地面费用 | 1、施工期间教室、走廊地面复合模板满铺，保护成品地砖，防止施工中损坏； | m2 | 2041 | 43.23 | 88232.43 | 53412.97 | 7919.08 | 1857.31 | -346.97
11 | 011702002001 | 矩形柱 | 1、加固矩形柱 原柱截面增大复合木模，支模高度4.6m以内； | m2 | 9.24 | 119.58 | 1104.92 | 554.31 | 82.14 | 14.23 | 2.4
12 | 011702002002 | 矩形柱 | 1、加固矩形柱 原柱截面增大复合木模，支模高度3.6m以内； | m2 | 29.4 | 111.87 | 3288.98 | 1679.62 | 248.73 | 43.22 | 7.35
13 | 011702004001 | 异形柱 | 1、加固圆形柱 原柱截面增大复合木模~支模高度4.6m以内 | m2 | 55.26 | 119.58 | 6607.99 | 3315.05 | 491.26 | 85.1 | 14.37
14 | 011702004002 | 异形柱 | 1、加固圆形柱 原柱截面增大复合木模~支模高度3.6m以内 | m2 | 175.84 | 111.87 | 19671.22 | 10045.74 | 1487.61 | 258.48 | 43.96
本页小计 | [6 empty] | 119346 | 69241 | 10263 | 2266 | -280
表—08
施工技术措施项目清单与计价表
单位工程(专业)：建筑工程-行知楼加固工程 | [9 empty] | 第 3 页 共 4 页
序号 | 项目编码 | 项目名称 | 项目特征 | 计量单位 | 工程量 | 综合单价(元) | 合价(元) | 其中(元) |  |  |  | 备注
[8 empty] | 定额人工费 | 人工费价差 | 定额机械费 | 机械费价差
15 | 011702006001 | 矩形梁 | 1、 加固矩形梁 复合木模，支模高度4.6m以内； | m2 | 2.88 | 109.1 | 314.21 | 137.2 | 20.34 | 6.83 | 1.18
16 | 011702006002 | 矩形梁 | 1、 加固矩形梁 复合木模，支模高度3.6m以内； | m2 | 11.5 | 99.27 | 1141.61 | 492.09 | 72.91 | 24.96 | 4.37
17 | 011702016001 | 平板 | 1、板 复合木模，支模高度4.6m以内； | m2 | 17.08 | 53.34 | 911.05 | 393.18 | 58.24 | 33.14 | 4.78
18 | 011702016002 | 平板 | 1、板 复合木模，支模高度3.6m以内； | m2 | 106.4 | 48.24 | 5132.74 | 2199.29 | 325.58 | 180.88 | 27.66
|  | 垂直运输 |  |  |  |  | 37676 | 23816 | 1203 | 810 | 182
19 | 011703001001 | 垂直运输 | 1、垂直运输 机械运输 (高度m) ≤18； 2、此项费用一次性包干，结算不作调整； 3、投标单位根据本工程的实际情况，结合自身实际施工的需要综合考虑报价； | 项 | 1 | 19607.54 | 19607.54 | 15727.54
本页小计 | [6 empty] | 27107 | 18949 | 477 | 246 | 38
表—08
施工技术措施项目清单与计价表
单位工程(专业)：建筑工程-行知楼加固工程 | [9 empty] | 第 4 页 共 4 页
序号 | 项目编码 | 项目名称 | 项目特征 | 计量单位 | 工程量 | 综合单价(元) | 合价(元) | 其中(元) |  |  |  | 备注
[8 empty] | 定额人工费 | 人工费价差 | 定额机械费 | 机械费价差
20 | 011701002001 | 外脚手架 | 1、外墙脚手架 高度(m以内 ) 20 | m2 | 756.64 | 23.88 | 18068.56 | 8088.48 | 1203.06 | 809.6 | 181.6
本页小计 | [6 empty] | 18069 | 8088 | 1203 | 810 | 182
合 计 | [6 empty] | 252485 | 153707 | 20446 | 4446 | 184
表—08

## 施工组织措施项目清单与计价表【行知楼加固工程】
施工组织措施项目清单与计价表
单位工程(专业)：建筑工程-行知楼加固工程 |  |  | 第 1 页 共 1 页
序号 | 项目名称 | 计算基础 | 费率(%) | 金额(元)
1 | 安全文明施工费 | 定额人工费+定额机械费 |  | 28231.81
1.1 | 安全文明施工基本费 | 定额人工费+定额机械费 | 9.52 | 28231.81
2 | 提前竣工增加费 | 定额人工费+定额机械费 | 0
3 | 二次搬运费 | 定额人工费+定额机械费 | 0.5 | 1482.76
4 | 冬雨季施工增加费 | 定额人工费+定额机械费 | 0.08 | 237.24
5 | 行车、行人干扰增加费 | 定额人工费+定额机械费 | 0
6 | 其他施工组织措施费 | 按相关规定进行计算 | 0
合 计 |  |  |  | 29951.81

## 表-02 专业工程招标控制价计算程序表【屋顶改造工程】
专业工程招标控制价计算程序表
单位工程（专业）：建筑工程-屋顶改造工程
序号 | 汇 总 内 容 | 费用计算表达式 | 金额（元）
一 | 分部分项工程费 | 表-07 | 46318.91
1 | 其中：定额人工费 | 表-07 | 16587.81
2 | 其中：人工价差 | 表-07 | 2401.77
3 | 其中：定额机械费 | 表-07 | 505.9
4 | 其中：机械费价差 | 表-07 | 64.94
二 | 措施项目费 | 5+6 | 2822.82
5 | 施工技术措施项目费 | 表-08 | 1012.57
5.1 | 其中：定额人工费 | 表-08
5.2 | 其中：人工价差 | 表-08
5.3 | 其中：定额机械费 | 表-08 | 776.43
5.4 | 其中：机械费价差 | 表-08 | 42.93
6 | 施工组织措施项目费 | 6.1+6.2+6.3+6.4+6.5+6.6 | 1810.25
6.1 | 安全文明施工基本费 | （1+3+5.1+5.3）×费率9.52% | 1701.24
6.2 | 提前竣工增加费 | （1+3+5.1+5.3）×费率
6.3 | 二次搬运费 | （1+3+5.1+5.3）×费率0.5% | 89.35
6.4 | 冬雨季施工增加费 | （1+3+5.1+5.3）×费率0.11% | 19.66
6.5 | 行车、行人干扰增加费 | （1+3+5.1+5.3）×费率
6.6 | 其他施工组织措施费 | 计价时列岀具体费用名称
三 | 其他项目 | 表-11
四 | 规费 | （1+3+5.1+5.3）×费率25.78% | 4606.92
五 | 税前工程造价 | 一+二+三+四 | 53748.65
六 | 税金 | 五×税率9% | 4837.38
专业工程招标控制价 |  | 一+二+三+四+六 | 58,586.03

## 表-07 分部分项工程量清单与计价表【屋顶改造工程】
分部分项工程量清单与计价表
单位工程(专业)：建筑工程-屋顶改造工程 | [9 empty] | 第 1 页 共 3 页
序号 | 项目编码 | 项目名称 | 项目特征 | 计量单位 | 工程量 | 综合单价(元) | 合价(元) | 其中(元) |  |  |  | 备注
[8 empty] | 定额人工费 | 人工费价差 | 定额机械费 | 机械费价差
|  | 屋面及防水工程 |  |  |  |  | 32343 | 8253 | 1190 | 100 | -7
1 | 011101003001 | 细石混凝土楼地面 | 1、素水泥浆一道（内掺建筑胶） 2、30mm厚C20细石混凝土找平层，随捣随抹； | m2 | 357.87 | 36.71 | 13137.41 | 6473.87 | 926.88 | 100.2 | -7.15
2 | 010902001001 | 屋面卷材防水 | 1、平面4.0厚SBS改性沥青防水卷材（弹塑性综合考虑）； 2、清单工程量按2018版浙江省定额计算规则及设计图纸计算。 | m2 | 357.87 | 36.4 | 13026.47 | 1062.87 | 157.47
3 | 010902001002 | 屋面卷材防水 | 1、平面4.0厚SBS改性沥青防水卷材附加层（弹塑性综合考虑）； 2、清单工程量按2018版浙江省定额计算规则及设计图纸计算。 | m2 | 51.6 | 32.09 | 1655.84 | 131.58 | 19.09
本页小计 | [6 empty] | 27820 | 7668 | 1103 | 100 | -7
表—07
分部分项工程量清单与计价表
单位工程(专业)：建筑工程-屋顶改造工程 | [9 empty] | 第 2 页 共 3 页
序号 | 项目编码 | 项目名称 | 项目特征 | 计量单位 | 工程量 | 综合单价(元) | 合价(元) | 其中(元) |  |  |  | 备注
[8 empty] | 定额人工费 | 人工费价差 | 定额机械费 | 机械费价差
4 | 010903001001 | 墙面卷材防水 | 1、女儿墙立面4.0厚SBS改性沥青防水卷材（弹塑性综合考虑）； 2、清单工程量按2018版浙江省定额计算规则及设计图纸计算。 | m2 | 113.26 | 39.94 | 4523.6 | 584.42 | 86.08
|  | 女儿墙改造 |  |  |  |  | 5511 | 3142 | 445 | 68 | 6
5 | 011201001002 | 墙面一般抹灰 | 内侧墙面： 1、6厚1:2.5水泥砂浆光面； 2、14厚1:3水泥砂浆分层压实抹平； 3、满铺玻璃纤维网格布； 4、素水泥浆一道（内含建筑胶）； | m2 | 113.26 | 48.66 | 5511.23 | 3141.83 | 445.11 | 67.96 | 5.66
|  | 拆除工程 |  |  |  |  | 8464 | 5193 | 767 | 338 | 66
6 | 011604001001 | 平面抹灰层拆除 | 1、屋面破损细石混凝土面层铲除； | m2 | 357.87 | 17.19 | 6151.79 | 4412.54 | 651.32
本页小计 | [6 empty] | 16187 | 8139 | 1183 | 68 | 6
表—07
分部分项工程量清单与计价表
单位工程(专业)：建筑工程-屋顶改造工程 | [9 empty] | 第 3 页 共 3 页
序号 | 项目编码 | 项目名称 | 项目特征 | 计量单位 | 工程量 | 综合单价(元) | 合价(元) | 其中(元) |  |  |  | 备注
[8 empty] | 定额人工费 | 人工费价差 | 定额机械费 | 机械费价差
7 | 011604002005 | 立面抹灰层拆除 | 1、原破损外墙面抹灰层拆除； | m2 | 113.26 | 9.49 | 1074.84 | 770.17 | 114.39
8 | 010103002002 | 余方弃置 | 1、废弃料品种：弃土装车、外运； 2、清单工程量=定额工程量。 3、弃土外运运距、土方处置费包干，投标单位根据本工程的实际情况，结合自身实际施工的需要综合考虑报价； | m3 | 13 | 38.61 | 501.93 | 10.53 | 1.43 | 337.74 | 66.43
9 | H010103003002 | 渣土消纳处置费用 | 1、土方处置； 2、清单工程量=定额工程量。 3、弃土土方处置费包干，投标单位根据本工程的实际情况，结合自身实际施工的需要综合考虑报价，结算提供相关发票； | m3 | 13 | 56.6 | 735.8
本页小计 | [6 empty] | 2313 | 781 | 116 | 338 | 66
合 计 | [6 empty] | 46319 | 16588 | 2402 | 506 | 65
表—07

## 表-08 施工技术措施项目清单与计价表【屋顶改造工程】
施工技术措施项目清单与计价表
单位工程(专业)：建筑工程-屋顶改造工程 | [9 empty] | 第 1 页 共 1 页
序号 | 项目编码 | 项目名称 | 项目特征 | 计量单位 | 工程量 | 综合单价(元) | 合价(元) | 其中(元) |  |  |  | 备注
[8 empty] | 定额人工费 | 人工费价差 | 定额机械费 | 机械费价差
|  | [请输入分部名称] |  |  |  |  | 1013 |  |  | 776 | 43
1 | 011703001002 | 垂直运输 | 1、装饰物料垂直运输费用，工程量同装饰脚手架。 | m2 | 357.8 | 2.83 | 1012.57 |  |  | 776.43 | 42.93
本页小计 | [6 empty] | 1013 |  |  | 776 | 43
合 计 | [6 empty] | 1013 |  |  | 776 | 43
表—08

## 施工组织措施项目清单与计价表【屋顶改造工程】
施工组织措施项目清单与计价表
单位工程(专业)：建筑工程-屋顶改造工程 |  |  | 第 1 页 共 1 页
序号 | 项目名称 | 计算基础 | 费率(%) | 金额(元)
1 | 安全文明施工费 | 定额人工费+定额机械费 |  | 1701.24
1.1 | 安全文明施工基本费 | 定额人工费+定额机械费 | 9.52 | 1701.24
2 | 提前竣工增加费 | 定额人工费+定额机械费 | 0
3 | 二次搬运费 | 定额人工费+定额机械费 | 0.5 | 89.35
4 | 冬雨季施工增加费 | 定额人工费+定额机械费 | 0.11 | 19.66
5 | 行车、行人干扰增加费 | 定额人工费+定额机械费 | 0
6 | 其他施工组织措施费 | 按相关规定进行计算 | 0
合 计 |  |  |  | 1810.25