## Sheet1
台州市白云小学改扩建工程（综合楼设备设施）清单
教室 | 序号 | 材料名称 | 规格 | 单位 | 数量 | 参考图片
休息室 2间 | 1 | 沙发 | 规格：3450*900*850、1300*600*430、450*450*430 材质： 1.饰面：采用优质西皮，进口绒布饰面；耐磨防起球 2.海绵：采用一次成型优质东亚牌环保PU高弹45#高密度泡绵；软硬适中，回弹性能好，不变形， 理化性能符合国家现行准； 3.填充海绵：采用一次成型优质环保高弹45#高密度纯棉， 4.沙发框架：采用优质家具木料，符合国家木工通用技术标准，含水率低于10%的硬木木方及15mm多层夹板； 5.弹簧：采用高强度锰钢蛇形退火弹簧，强力织带橡筋。 6.红木架：采用天然木皮饰品板+实木脚架； 7.油漆：环保型油漆，光滑耐磨，手感细腻； | 套 | 2
休息室 2间 | 2 | 长茶几 | 规格：大Φ80*H45、小Φ60*H40 大理石桌面，不锈钢镀金脚。 | 张 | 2
会议室 | 3 | 主席台 | 1.台面板：采用优质高密度刨花板。（颜色可选）长1200mm，宽400mm，厚度25mm，三聚氰胺胶面，PU胶边，具耐磨、防污、牢固耐用。台面形状是长条形。 2.前挡板：饰面采用优质高密度刨花板，符合国家E1级板材标准，挡板尺寸为1000MM*340MM，厚度15mm，面粘面粘三聚氰胺胶板，PU胶边，耐磨、防污、牢固耐用。挡板形状是条形。 3.台面托架：采用优质冷轧钢板经冲压折弯工艺一体而成，长280MM*宽30MM材料，壁厚：（3.0MM）表面采用防锈静电喷涂处理。 4.侧脚立柱采用优质高精度冷轧管，管材形状为（30*60MM旦形管），（壁厚1.2MM），表面采用防锈静电喷涂处理，抗变型。 5.侧脚底脚：采用优质高精度冷轧管，管材形状为（30*60MM旦形管）脚跨尺寸为500MM，（壁厚1.5MM），抗变型。 6.横梁：采用优质φ50MM圆形冷轧钢管，长度为1035MM壁厚1.2MM,表面再经防锈静电喷涂处理，实用牢固，承受力大。 书网 采用优质φ14MM圆管，长度为940MM(厚度为0.8mm)经塑料件与圆管组合成型表面采用防锈静电喷涂处理。 | 张 | 3
| 4 | 可移动可升降讲台 | 规格：400*580*720-1090mm（可自由调节高度） 台面采用环保免漆颗粒板，正面采用冷轧钢板，立柱与底脚采用优质冷轧钢管，带轮，可一键升降。 | 张 | 1
| 5 | 折叠桌 | 规格：1200*400*750mm 1.台面板：采用ENF级（甲醛释放量（气侯箱法）≤0.025mg/m3）浸渍胶膜纸饰面刨花板，符合GB/T4897-2015《刨花板》、GB18580-2017《室内装饰装修材料 人造板及其制品中甲醛释放限量》、GB/T39600-2021《人造板及其制品甲醛释放量分级》、GB/T 35601-2017《绿色产品评价 人造板和木质地板》等相关国家标准。长：1200mm，宽：400mm，厚度25mm，面粘三聚氰胺胶面。 2.封边条：采用优质PVC封边条，厚度≥1.5mm，耐干热性、耐磨性、耐开裂性均要求合格，甲醛释放量及可迁移元素（可溶性重金属（铅、镉、铬、汞、砷、钡、锑、硒）含量均要求合格；符合QB/T4463-2013《家具用封边条技术要求》标准。 3.前挡板：采用优质高密度冷轧钢板，长≥950mm，宽≥300mm，壁厚≥0.8mm，档板四周以折弯工艺完成让档板更牢固耐用，抗变型，挡板表面经防锈静电喷涂处理后使挡板更加美观大方。 4.折叠机构：桌子两侧采用优质高精度冷轧φ≥60mm圆形钢管，材料壁厚≥4mm，焊接在方管立柱上，使产品接头工艺更加牢固，耐用，不易断裂。需安装舌芯+铝芯+弹簧折叠装置，中间配制六角管传动轴连接铝芯，外侧配置优质PP一体成型旋钮开关，任何一侧只需轻轻一扭便可折叠。 5.侧脚底脚：采用优质高精度冷轧钢板经冲压折弯而成，脚跨≥430mm，壁厚≥2.0mm，表面采用防锈静电喷涂处理，整体牢固耐用，美观大方，抗变型。 6.侧脚立柱：脚管采用高精度优质冷轧方管≥30mm*60mm壁厚≥1.2mm，表面采用防锈静电喷涂处理，牢固耐用。 7.横梁：采用优质φ≥50mm圆形冷轧钢管，长度≥1000mm壁厚≥1.2mm,表面再经防锈静电喷涂处理，实用牢固。 8.书网：采用优质φ≥14mm圆管 长度≥900mm(厚度≥0.8mm)经塑料件与圆管组合成型并采用防锈静电喷涂处理。 9.外观设计：采用人体工程理念及个性化需求，整件产品拼接好，接缝齐整，整体颜色基本相符，过渡自然；台架有旋钮拆叠装置，脚轮采用φ≥50mmPVC万向脚轮带刹车，造型美观大方，有现代特色。 ★10.折叠培训桌成品：外观性能要求、理化性能要求、安全性能要求、产品部件材质理化性能要求、力学性能要求等符合GB/T3325-2024《金属家具通用技术条件》、GB18580-2017《室内装饰装修材料 人造板及其制品中甲醛释放限量》等相关国家标准，颜色均可由业主选择！ | 张 | 24
| 6 | 折叠椅 | 折叠培训椅（折叠椅） 1.靠背：靠背采用PP+20%纤维，连接件装饰盖采用ABS材质，扶手连接件采用PP+10%纤维，胶条采用PE材料， 2.扶手：扶手采用PP材质，扶手可以滑动 3.坐垫：坐垫定型海绵采用聚合物多元醇二苯基甲烷二异氰酸酯，座布采用长丝pp+纤维材质，坐垫底盘PP材质； 4.铁框架：椅架采用≥30mm*20mm壁厚≥1.2mm优质冷轧钢管，椅架中间采用直径≥19mm圆管壁厚≥1.2mm做横梁连接，使椅架更加牢固稳定，安装坐垫时，不易变形；椅架采用全自动机械手焊接，焊口精确牢固、平滑美观； 5.脚轮：采用φ≥50mm尼龙材质+PVC，静音设置，移动时不会发出噪音；脚塞采用pp+30%纤维材质； ★6.折叠培训椅成品：外观性能、理化性能、力学性能、阻燃性能甲醛释放量、TVOC均要求符合QB/T2280-2016《办公家具 办公椅》标准。 | 张 | 48
| 7 | 主席椅 | 规格：655*580*950mm 座宽480mm，座深490mm，高930mm， 1.面料：采用优质网布。 2.海绵：采用高密度定型海绵，软硬适中，回弹性能好，抗变形能力强，根椐人体工程学原理设计，坐感舒适； 3.椅脚：由电镀不锈钢钢管压弯而成的金属脚架，椅脚底部为塑胶垫，防滑防磨损。 | 张 | 5
| 8 | 会议椅 | 规格：750*610*850（颜色可选） 1.面料：采用优质网布。 2.海绵：采用高密度定型海绵软硬适中，回弹性能好，抗变形能力强，根椐人体工程学原理设计，坐感舒适； 3.椅脚：由电镀不锈钢钢管压弯而成的金属脚架，椅脚底部为塑胶垫，防滑防磨损。 | 张 | 100
阅览室 | 9 | 阅览桌 | 规格：8000*1000*750mm 1.材质：整体采用优质无结橡胶木材质，全实木。 ★2.橡胶木要求：橡胶木符合GB 18584-2001等相关国家标准。 3.榫卯结构并附螺栓螺帽加固，并均匀涂抹白乳胶使榫卯连接更牢固，白乳胶符合GB18583-2008《室内装饰装修材料胶粘剂中有害物质限量》标准。 ★4.螺栓与螺帽符合GB/T 2423.18-2021《环境试验 第2部分：试验方法 试验Kb：盐雾，交变（氯化钠溶液）》、GB/T 6461-2002《金属基体上金属和其他无机覆盖层 经腐蚀试验后的试样和试件的评级》、GB/T 10125-2021《人造气氛腐蚀试验 盐雾试验》等相关国家标准。 5.表面喷环保水性漆处理,经三底三面油漆工艺，达到国际E1级环保标准；油漆（面漆）（底漆）均要求VOC含量≤80g/L，总铅（Pb）含量、可溶性重金属含量（镉、铬、汞）等均未检出。 | 张 | 1
| 10 | 造形凳 | 规格：320*320*450mm 全实木造形墩子、各种造型。表面采用清漆表面处理； | 张 | 12
| 11 | 圆皮凳 | 规格：330*450mm 全实木内框架，优质西皮。 | 张 | 8
| 12 | 软座长凳 | 规格：1200*350*450 全实木橡胶木45mm厚坐面板+40*40*1.2mm厚钢架，面板采用清漆表面处理，钢架采用高温静电喷涂表面处理。 | 张 | 6
| 13 | 阅读沙发 | 规格：2400*900*620mm 西皮/布艺 高密度海绵 实木框架 不锈钢脚 | 张 | 8
| 14 | 造型沙发 | 1主+3圆+2弧+2茶几 西皮/布艺 高密度海绵 实木框架 不锈钢脚 | 张 | 1
| 15 | 借书台 | 规格：2000*600*1000mm 1.多层实木板40mm厚加同色PVC封边+樟子松实木脚架 ★2.多层板符合LY/T 1985-2011《防腐木材和人造板中五氯苯酚含量的测定方法》、GB/T 9846-2015《普通胶合板》、GB 18580-2017《室内装饰装修材料 人造板及其制品中甲醛释放限量》、GB/T 39600-2021《人造板及其制品甲醛释放量分级》、GB/T 35601-2017（或 GB/T 35601-2024）《绿色产品评价 人造板和木质地板》、LY/T 2230-2013《人造板防霉性能评价》、GB/T 17657-2022《人造板及饰面人造板理化性能试验方法》等相关国家标准。 | 张 | 1
| 16 | 椅 | 1.椅座连体全新工程聚丙PP材质，磨砂椅面，（颜色可选） 2.高密度回弹海绵，高档透气网布，3分纯棉 3.底盘：独家定制塑料底盘，抗冲击，安全稳固 4.气杆：气杆正常上下申缩10万次不漏气 5.五星脚：PP加纤尼龙材质 6.尼龙轮：耐磨，防滑，灵活性好。 | 张 | 1
| 17 | 研讨桌椅 | 规格：3400*800*730mm 胡桃木实木，桌面厚度45mm，桌1+主椅1+副椅2+长凳1+圆凳2，表面采用清漆表面处理； | 张 | 1
| 18 | 阅读沙发 | 规格：常规，【公仔棉】米白麂皮绒-拼棕色猫抓皮（单人椅）,【公仔棉】米白麂皮绒 | 张 | 2
| 19 | 茶几 | 600*400*450mm,采用18mm厚黑胡桃木板，采用清漆表面处理； | 张 | 1
| 20 | 阅读桌椅 | 椅规格：530*570*840mm桌规格：规格:1300*900*720mm，1桌4椅/套 铝合金架+新型复合材料塑木材质椅面 | 张 | 4
| 21 | 阅读桌椅 | 规格：3000*1500*760mm（颜色可选） 1.采用优质刨花板(实木颗粒板)做基材，经防腐、防虫环保处理，符合GB/T 4897-2015《刨花板》、GB/T 17657-2022《人造板及饰面人造板理化性能试验方法》、GB/T 39600-2021《人造板及其制品甲醛释放量分级》、GB/T 35601-2017《绿色产品评价 人造板和木质地板》、GB 18580-2017《室内装饰装修材料人造板及其制品中甲醛释放限量》、QB/T 4371-2012《家具抗菌性能的评价》；HJ 571-2010《环境标志产品技术要求 人造板及其制品》等相关国家标准。 2.采用2mm厚PVC封边条，符合QB/T 4463-2013《家具用封边条技术要求》标准。 3.三合一，采用优质五金配件，紧密拼接，牢固，间隙小，且均匀。符合GB/T 28203-2011《家具用连接件技术要求及试验方法》等相关国家标准。 4.采用优质钢管，电镀层：无剥落、返锈、毛刺、无烧焦、起泡、针孔、裂纹、花斑(不包括镀彩锌)和划痕；喷涂层：无漏喷、锈蚀和脱色、掉色现象、光滑均匀、色泽一致，无流挂、疙瘩、皱皮、飞漆等缺陷，金属喷漆(塑)涂层附着力应不低于2级；符合GB/T 3325-2024《金属家具通用技术条件》等相关平行国家标准。 | 张 | 1
| 22 | 阅读椅 | 1.规格：580*700*1050mm 2.西皮：采用优质西皮，符合GB/T 16799-2018《家具用皮革》等相关国家标准。 3.高弹海绵：采用优质高弹海绵。 | 张 | 10
体能训练室 | 23 | 动感单车 | 1.最大承重：≥150KG 2.飞轮重量：≥20KG ,规格≥450×55（mm） 3.刹车方式：提拉 4.阻力调节:旋转式阻力调节 5.传动方式：链条传动 6.产品尺寸≥1100×500×1100(mm)， 7.把立管规格≥50×100×2.0(mm)， 8.座立管规格≥50×100×2.0(mm) | 台 | 3
| 24 | 小飞鸟训练器 | 1.管材采用方钢管材或圆管，管壁厚度≥2.5mm 2.最大训练载荷：≥90kg×2 3.钢索：须采用≥φ4.8mm钢索，增加产品的安全性和耐用性 4.主架具有上下两处收纳架，可收纳更多附件，为进阶用户提供多种动作选择 5.动态组件：所有滑轮.绳索等动态组件均要配备防护罩，有效避免对使用者及周围人群造成伤害 ★6.阻力形式：配重铁；牵索形式：钢索，钢索破断拉力≥9.5KN符合GB/T8358-2023《钢丝绳 破断拉力测定方法》等相关国家标准。 6.产品尺寸：≥1600×1100×2100（mm） 7.锻炼肌肉：锻炼内容可涉及胸、肩、背、腿等人体各大肌肉群 | 台 | 1
| 25 | 划船器 | 1.功率 ≥350W 2.显示屏： ≥5英寸LCD屏， 3.阻力系统： 磁阻+风阻，阻力等级≥ 20 档； ★4.传动方式：高强度拉桨绳+皮带传动 5.功能：划船、滑雪等多种力量训练功能 6.座椅高度 ≥500mm；滑轨长度≥ 1550mm 7.最大人体质量≥150kg 8.产品尺寸：水平放置（长宽高）：≥880 ×2610×1060(mm)； 9.折叠：直立折叠方式 | 台 | 1
| 26 | 高拉力背肌及 坐式背肌训练 器 | 1.双功能设计，具有高拉把手和水平把手两种训练方式，可针对性训练背部肌肉的宽度和厚度 2.每种把手均提供多种握姿选择，满足不同锻炼需求 3.须具有大腿固定垫，可调节，使用亮色调整结构提示。 4.配重箱：产品配重箱高度保持统一，组装总高≥1500mm。 5.训练指南：须具有清晰、明确的训练指南，并确定锻炼的目标肌群。 6.管材：主立管≥50×110×2.5mm 7.水杯架：水杯架位于配重箱顶盖，充分利用空间。 8.表面处理：主架采用优质的烤漆工艺提升产品外观品质的同时赋予器材更强的耐磨性和抗刮伤能力。 9.护罩：双面ABS半透明磨砂全高护罩，采用注塑工艺生产，以达到抗冲击和经久耐磨的目的 10.紧固件：所有的标准件都采用镀锌或者不锈钢材质。 ★11.阻力形式：配重铁；牵索形式：钢索，钢索破断拉力≥9.5KN,符合GB/T8358-2023《钢丝绳 破断拉力测定方法》等相关国家标准。 12.产品尺寸：长×宽×高≥1800x1200x2200（mm） 13.最大训练载荷：≥70kg 14.阻力形式：配重铁，标准配重重量：≥90kg 15.主要锻炼背阔肌、三角肌.肱二头肌。练习者在选择合适重量后，手握上把手，实现高位下拉训练。手握下把手，实现坐姿划船训练，是背部与手臂进行有效锻炼的双功能产品。 | 台 | 1
| 27 | 更衣柜 | 1.材质：书包柜为 ABS 全新工程塑料制成，强度高、韧性好、耐冲击，不易腐蚀，无毒无味，环保耐用。柜门至少提供10种颜色备选。 2.工艺：采用钢制模具注塑一次成型； 3.产品特点：榫卯结构并合理布局加强筋，安装时不用胶水粘结，不用任何螺丝，使用产品自身力量相互连接，产品不变形、不扭曲，达到可重复拆装使用。 4.使用寿命：抗冲击、耐腐蚀、不生锈，设计使用寿命 20 年。 5.铰链：高强度尼龙铰链，铰链（俗称合页）每门四副，防止刮伤人员，彻底防水永不生锈，终身维修。 6.安装方式：榫卯连接，牢固耐用，底座高度为≥100mm，上下板厚≥30mm从而使产品更牢固、结实耐用。门板与侧板连接处设计有防盗插销并采用高强度尼龙防水铰链和上下门轴双重加固，双重防盗保险更牢固耐用。每个单门的柜体都要配备防盗插销，防止被盗。 7.全塑门副板：门板内侧加装多功能挂钩及多功能置物盒，可放置小件物品如笔、手表、眼镜等方便实用。多功能置物盒必须为一体式注塑成型。 8.全塑活动毛巾架：门副板内侧有全塑毛巾架，以便挂湿毛巾，干湿分离。 9.板材厚度(±2%)：侧板（22mm）、顶板(30mm)、底板（30mm）；门板（32mm）、底座（100mm） 10.单门尺寸：≥620×390×500（高*宽*深）每列 2 门，整体高度：≥1340mm 11.门号牌需采用激光雕刻而成，采用镶嵌式安装，不得采用胶粘方式。 12.每把门锁自带拉手1个，拉手加装弹簧扣紧装置，防止门在不安装锁的状态下自动开门，撞伤他人。 13.底座放平后为全封闭底座，有利于阻挡污水赃物进入底座，底座高度≥100mm，单个底座重量≥1.75KG，使柜体更加牢固。 ★14.全塑储物柜稳定性、强度、耐久性及冲击强度符合 GB/T 32487-2016《塑料家具通用技术条件》等相关国家标准。 ★15.门板、柜体理化性能：冲击强度、冷热循环符合 GB/T 32487-2016《塑料家具通用技术条件》等相关国家标准。 ★16.门板、柜体甲醛释放量符合 GB18584-2001《室内装饰装修材料木家具中有害物质限量》等相关国家标准。 ★17.门板防护软角等塑料制品有害物质限量符合 GB 28481-2012《塑料家具中有害物质限量》等相关国家标准。 ★18.门板、柜体总挥发性有机化合物释放量符合 GB/T 35607-2017《绿色产品评价 家具》等相关国家标准。 ★19.门板、柜体理化性能（耐老化）符合 GB/T 32487-2016 《塑料家具通用技术条件》等相关国家标准。 | 门 | 81
休息室1间 | 28 | 阅读桌 | 规格：2400*800*750mm 全樟子松实木，整体厚度45mm，表面采用环保清漆处理。 | 张 | 1
| 29 | 阅读椅 | 规格：1200*500*700mm 40*40mm樟子松实木架+免洗科技布内衬高弹海绵软座；木质件表面采用环保清漆处理； | 张 | 4
| 30 | 手动液压篮球架 | 1.产品规格 篮架伸臂为2.55M，篮圈上沿离地面高3.05M，球架底座尺寸：长×宽×前高×后高=1.95×1.1×0.67×0.4（M）。 2.产品用材 篮球架底座采用6 mm的铁板在专用折边机上折边拼焊而成，底座前立柱、后立柱支撑架和油缸支撑架采用6 mm铁板折边制作，篮架立柱主要采用口200×70×3方管、口120×70×3方管和口70×70×3拼焊而成，篮架伸臂采用口140×140×4方管、口140×70×3方管和口70×50方管拼焊而成，焊缝表面均匀光滑，篮架立柱转动部位和伸臂头部连接件均采用优质精密铸钢件制作，性能安全可靠，篮架上拉杆采用优质圆管在弯管机上一次成型，避免了电焊及焊渣易引起生锈的隐患，下拉杆采用精拉管拼焊而成，合理的结构设计与独特的外观造型和谐统一。 3.产品结构原理 篮球架设有篮架升降系统、走轮伸缩机构、液压系统。篮球架采用四连杆机构，由液压控制油缸伸缩，从而控制篮架立柱升降、走轮伸缩。 手动液压篮球架升降，走轮伸缩油路中均有液压自锁油路，使篮架在任何位置都可以停住，在篮架降下油路中设单向节流阀，调节单向节流的大小，可以调节篮架降下的速度。 4.篮板 规格：1800×1050（㎜），篮板配用高强度安全玻璃篮板（13㎜双层夹胶玻璃），具有透明度高、耐侯性好、抗老化、耐腐蚀、不易模糊等特点，并在篮板下沿侧面覆盖有保护圈，保护圈前后表面高度、厚度均≥20mm，底面厚度≥50mm，符合FIBA规则，能有效保护运动员扣篮时不受伤害。 篮板弹性500N/1m，中心挠度≤6mm，取消外力1min后篮板恢复原状。 5.防护措施 篮架前立柱、底座、伸臂配备有专用护套，能有效保护运动员免受撞击，篮架底座下部设有防震垫，后部装有特制专用配重，单只配重不少于400kg，能保证在篮圈根部施加2700N的载荷时，篮球架不倾翻。前立柱与伸臂间装有专用保险机构，能有效保证使用时的安全性及美观性。 6.篮架、篮板保护套经受控需氧堆肥试验检测，且试验结果：试样45d的生物分解率不低于8%，180d的生物分解率不低于20%；参比材料45d生物分解率不低于70%，180d的生物分解率不低于90%； ★7.篮球架的涂层（或涂层原材料）具有涂层光老化试验，要求光老化试验：紫外线辐射暴露时间不小于800小时，保光率不低于60%，外观无粉化、起泡、开裂或剥落等缺陷； ★8.篮架,篮板护套符合GB/T 19277.1-2011要求的护条降解性能，45天降解率不低于8％，180天降解率不低于20％。 | 台 | 1
| 31 | 计时，二十四秒显示器 | 主要功能 1.显示比赛时间，显示器可实现0～99分59秒任意预置倒计时，能任意暂停，计时钟精确到1秒，时间终了时能发出长达3秒钟红色灯光信号及蜂鸣声音。 2.二十四秒控制器可任意预制时间0～99秒，采用倒计时方式，能任意暂停、复位。计时完毕，也能发出灯光信号及蜂鸣声。 3.比赛时间暂停时，24秒也自动停止，比赛继续时则24秒要手动启动。24秒违例时，比赛时间继续计时。 4.本计时，二十四秒显示器提供2个串行口，使比赛时间和24秒能与计算机和电视转播同步。 技术指标 1.显示器外型尺寸：77×57×10cm 2.发光管：Φ5mm高亮白发红、白发绿发光管 3.电压：220Ｖ±10％ 4.功率：150W 5.此设备必须安全接地。 | 套 | 1
| 32 | 乒乓球台 | 台面尺寸：2740*1525MM 面板厚度：18mm 面板材质：高密度板 台 高：760MM 配置脚轮：8X75mm可移动带刹车脚轮 | 台 | 3
| 33 | 场馆活动看台 | 产品外形尺寸 看台层宽（700±5mm），看台层高（310±5mm），座宽（420±5mm），座深（420±5mm），背长（180±5㎜），座椅安装间距：480mm。 产品设计要求 （1）看台在满足承载座椅本身重量外，还满足承受下述载荷：每平方米动载荷为450kg；每平方米静载荷为500kg；每米长可承受左右摆动负载36kg。 （2）护栏设计满足承受水平力如下：顶端满足承受每米1.0KN，护栏中间满足承受每米1.3KN。 （3）活动看台构架强度为：每座静载≥200㎏；床架耐冲击强度为：每座静载200㎏，每层中间加载≥80㎏、300㎜高度冲击，不产生永久变形。 （4）看台两边有安全防护栏杆，表面喷塑。 （5）看台前沿外表美观，且装有防滑条，避免观众上下时滑倒。 系统材料说明 （1）脚轮：采用宽幅PU轮，直径为Φ125mm，轮辐为B＝40mm。内层采用双滚珠轴承，中间为尼龙层，再覆以高韧性耐磨聚氨酯层，能承受巨力且不磨损地板。 （2）驱动轮有多条加强筋PU结构，提供看台所需驱动摩擦力，可轻易克服地面缺陷，满足看台使用需求，且不磨损地板。 （3）伸缩脚：每排伸缩脚的数量可根据场地的大小及要求设置。每只伸缩脚下装有3个脚轮。在地板上滚动时，不伤害地板并不会留下滚动痕迹。 （4）骨架：采用组合件结构，主、副梁结构材料采用≥2mm合金钢通过高强度定拉型材冷拉而成，规格为190×50、66×50（mm）。所有荷载主、副梁结构件中间不得有焊接，采用高强螺栓连接。承重主支撑部件采用尺寸为口50×40×3、口100×50×3优质钢管和60×40×4梯形导向支撑杆，承重辅支撑件采用尺寸60×40×19×2 C型钢。承重主、辅支撑被安装在主梁和副梁之间，采用高强螺栓联接固定。辅支撑件安装的最大中心距离约700mm，作为所有木支撑臂以及行走表面的结束元件。支撑构架之间的支撑臂，通过增加尼龙等组件消除之间的刚性滑动摩擦，减少看台伸缩摩擦阻力。 （5）踏板：采用18mm厚黑色防水防滑层压板。★活动看台走轮符合GB/T 14687-2011《工业脚轮和车轮》等相关国家标准。 （6）床架前沿及踏步采用80×60特制铝钛合金包边，并在型材表面附有特制防滑线条 (加强摩擦力，防止观众走动时滑倒),并采用85×85角封头将边角包覆，以增加安全性。 （7）同步伸缩装置：采用双层导向设计，各驱动装置采用刚性轴连接，看台支撑结构采用机械反馈式同步伸缩装置，确保伸展与回缩同步一致，无定向跑偏。看台支脚采用定拉型材，设计导向滑槽，每组看台上层增加同步滑轮导向机构，保证在伸缩及制动时，均为平衡的直线运动，运动无噪音。 （8）看台座椅：ZKY-8低靠背中空塑料椅。座椅的设计、选型和安装与体育场馆设计相配合，美观舒适、安全、耐用，便于安装维护和管理 。椅面采用中空吹塑制造工艺，选用高密度聚乙烯材料（HDPE）一次加工成型，具有座椅表面棱角圆滑、分子量较集中、汇合缝处黏结强度高，较高的刚性及韧性，良好的力学性能及较高的使用温度，抗老化、抗冲击性、耐高低温、耐油性较好。椅面重量1.9±0.1 kg。★座椅理化性能、力学性能、耐老化性能、阻燃座椅燃烧性能符合QB/T2601-2013《体育场馆公共座椅》等相关国家标准。环保性能：座椅所使用的主辅材料符合环保标准，塑料产品中有毒有害物质限量符合GB28481-2012《塑料家具中有害物质限量》等相关国家标准。座椅整体使用寿命：八年内无明显色差、变脆及非外力因素的裂纹。每个座椅有明显的座位号。座椅群的色彩：提供国家标准塑料色。 （9）看台过道：每层设一个箱形踏步（工艺与看台台面制作相同），并设排号标牌。 （10）看台安全护栏：看台安全护栏采用φ38和φ19钢性圆管，经拼装焊接后，表面喷涂颜色同活动看台本色。护栏支架的设置应是垂直的，且相邻杆件最小有效间距不大于100mm。根据活动看台设计要求不同，护栏在伸缩过程中可以采用插拔式或固定式。护栏高度≥1100mm，护栏格栅间隙≤100mm,护栏与护栏间隙≤100mm。 （11）看台刹车系统：看台采用升降式刹车系统，待看台伸出到位后，通过刹车手柄快速将刹车橡胶板降下，通过与地面摩擦，将看台固定。 （12）喷塑：钢构件均经抛丸-水洗-除油-水洗-磷化-水洗-烘干处理后，在自动喷涂线上完成静电粉末喷塑（环氧树脂），以增强其抗腐蚀性。★喷塑部件符合GB/T 1766-2008《色漆和清漆 涂层老化的评级方法》等相关国家标准，经过GB/T16422.2-2022方法A循环序号1进行5000h氙灯老化预处理，变色≤2级，无粉化、起泡、开裂、剥落等异常现象。 （13）看台连接件均采用标准件。 | 张 | 216
报告厅 | 34 | 礼堂椅 | 1.规格尺寸：D620*W760*H1020 （±10 mm）（D：整椅深；W：整椅外宽；H：整椅高度）座高:（450)±10mm 座内宽:（520)±10mm ，扶手高:（630)±10mm， 扶手宽:（50）±10mm，全深（展开写字板）:（860）±10mm，（展开写字板中途）:（970）±10mm 中心距：570mm，建议最小行距：950-1000 mm。具体颜色由业主自选。 2.背海绵：采用高密度聚氨酯定型海绵，由高精度生产设备及先进的配方冷固发泡一体成形，高密度、高回弹，久不变形，不易老化；海绵设计坐感符合人体坐姿与座椅设计的人体工程学，礼堂椅海绵密度标准值为57Kg/m，³表观海绵密度偏差为-1.0Kg/m³，符合55＜ρ≤65，极限偏差：±3.5Kg/m³的技术要求，阻燃性无续燃、阴燃现象，阻燃Ⅰ级，符合GB/T 10802-2023《通用软质聚氨酯泡沫塑料》、GB 17927.1-2011《软体家具 床垫和沙发 抗引燃特性的评定 第1部分：阴燃的香烟》、QB/T 1952.1-2023《软体家具 沙发》等相关国家标准。最大厚度为：115mm，总高度700mm,公差±5mm。 3.背内板：采用环保优质多层实木板，仿人体工学曲线弧度，符合人体学原理。礼堂椅胶水总挥发性有机物含量为377g/L，溶剂型胶粘剂-聚氨酯类胶粘剂：≤700，符合GB 18583-2008《室内装饰装修材料 胶粘剂中有害物质限量》等相关国家标准。 4.背外板：采用环保优质多层硬木成型板，常规厚度15mm，表面压木皮，经高周波，高压制成，承托力强，抗变形。表面处理：高级绿色环保聚氨酯漆，五底三面油漆工艺，底漆为不饱和聚脂漆(PE)，面漆为双成份聚胺脂漆(PU)，漆膜硬度达2H-3H之间，附着性强，涂膜强韧，硬度高，光泽度高，耐水，耐磨，耐撞，耐热性好，可长期保持表面光亮效果。礼堂椅多层板甲醛释放量小于15mg/L，符合GB 18584-2001《室内装饰装修材料 木家具中有害物质限量》等相关国家标准。礼堂椅油漆VOC含量（溶剂型涂料-聚氨酯类）≤650g/L，符合GB 18581-2020《木器涂料中有害物质限量》等相关国家标准。背外板规格为总长度500mm,总高度755mm,公差±5mm。 5.面料：采用优质耐磨麻绒面料，100000次耐磨检测，符合GB/T 19817-2005《纺织品 装饰用织物》标准，软硬适中，手感舒适，长时间使用无断裂、不起球、不褪色。可根据客户要求进行3M(防潮、防尘、防污)处理，可做阻燃处理。礼堂椅面料其耐干/湿摩擦色牢度均达到4级及以上，符合GB/T 3920-2008《纺织品 色牢度试验 耐摩擦色牢度》等国家标准。面料所用缝线的单纱断裂强度需大于38cN/tex，符合GB/T 3916-2013《纺织品 卷装纱 单根纱线断裂强力和断裂伸长率的测定（CRE法）》等相关国家标准。礼堂椅面料阻燃性能测试符合GB/T 5455-2014《纺织品 燃烧性能 垂直方向损毁长度、阴燃和续燃时间的测定》等相关国家标准。礼堂椅线单纱断裂强度达到38.5cn/tex，符合GB/T 3916-2013《纺织品 卷装纱 单根纱线断裂强力和断裂伸长率的测定（CRE法）》等相关国家标准。 6.座海绵：采用高密度聚氨酯定型海绵，由高精度生产设备及先进的配方冷固发泡一体成形，高密度、高回弹，久不变形，不易老化；海绵设计坐感符合人体坐姿与座椅设计的人体工程学。坐棉规格为总长度460mm,总宽度500mm,总厚度130mm。 7.座框架：采用（T1.5mm厚）优质冷轧钢板，经模具冲压焊接组合成型，铁框+夹板结构，摒弃了市场上依然大范围使用的木框+夹板结构，承托力更强，不易变形断裂，更坚固耐用。礼堂椅螺丝的中性盐雾试验（18h）中镀层的耐蚀等级达到9级或以上，镀层对基体的保护等级达到9级及以上，符合QB/T 3826-1999《轻工产品金属镀层和化学处理层的耐腐蚀试验方法 中性盐雾试验（NSS）法》等相关国家标准。礼堂椅弹簧金属电镀层-抗盐雾应满足：18h,直径1.5mm以下锈点≤20点/dm²，其中直径≥1.0mm锈点不超过5点（距边缘棱角2mm以内的不计），符合GB/T 3325-2024《金属家具通用技术条件》等相关国家标准。 8.座外板：采用环保优质多层硬木成型板，常规厚度15mm，表面压木皮，经高周波，高压制成，承托力强，抗变形。表面处理：高级绿色环保聚氨酯漆，五底三面油漆工艺，底漆为不饱和聚脂漆(PE)，面漆为双成份聚胺脂漆(PU)，漆膜硬度达2H-3H之间，附着性强，涂膜强韧，硬度高，光泽度高，耐水，耐磨，耐撞，耐热性好，可长期保持表面光亮效果。附独特蜂窝式透气孔，整体吸音率0.5，全场能在0.1秒内消除回音，保证座椅的良好透气性能和整个会场无噪音。座外板规格为总长度430mm,总高度460mm,公差±5mm。 9.站脚：通过柔和的曲线变化，产品形成流线型的立体结构，站脚呈倒L型，灵动外观诠释高贵典雅，充分彰显曲线之美。底脚采用ADC12铝合金经模具一体压铸成型，表面采用防氧化静电喷涂处理，并经高温烤锔塑化，永不生锈，经久耐用。设计上采用"倒L"型外形设计，铝合金站脚尺寸：站脚总高：630mm,总宽485mm，正面站脚宽度50mm；地脚掌呈“鸭嘴”型，脚掌长：435mm,宽50m。两个螺丝孔呈直线形状，结构稳固分布，脚掌前螺丝与后螺丝孔距为：355mm，螺丝直径为12mm；公差±5mm。铝合金站脚无毛剌，无焊接，抗冲击、耐腐蚀、不生锈、不褪色、经久耐用。礼堂椅铝合金材料的中性盐雾试验（18h）中镀层的耐蚀等级达到10级及以上，镀层对基体的保护等级达到10级或以上。★符合QB/T 3826-1999《轻工产品金属镀层和化学处理层的耐腐蚀试验方法 中性盐雾试验（NSS）法》等相关国家标准。礼堂椅铝合金椅凳类强度和耐久性应符合椅腿前向静载荷试验（620N，10次）、椅腿侧向静载荷试验（490N,10次），a)所有零部件无断裂或豁裂；b)用手揿压某些应为牢固的部件，应无永久性松动；c)所以零部件应无影响使用功能的磨损或变形；d)五金连接件应无松动；e)活动部件（门、抽屉等）开关应灵便；f)零部件无明显位移变化的技术要求。★符合GB/T 3325-2024《金属家具通用技术条件》等国家标准。礼堂椅喷涂粉末，总铅（Pb）含量需≤90mg/kg,可溶性重金属（Cd、Cr、Hg）的含量分别≤75、60、60mg/kg。★符合GB 18581-2020《木器涂料中有害物质限量》等相关国家标准。 10.扶手面：采用进口橡木或榉木，经6次油漆工艺精制而成，3次以上抛光打磨、2次以上PE、PU油漆喷涂饰面，表面流畅性弧面设计，配合光滑的自动喷漆处理，呈现出高档次效果和自然流畅性手感。扶手尺寸总长365mm，总宽50mm，厚度35mm,公差±5mm。礼堂椅实木所用木材在含水率为12％时的抗弯强度达到60MPa以上，符合GB/T 1927.9-2021《无疵小试样木材物理力学性质试验方法 第9部分：抗弯强度测定》等相关国家标准。 11.写字板：采用黑色PP塑料写字板，配置高档的ADC12铝合金旋转支架，旋转无声，写字板收藏于铝合金站脚内，美观大方，展开时一气呵成。写字板宽度:360mm;深度260mm；公差：±5mm。（写字板尺寸以及支架尺寸材质可根据需求选择改动）。 12.回复机构：内置扭簧结合阻尼器自动回弹装置，保证座椅在人离开后自动缓慢翻起，无冲击，零噪音。座椅结构：采用铝合金一体压铸成型, 结构两侧受力,座包在外力作用与背相碰撞时,受力点应不在海绵上，而在座包两侧的角码上，从而更加耐用、牢固、更舒适。 13.侧板：采用优质木板，面覆海绵和麻绒，并采用活动式扣钉，易于拆装。 14.承重结构：座椅座垫承重结构采用实心铁冲压成型，精度高回位准，噪音小，承重性能好，安全性高。靠背承重角码：采用3mm冷轧钢板冲压成90度直角型，连接靠背板和站脚，使受力点均匀分散在各个部位。 15.礼堂椅符合QB/T 2602-2013《影剧院公共座椅》、HJ 2547-2016《环境标志产品技术要求家具》标准。所有五金件经除油、除锈、酸洗、中和、表调、磷化等工序后静电喷涂灰白桔纹环氧型树脂粉沫涂料，经200℃高温固化而成，塑膜的光泽度、附着力、硬度、耐冲力均符合标准，表面波纹均匀一致。 | 位 | 546
| 35 | 主席台 | 2000mm*600mm*760mm胡桃色, 选用E0级环保高密度中纤板，胡桃木皮，木皮厚度0.8mm，经过防虫防腐处理，耐磨性好，纹理清晰自然，色泽一致。基材：采用优质E0级环保高密度中纤板，经防潮、防虫、防腐处理，强度高、刚性好、不变形。油漆：采用品牌环保油漆，底漆为（PE）不饱和聚脂漆， 面漆为（PU）双成份聚氨脂漆。光滑耐磨，手感好，色泽美观。五金件：品牌五金。 | 张 | 3
| 36 | 主席椅 | 650mm*750mm*1120mm 面料：采用优质西皮；皮面光泽度好，透气性强，柔软而富于弹性，厚度1.2mm。泡绵：坐垫采用45Kg/m3发泡高密度高回弹品牌优质泡绵，软硬适中，回弹性能好，不变形；根据人体工程学原理设计，坐感舒适。基材：采用15mm曲木板热压成形，经防潮、防腐、防虫等化学处理。 | 张 | 9
| 37 | 发言台 | 规格830*530*1150mm 台面采用0.8mm的红胡桃木木皮贴面，基材选用E0级环保高密度中纤板，引进先进油漆工艺“五底三面”，优质五金配件。 油漆：品牌环保油漆，面漆采用PU聚脂漆,底漆采用PE不饱和树脂漆，符合环保要求。 | 张 | 1
| 38 | 定制前排弧形条桌 | 1200mm*400mm*760mm（具体根据实际设计） 胡桃色, 选用E0级环保高密度中纤板，胡桃木皮，木皮厚度0.8mm，经过防虫防腐处理，耐磨性好，纹理清晰自然，色泽一致。基材：采用优质E0级环保高密度中纤板，经防潮、防虫、防腐处理，强度高、刚性好、不变形。油漆：采用品牌环保油漆，底漆为（PE）不饱和聚脂漆， 面漆为（PU）双成份聚氨脂漆。光滑耐磨，手感好，色泽美观。五金件：品牌五金。 | 张 | 12
舞蹈教室、一楼剧场、图书馆/阅览室 | 39 | 布帘+纱帘（工程量按窗帘延长米计算，且不超过窗长的2倍） | 布帘面料：纤维含量：100%聚酯纤维单位面积质量：≥375g/㎡厚度：≥1.3mm 密度：径向≥680根 纬向≥220根甲醛含量：未检出 PH值：4.0-9.0 异味：无异味 可分解致癌芳香胺染料：未检出可萃取重金属含量：（砷、镉、钴、铬、铜、镍、铅、汞、六价铬等有害重金属）未检出或小于限值 邻苯二甲酸脂：未检出 含氯苯酚（四氯苯酚、五氯苯酚）：未检出有机锡化合物：未检出 致癌染料：未检出 致敏性分散染料：未检出遮光率：≥90% 抑菌率：金黄色葡萄球菌≥70%、大肠杆菌≥70%、白色念珠菌≥60% 防霉性能（长霉等级）：（黑曲霉、绳状青霉、球毛壳霉、绿色木霉）≥1级织物悬垂性（平均值）：≥50% 阻燃性能：符合GB8624-2012 B1级 耐水洗100次以上 纱帘面料：纤维含量：100%聚酯纤维单位面积质量：≥120g/㎡厚度：≥0.44mm 密度：径向≥100根 纬向≥80根甲醛含量：未检出 PH值：4.0-9.0 异味：无异味 可分解致癌芳香胺染料：未检出 可萃取重金属含量：（砷、镉、钴、铬、铜、镍、铅、锑、汞、六价铬等有害重金属）未检出或小于限值 邻苯二甲酸脂：未检出 含氯苯酚（四氯苯酚、五氯苯酚）：未检出有机锡化合物：未检出 起球性：≥3级 耐磨性：≥30000次透气性：≥5100mm/s 透光性（总光通量投射比）：≤50% 抑菌率：金黄色葡萄球菌≥70%、大肠杆菌≥70%、白色念珠菌≥60% 防霉性能（长霉等级）：（黑曲霉、绳状青霉、球毛壳霉、绿色木霉）≥1级织物悬垂性（动态平均值）：≥70% 阻燃性能：符合GB 8624-2012 B1级 耐水洗100次以上 | 米 | 132.5
会议室 | 40 | 隔断卷帘 | 1. 基础材质与物理性能 纤维成分：100%聚酯纤维（高密度编织，耐久性强），单位面积质量：≥120g/㎡（轻量便携，兼顾强度）厚度：≥0.44mm（适中厚度，平衡透光与遮影），编织密度：径向≥100根/英寸，纬向≥80根/英寸（高密度结构防透影），起球性：≥3级（抗起球，长期使用表面平整）。 耐磨性：≥30,000次（马丁代尔法测试，高耐磨寿命），悬垂性：动态悬垂系数≥70%（自然垂感，贴合轨道不翘边）。 2. 功能特性 透光性：总光通量透射比≤50%（半遮光设计，隐私与采光平衡）。透气性：≥5100mm/s（空气流通性佳，防闷热）。 阻燃性能：符合国标 GB 8624-2012 B1级（离火自熄，阻燃性强）。 耐水洗≥100次（阻燃性能稳定，适合频繁清洁场景）。 3. 健康与安全防护 抑菌率： 金黄色葡萄球菌 ≥70% ¦ 大肠杆菌 ≥70% ¦ 白色念珠菌 ≥60%（抑制常见致病菌）。 防霉性能： 长霉等级≥1级（黑曲霉、绳状青霉等4类霉菌测试，防霉效果显著）。 4. 环保与化学安全 有害物质检测： 甲醛含量：未检出（符合婴幼儿用品标准）。 可分解致癌芳香胺染料：未检出（通过GB 18401-2010）。 可萃取重金属（砷、镉、铅等）：未检出或低于限值（符合OEKO-TEX®环保要求）。 邻苯二甲酸酯、含氯苯酚、有机锡化合物：均未检出（无塑化剂及毒性残留）。 PH值：4.0~9.0（中性亲肤，避免刺激）。 异味：无异味（通过高温热压工艺，无化学残留气味）。 5. 附加参数 颜色：支持定制（常规白/灰/米色，可匹配空间风格）。 安装方式：顶装/侧装可选，适配铝合金导轨（密封条可选配）。 控制系统： 手动（拉珠/弹簧）或电动（24V安全电压，支持智能联动）。 | 平方 | 28.52
一楼剧场 | 41 | 电动卷帘 | 纤维含量：100%玻璃纤维 单位面积质量：≥660g/㎡ 厚度：≥0.82mm 密度：径向≥175根 纬向≥125根 甲醛含量：未检出 PH值：4.0-9.0 异味：无异味 可分解致癌芳香胺染料：未检出 可萃取重金属含量：（砷、镉、钴、铬、铜、镍、铅、锑、汞、六价铬等有害重金属）未检出或小于限值 邻苯二甲酸脂：未检出 含氯苯酚（四氯苯酚、五氯苯酚）：未检出 有机锡化合物：未检出 致癌染料：未检出 致敏性分散染料：未检出 断裂强力：径向≥2000N 纬向≥3000N 撕破强力：径向≥70N 纬向≥70N 遮光率：≥95% 阻燃性能：符合GB 8624-2012 B1级 210项高关注物质浓度小于0.1% | 平方 | 61.66
| 42 | 电动窗帘电机（含遥控器） | 采用静音电机，保证其运行的性能长期稳定、不产生大量噪音与共振， 433MHz频率符合国内通讯规范，调试简单，电机携带485协议，可遥控控制并接入其他智能控制。 1、扭矩：≥6Nm 2、转速：28rpm 3、功率（w）：≤115 4、输入电压（v）：220 5、防护等级：IP44 6、噪音：超静音运行，磁悬浮转自技术，无抱闸声音，运行噪音≤35dB 7、长度（mm）：≥515 8、持续时间（min）：≥4 | 台 | 16
办公室 | 43 | 百叶帘 | 上下梁：材质：（1）上下梁材质：铝合金；（2）铝片材质：A5182；（3）配件： POM（聚甲醛）耐磨工程塑料，与叶片相配色。表面处理：（1）上下梁：静电粉末喷涂工艺，与叶片相配色；（2）叶片珐琅烤漆三涂三烤和表面 喷氟。厚度：（1）上下梁壁厚≥1.0MM，上梁外观尺寸30mm*37mm； 铝片：1、成分：针孔铝镁合金，灰色氟碳漆处理，韧度H192、厚度：0.21mm3、宽度：24.9mm-25.1mm附着力检测：依据ISO2049-2007标准判定等级为0 级；耐光色牢度检测：依据GB/T 8427-2008标准为5级；重金属含量检测：依据欧盟2011/65/EU即ROSH标准检测未见铅、镉、汞及六价铬；传动系统：外塑料采用进口POM塑料精制而成，耐磨性能优异，传动轴承精钢制造，使用寿命超长。2、快速转向器：旋转360°可实现由打开到完全闭合3、调光方式：转动拉珠叶片实现翻转4、控制合一：调光和升降有合一系统控制5、升降定位系统：弹簧自锁升降定位装置，使用得心应手。拉绳：1、成份：聚酯涤纶包芯，与叶片相配色2、直径：≥Φ1.4MM3、色牢度：4.0级4、拉力强度：依据ASTM D5035-2003；拉力强度≥121IB5、耐磨度：使用7000次无拉毛异常。梯绳：1、材质：100%涤纶，与叶片相配色2、耐光色牢度：≥4.0级3、拉力强度：依据 ASTM D5035-2003；拉力度强》60IB4、耐磨度：使用7000次无拉毛异常。卷绳器：1、外罩与卷筒工程塑料精制而成，2、卷筒轴心配有省力轴承。3、轻滑无声，超长使用寿命。上梁封头：采用优质PC制成，独有凹槽设计，保证无缝隙独有的螺丝孔设计，保证封头永不脱落。与叶片配色。综合性能测试：产品老化试验检验报告：反复升降10000次无损坏，反复调光10000次无损坏 ，使用寿命20年。 | 平方 | 11
| 44 | 铝合金管道（总） | 超强度6063-T5挤压型材。表面烤漆处理，烤漆经过盐雾试验测试，保护等级达到10级 表面清洁，无皱纹、鼓泡、裂纹等可视性缺陷。封口采用合金材质，美观耐用。滑轮采用四轮运行结构让整体运行更平稳，顺滑，静音。保用20年。 1、宽度：≥27mm 2、高度：≥23mm 3、壁厚：≥1.8mm 4、抗拉强度（Rm Mpa）:≥240 5、规定非比例延伸强度（Rp02 Mpa）:≥215 6、断后伸长率：≥14% 7、化学成分：镁（Mg）≥0.64% 硅（Si）≥0.40% 罗马杆材质为超强度6063-T5挤压型材。表面烤漆处理，烤漆经过盐雾试验测试，保护等级达到10级。表面清洁，无皱纹、鼓泡、裂纹等可视性缺陷。 1、直径≥28mm 2、壁厚≥1.8mm 3、断后伸长率：≥14% 4、化学成分：镁（Mg）≥0.64% 硅（Si）≥0.40% | 米 | 132
4楼球场 | 44 | 手动卷帘 | 纤维含量：100%聚酯纤维 单位面积质量：≥550g/m"厚度：≥0.52mm 密度：径向≥175根 纬向≥125根 甲醛含量：未检出 PH值：4.0-9.0 异味：无异味 可分解致癌芳香胺染料：未检出 可萃取重金属含量：（砷、锅、钴、铬、铜、镍、铅、锑、汞、六价铬等有害重金属）未检出或小于限值 邻苯二甲酸脂：未检出 含氯苯酚（四氯苯酚、五氯苯酚）：未检出有机锡化合物：未检出 致癌染料：未检出 致敏性分散染料：未检出 断裂强力：径向≥2000N 纬向≥3000N 撕破强力：径向≥70N 纬向≥70N 進光率：≥85% 阻燃性能：符合CB 8624-2012或CB/T17591-2006 B1級 210项高关注物质浓度小于0.1% 下梁（下杆） 超强度6063-T5挤压型材。表面烤漆处理，烤漆经过盐雾试验测试，保护等级达到10级，下梁不会发生腐蚀，生锈等，制作卷帘时面料高频焊接后将下梁包裹住，能最大限度保护人身及财产安全。 1、壁厚：≥2.5mm 2、米克重g/m： ≥385 3、化学成分：镁（Mg）≥0.55%硅 （Si）≥0.33% 转动系统/制头 1、外塑材质为PBT+30%PC，外形尺寸不小于70mm X90mm 2、使用强度：疲劳测试5000-10000次的检测报告 3、高关注物质【144项】浓度<0.01% 采用较大尺寸的拉珠链轮，驱动制头，金属材料厚度2mm，表面珠光喷涂，制头尾部有省力、助力弹簧系统，比同类厂家的产品省力2倍。具备良好的综合性能，耐疲劳、耐老化、稳定性高，保证在恶劣的环境中安全使用，耐磨性能高。使用寿命10年以上 上梁卷管 1、抗拉伸强度≥240RM/MPa； 2、盐雾试验保护等级：≥10级； 3、管径直径：38mm； 4、重金属含量：无铅、汞、镉及六价铬含量≤10mg/kg 5、圆形铝合金挤压管材壁厚2.0mm； | 平方 | 203.786
说明：1、以上报价均含税，含运费，安装至采购人指定房间。