## 智慧安防小区二期前端配套工程量清单
智慧安防小区二期前端配套工程量清单
序号 | 分项名称 | 技术参数要求 | 单位 | 数量
一、杆件机箱
1 | L3-0.5 | 1、立杆高度3-4米,挑臂长度为1-4米，立杆采用等径杆直径≥159mm，主杆厚度≥4mm；挑杆管径≥76mm，管壁厚度≥4mm，对接法兰≥14x250x250mm； 2、底法兰尺寸 ≥400mm，厚度≥16mm，开孔6-Φ24x50 3、立杆装好摄像机后在≤6级风时应不晃动，保障监控输出图像不抖动。 4、杆件采用Q235材质，焊接应采用自动合缝埋弧焊接，焊缝均匀，连续美观，渗透强，一次成型。 杆顶四向法兰盘接头，整杆热镀锌后喷塑。 5、杆件应无锈蚀现象，加工完毕做整体热镀锌处理。镀锌层表面应光滑美观，无褶皱、流坠及锌瘤、起皮、斑点、阴阳面缺陷存在。热镀锌按国家标准，镀锌层厚度应≥85μm，保证20年不锈蚀。 6、应选取用优质户外塑粉，对已浸锌杆体进行静电喷塑处理，喷塑厚度≥0.5mm，色泽均匀。 7、立杆的防雷接地电阻应≤10Ω。 8、立杆底部使用法兰盘/螺栓与基础固定，电源线和光缆从立杆底部进入，底部螺栓、螺丝应使用防腐高强度材料。 9、检修门采用三角防盗锁。 | 根 | 2
2 | L3-1 |  | 根 | 1
3 | L3.5-0.5 |  | 根 | 2
4 | L3.5-1 |  | 根 | 35
5 | L3.5-1.5 |  | 根 | 2
6 | L4-1 |  | 根 | 7
7 | L4-1.5 |  | 根 | 2
8 | L4-2 |  | 根 | 8
9 | L5-1.5 | 1、L型立杆高度5-6米,挑臂长度为1-5米，立杆采用等径杆直径≥219mm，壁厚≥6mm；挑杆管径≥89mm；管壁厚度≥4mm。对接法兰≥14x300x300mm； 2、底法兰尺寸 ≥400mm，厚度≥20mm，开孔6-Φ24x50 3、立杆装好摄像机后在≤8级风时应不晃动，保障监控输出图像不抖动。 4、杆件采用Q235材质，焊接应采用自动合缝埋弧焊接，焊缝均匀，连续美观，渗透强，一次成型。 5、杆件应无锈蚀现象，加工完毕做整体热镀锌处理。镀锌层表面应光滑美观，无褶皱、流坠及锌瘤、起皮、斑点、阴阳面缺陷存在。热镀锌按国家标准，镀锌层厚度应≥85μm，保证20年不锈蚀。 6、应选取用优质户外塑粉，对已浸锌杆体进行静电喷塑处理，喷塑厚度≥0.5mm，色泽均匀。 7、立杆的防雷接地电阻应≤10Ω。 8、立杆底部使用法兰盘/螺栓与基础固定，电源线和光缆从立杆底部进入，底部螺栓、螺丝应使用防腐高强度材料。 9、检修门采用三角防盗锁。 | 根 | 1
10 | L5-2 |  | 根 | 4
11 | L5-2.5 |  | 根 | 1
12 | L5-3 |  | 根 | 1
13 | L6-4 |  | 根 | 1
14 | T3.5/0.5+0.5 | 1、Y/T型等径杆，立杆高度3-4米，两根挑臂，挑臂长度为1-3米，立杆采用等径杆直径≥159mm，主杆厚度≥4mm；挑杆管径≥76mm，管壁厚度≥4mm，对接法兰≥14x250x250mm； 2、底法兰尺寸 ≥400mm，厚度≥20mm，开孔6-Φ24x50mm 3、立杆装好摄像机后在≤6级风时应不晃动，保障监控输出图像不抖动。 4、杆件采用Q235材质，焊接应采用自动合缝埋弧焊接，焊缝均匀，连续美观，渗透强，一次成型。 杆顶四向法兰盘接头，整杆热镀锌后喷塑。 5、杆件应无锈蚀现象，加工完毕做整体热镀锌处理。镀锌层表面应光滑美观，无褶皱、流坠及锌瘤、起皮、斑点、阴阳面缺陷存在。热镀锌按国家标准，镀锌层厚度应≥85μm，保证20年不锈蚀。 6、应选取用优质户外塑粉，对已浸锌杆体进行静电喷塑处理，喷塑厚度≥0.5mm，色泽均匀。 7、立杆的防雷接地电阻应≤10Ω。 8、立杆底部使用法兰盘/螺栓与基础固定，电源线和光缆从立杆底部进入，底部螺栓、螺丝应使用防腐高强度材料。 9、检修门采用三角防盗锁。 | 根 | 2
15 | Y3.5/1+1 |  | 根 | 1
16 | F-0.5 | 横臂杆（借杆）、抱箍挑杆，安装在墙上、路灯杆或电线杆上，直径≥60MM，挑出0.5-3米，壁厚≥3MM，直径14mm的4孔螺栓，表面做热镀锌和静电喷塑处理。根据实际情况选择不同的类型杆和施工方式。挑出2米以上含2米须有斜撑支撑，固定方式牢固可靠美观。 | 根 | 12
17 | F-1 |  | 根 | 123
18 | F-1.5 |  | 根 | 15
19 | F-2 |  | 根 | 13
20 | F-2.5 |  | 根 | 1
21 | F-3 |  | 根 | 1
22 | 横臂 | 定制横臂，长度根据现场具体安装位置定制；铝合金/Q235材质，墙装、吊装、抱杆等 | 根 | 124
23 | 智能箱 | 一、箱体 1、箱体材质应为外层优质双层PVC（拉伸强度≥25Mpa、弯曲强度≥45Mpa、垂直燃烧级V-0）内层冷轧板（侧面、顶部、门1mm厚，底部2mm厚，喷塑）或不锈钢304，厚度≥1.2mm与杆件同色；喷涂公安要求的字样（用于箱体的金属材料应具备抗腐蚀、抗电化学反应、防酸雨、防尘等能力）。 2、考虑到人脸点位、治安点位和卡口点位的特点，保证合理使用空间的前提下，人脸点位、治安点位采用箱体尺寸应≥480mm（高）*420mm（宽）*290mm（深），卡口点位箱体尺寸≥300mm*400mm*600mm，保证各项设备正常安置，箱体隔板应与挂箱材质一致，厚度≥1.0mm，保证承重，不弯曲。 3、箱体门采用锌合金铰链，箱门开启角度应大于90度。 4、应具有防盗功能，安装防水锁，所有锁芯应配统一钥匙。 5、整箱防护等级应≥IP55，箱门内侧粘密封条，并具有一定的厚度，保证箱门的密封性良好。 6、安装方式：箱体背面导轨＋抱箍。 7、箱体内部应提供空开、电源防雷模块、绕纤盘、接地铜排，并预留前端管理和网络设备（ONU或交换机）放置空间，高度不小于10厘米。内部隔板可自由调节。 8、采用底部进线（2个至少∅25mm进线孔）。 9、监控箱应和立杆统一接地，要求接地电阻≤10Ω。 二、智能模块 电源适应性：AC80V～280V，47HZ～63HZ的电源条件下，能正常工作。 电源输出：≥8路AC220V输出，支持时间计划控制，手动开/关控制；2路DC12V远程可控输出。 网络接口：根据前端设备补光灯摄像机数量灵活配置网口，上行带宽千兆，百兆接入，具备网络管理功能的工业级网络接口，接口数≥8个（可用于前端8个数字设备接入） 网络接入功能：支持ACL配置功能，可实现对网络端口进行IP地址绑定或MAC地址绑定；支持手动对网络端口进行开关操作；当开启白名单或ACL规则时，非允许接入设备接入，客户端提示非法接入告警，并阻断。 外接摄像机状态检测功能：可通过客户端显示外接摄像机工作状态并设置摄像机自动/手动开启，当接入的摄像机断电、网络网络断开时，可通过客户端给出报警提示，可支持多路摄像机状态检测及在线预览，可对产生故障摄像机进行自动重启。 外接补光灯检测功能：可通过客户端显示外接补光灯（频闪灯、爆闪灯）工作状态，实时功率，能够区分补光灯白天异常亮起或晚上无法开启等异常状态，当补光灯状态异常时，可通过客户端给出报警提示。可远程设置补光灯定时/手动开启关闭。 断电报警：具有后备电源，当样品输入电压断开时， 可继续供电并将断电状态上传客户端提示外接电源断开报警。 非法取电报警功能：可设置输出功率阈值，当监测功耗超过阈值时，客户端产生非法取电报警。 箱门检测功能：可通过客户端显示箱门状态并设置箱门布撤防，可设置临时撤防时间，超过设定时间可自动布防；当布防的情况下箱门开启时可通过客户端给出报警提示。 设备网络状态检测功能：可通过客户端显示设备网络工作状态，当设备网络断开时，可自动重启设备内网络传输设备。 自重启功能：当出现死机时可通过集成的硬件看门狗实现自动重启，无需人工干预。 开关量输入：1路温度传感器（监测机箱温度）、1路门磁传感器（监测机箱门状态），预留1路数字量输入 开关量输出：≥1路报警开关量输出（可应用于球机联动） 串口模块：≥1路RS485外部扩展接口 工作湿度：≤95%HR 无凝结 三、后端平台 平台支持对前端设备的故障考核功能； 系统具备多种设备状态异常检测并主动告警，如：摄像机、补光灯、交换机、光猫、网络状态等监测对象； 支持丰富的界面功能展示，系统提供饼状图、柱状图、曲线等多种直观灵活展示方式； 可对前端摄像机、智能箱、补光灯、光端机等设备进行统计和批量导出，支持补光灯设备信息导入；支持交换机接入使能配置，当关闭使能时，单个口接入1路以上网络设备，客户端提示疑似接入交换机告警；支持在客户端中对单个主机设备进行管理，包括基本信息，使能开关（开箱报警），NTP，温度阈值，系统时间同步，点位ip管理，巡检模式，电流经验值设置，电源端口管理，告警管理，维护管理（软件在线升级，复位、数据恢复等）和附加信息管理等；实时监控点位异常情况，包括摄像机异常、断网、断电、箱门打开、温度过高等。可生成运维工单，并统计故障修复时间；能清晰记录故障点位信息、维护单位信息和管辖地信息、故障产生和恢复时间、故障持续时间，并形成日志可供追溯和查询。 支持批量对前端设备箱进行固件升级，支持离线升级、断点续传、版本自动匹配升级。结合GIS地图，正确显终端位置，便于查找与维修。 | 个 | 237
二、杆件基础及配套
1 | 接地桩 | 接地体采用50*5*1500mm热镀锌角钢和40*4mm热镀锌扁铁焊接制作；联接扁铁与预埋法兰及地桩焊处现场油漆或沥青油处理； 接地引线不小于BVR-10平方双色接地线，连接部位采用铜鼻子，接地电阻小于10Ω | 套 | 70
2 | 立杆基础及套件（3、4米基础） | 1、针对主杆高度3-4米，挑臂长度4米以下（含4米）的，混凝土基础体积大于等于100cm×100cm×100cm，地脚螺栓使用长750mm，直径Φ20mm的圆钢制作。上端长80mm、M20mm的罗纹，下端为长100mm、夹角90度至135度的折弯。地脚螺栓焊接在下法兰盘上，露出80mm长的螺纹。地笼M20X750MM6根，固定板厚度3MM。立杆装好摄像机后在≤6级风时应不晃动，保障监控输出图像不抖动。 2、上述基础中心均放入直径50mm/PE管，与过渡窨井相连；基础采用商砼C25灌筑；混凝土养护时间，不宜少于28天，具体参照《水工混凝土施工规范》（5144-2001）《水泥混凝土路面施工技术规范》（JTG F30-2003）、《混凝土结构工程施工及验收规范》（GB50204-92）。含立杆基础的开挖、做模、浇筑、路面平整、修补、回填、废土清运等工作及材料。必须按照国家标准附合能够承受当地台风等恶劣环境。每个立杆基础边设置过渡窨井(过渡窨井尺寸及工艺材料见施工图大样图），井盖采用水泥井盖，井盖上有内凹“莲都公安”字样。立杆的防雷接地电阻应≤10Ω。立杆底部使用法兰盘/螺栓与基础固定，电源线和光缆从立杆底部进入，底部螺栓、螺丝应使用防腐高强度材料。 | 套 | 62
3 | 立杆基础及套件（5、6米基础） | 1、针对主杆高度5-6米，挑臂长度5米以下（含5米）的，混凝土基础体积大于等于100cm×100cm×120cm，地脚螺栓长1200mm，直径Φ20mm的圆钢制作。上端长80mm、M20mm的罗纹，下端为长100cm、夹角90度至135度的折弯。地脚螺栓焊接在下法兰盘上，露出80mm长的螺纹。地笼M20X1200MM6根，固定板厚度4MM。 立杆装好摄像机后在≤8级风时应不晃动，保障监控输出图像不抖动。 2、针对主杆高度5-6米，挑臂长度5-8米的（含8米），混凝土基础体积大于等于120cm×120cm×150cm，地脚螺栓使用长1500mm，直径Φ24mm的圆钢制作。上端长80mm、M24mm的罗纹，下端为长150mm、夹角90度至135度的折弯。地脚螺栓焊接在下法兰盘上，露出80mm长的螺纹。地笼M24X1500MM6根，固定板厚度4MM。 立杆装好摄像机后在≤8级风时应不晃动，保障监控输出图像不抖动。 3、针对主杆高度5-6米，挑臂长度8-12米的（含12米），混凝土基础体积大于等于150cm×150cm×210cm，地脚螺栓使用长1800mm，直径Φ30mm的圆钢制作。上端长100mm、M30mm的罗纹，下端为长150mm、夹角90度至135度的折弯。 地笼M30X1800MM8根，固定板厚度6MM。地脚螺栓焊接在下法兰盘上，露出100mm长的螺纹。立杆装好摄像机后在≤8级风时应不晃动，保障监控输出图像不抖动。 上述基础中心均放入直径50mm/PE管，与过渡窨井相连；基础采用商砼C25灌筑；混凝土养护时间，不宜少于28天，具体参照《水工混凝土施工规范》（5144-2001）《水泥混凝土路面施工技术规范》（JTG F30-2003）、《混凝土结构工程施工及验收规范》（GB50204-92）。含立杆基础的开挖、做模、浇筑、路面平整、修补、回填、废土清运等工作及材料。必须按照国家标准附合能够承受当地台风等恶劣环境。每个立杆基础边设置过渡窨井(过渡窨井尺寸及工艺材料见施工图大样图），井盖采用水泥井盖，井盖上写有“莲都公安”字样。立杆的防雷接地电阻应≤10Ω。立杆底部使用法兰盘/螺栓与基础固定，电源线和光缆从立杆底部进入，底部螺栓、螺丝应使用防腐高强度材料。 | 套 | 8
三、前端施工配套
1 | 超五类室外网线 | 阻水型，超五类四对非屏蔽双绞网线，单股裸铜线，耐气候黑色聚乙烯绝缘护套 | 米 | 4705
2 | 监控电源线 | RVV2*1.0mm2 | 米 | 4815
3 | 室外强电线缆 | YJV3*4mm2 | 米 | 3320
4 | 管材 | PE管，直径50mm，含弯头等辅件，根据现场情况 | 米 | 1279
5 | PVC | PVC管，直径25/32mm，国标，含弯头等辅件，根据现场情况 | 米 | 3294
6 | 管材 | 镀锌钢管，直径50mm，含弯头等辅件,根据现场情况 | 米 | 217
7 | 绿化带 | 含审批、开挖和回填及恢复、清理 | 米 | 519
8 | 步行砖 | 含审批、开挖和回填及恢复、清理 | 米 | 402
9 | 水泥、沥青、花岗岩路面 | 含审批、开挖和回填及恢复、清理 | 米 | 192
10 | 手井制作 | 定制。手井+井盖，500（长）*500（宽）*600（深）mm，采用砂浆砖砌体，井盖为水泥材质，井盖上有内凹“莲都公安”字样 | 个 | 92
11 | 辅材 | 工程辅材，包括杆件编号铭牌、杆件开孔、摄像头控制线、水晶头、扎带、标签、胶带、包塑软管等辅助部件 | 套 | 247
12 | 吊装费用 | 立杆、借杆吊装吊车费用 | 项 | 70
13 | 电力接入 | 开户费(电表）、接线、人工等。 | 项 | 247
四、前端摄像机及配套
1 | 400万人员卡口 | 一体机，包含高清智能摄像机、变焦镜头、电源适配器、防护罩、万向节等部件； ≥400万1/1.8” CMOS 智能网络摄像机 内置GPU芯片；支持人脸抓拍和道路监控模式。人脸抓拍模式下，最多同时识别30张人脸，人脸检出率不小于99%。道路监控模式下，支持车牌识别并抓拍，车型/车品牌/车身颜色/车牌颜色识别。 最低照度: 彩色：≤0.0002Lux；黑白：≤0.0001 Lux； 宽动态: 宽动态范围≥120 dB； 焦距:3.3~9 mm； 光圈：优于F1.2； 补光：自带补光，补光距离: ≥30 m； 视频压缩标准: H.265/H.264/MJPEG； 最大图像尺寸: 2560 × 1440； 外部接口：≥1个RJ45 10M/100M自适应以太网口、≥1个半双工RS485接口、≥1路报警输入，≥1路报警输出、≥1路音频输入，≥1路音频输出； 防护等级：IP67； GB/T28181-2016、GA/T1400-2017等标准 | 台 | 161
2 | 800万车辆卡口 | 采用1/1.8英寸CMOS图像传感器，最大输出3840×2160@25fps高清图像； 内置10mm~45mm变焦镜头； 图像分辨率：3840×2160（不包含OSD黑边）、视频分辨率：QFHD（3840×2160）/ 1080P（1920×1080）/ UXGA（1600×1200）/720P（1280×720）/D1(704×576)/CIF(352×288) ； 视频帧率：最大支持25fps； 支持双码流，且满足H.265&H.264编码，超低延时，超低码率，压缩比高，处理灵活 支持自动白平衡、自动电子快门、自动光圈 可根据设置车道个数（车道个数1～4可设），自动调节画面远近，并进行自动聚焦； 支持1~4车道车辆抓拍、车牌识别和车辆结构化信息提取，支持最大8车道监控； 支持1-4车道车辆逆行、拥堵检测、违法停车、行人事件等交通事件的检测； 支持1-4车道车辆流量、平均速度、占有率、平均车头时距、平均排队长度、道路状态等流量信息采集； 支持图形化展示人脸信息，可根据识别的不同信息展示不同图形，包括性别、年龄、表情、是否戴口罩； 支持根据实际车道自动配置规则线 支持最大256G TF卡本地存储，抓拍图片可断网续传； 支持网络接口、USB接口、RS-485接口、RS-232接口、报警输入输出、外置灯接口； 具有网络防雷和防浪涌功能； 支持1400视图库协议， 满足GB 35114-A级加密标准，加强公安网络视频信息数据安全； 工作温度：-40℃~+65℃ 防护等级：IP66。 | 台 | 254
3 | 人车卡口 | 采用多镜头，多舱一体化设计，自由舱可实现360°环视全场景覆盖；支持双智能＋全景大场景监控，支持场景自校正等功能。 内置GPU芯片，支持深度学习算法，有效提升检测准确率 支持五种智能资源切换：通用行为分析、人脸检测、人脸识别、视频结构化、道路监控 支持视频结构化：支持机动车、非机动车、人脸、人员等目标的抓拍和属性识别。 支持人脸识别：支持跟踪，支持优选，支持抓拍，支持上报最优的人脸抓图，支持人脸增强，人脸曝光，支持人脸属性提取。 支持车辆结构化：支持正向/背向行驶车辆抓拍，支持车牌、车牌颜色、车标、车系、车身颜色、车辆类型。 通道1采用超星光超低照度800万像素1/1.2英寸CMOS图像传感器，通道2和通道3采用超星光超低照度400万像素1/1.8英寸CMOS图像传感器,低照度效果好，图像清晰度高， 最大可输出800万( 3840×2160 )@25fps。 支持H.265编码，压缩比高，实现超低码流传输） 内置高效柔光双色补光灯，最大补光距离150米。 支持走廊模式，宽动态，3D降噪，强光抑制，背光补偿，数字水印，适用不同监控环境。 支持ROI，SMART H.264/H.265，灵活编码，适用不同带宽和存储环境。 支持报警3进2出，音频2进1出，485，BNC，GPS，最大支持256G Micro SD卡，内置扬声器和双MIC。 支持IP67防护等级。 支持DC12V供电方式。 | 台 | 185
4 | 补光灯 | 带无光生物危害检测报告，显色指数≥90，无眩目检测报告（需提供证书）、有在线检测功能； 有效补光区域：11m×6m，补光区域内任意点最低照度＞3Lux，平均功耗率≤80W； 灯具防护等级不小于IP66，提供AC220v电源输入口，支持长时间±10%宽范围电压输入； 能在-25℃～+50℃环境温度下长时间稳定工作；电源跟灯体之间以及电源输入端要求采用防水对接头。 支持远程参数监测、故障报警、远程开关、中心校时万年历时控（根据不同月份实现精准控制开关灯时间）接口。 | 台 | 475
5 | 云存储数据存储节点 | 【软件参数】： 设备内置视频设备接入模块、卡口设备接入模块、视频图片存储模块、流媒体转发模块，支持国标、Onvif，主流厂家协议接入各类型的前端设备、支持人脸、车辆卡口设备接入以及结构化数据接入、支持视频和图片的基础存储业务，包括录像计划，图片计划配置管理，包括视频流按通道和类型进行分类，并进行相应的索引创建等、支持流媒体动态负；载均衡，弹性扩容，具备快速故障接管能力支持RTSP,HLS,FLV等流媒体协议； 支持云基础存储和管理软件服务：云存储软件服务、文件生命周期管理服务、文件智能恢复服务、图片处理模块、多租户服务 云存储软件：支持配置存储池功能，存储空间虚拟化管理，多存储设备容量整合，形成录像池，支持自动配置存储池；支持异构存储节点隔离，分别划分到不同存储池；支持精简存储池配置，实现自动化存储池扩容；支持存储池级冗余，支持存储池级多副本及N+M数据冗余；支持存储池级别负载均衡； 支持数据不带冗余分片，支持N+0纠删码冗余模式写入(N>=1)，支持BUCKET级生命周期管理; 系统支持平滑删除过期数据，支持多级控制实际删除速度，支持删除速度可配置，防止IO抖动，保证系统平稳运行； 支持用户空间物理隔离，同一朵云内，为不同用户创建不同的存储池，使用不同的存储节点服务器；支持用户绑定使用特定存储池，根据用户业务分配通用、文件、视频、图片、语音、智能特征、结构化数据备份等类型存储空间，支持用户共享存储池；支持多用户、通道、权限和容量控制，在线弹性伸缩存储池的容量空间，不影响业务继续读写； 支持多级缓存加速功能；支持独立部署高性能缓存域，支持缓存域数据与容量域数据之间进行数据迁移；支持自定义数据缓存加速管理； 支持数据智能EC分片写入，按照存储池、机架、节点、硬盘四级进行分片写入，每级容错均支持N+M：B动态EC分片； 支持保护域写入，一个数据分片只存在一个保护域内； 支持强制保护域隔离； 支持智能多域，支持视频和图片的就近域存储，支持从分域获取图片和视频到主域进行分析，支持结构化数据从分域汇聚到主域，支持域间灾备，设备级接管和回迁； 支持全面的数据保护和容灾能力； 支持存储池，机架，节点和硬盘四级容错配置；支持故障域隔离，支持逻辑域和物理域隔离，最大支持18个节点同时故障，数据不丢失；资源池支持管理多个存储池，支持不同用户绑定在不同资源池上; 支持一键批量配置存储池，支持一键导出存储池配置； 支持外部用户订阅规则引擎的运维信息，实时订阅支持部分订阅/全量订阅；支持用户对任务进行编排；单节点同时并发任务可达5800条以上，并发任务随节点数量线性提升； 工作温度0℃~40℃ 工作湿度10%~80% 储存温度-20℃~+70℃ 储存湿度5%~90% 要求与丽水市局现有视频云平台无缝对接 【硬件参数】： 4U机架式、内置1颗Hygon 3185 3.0G 8C处理器，嵌入式LINUX系统； 16GBDDR4、主频2666MHz、1+1冗余电源、8个千兆数据电口、1个eSATA接口、1个RS-232接口、2个USB3.0接口、内置1块2.5英寸SATA240G企业级固态硬盘、内置36个3.5"的8T企业级SATA硬盘； | 台 | 4