## 招标工程量清单封面
|  | 中国美院美术馆工程 |  | 工程
招 标 工 程 量 清 单
| 招 标 人： |  | (单位盖章)
| 法 定 代 表 人： |  | (签字或盖章)
| 中 介 机 构： |  | （盖单位公章及资质专用章）
| 法 定 代 表 人： |  | (签字或盖章)
| 编 制 人： |  | （注册造价工程师签字及盖执业专用章）
| 复 核 人： |  | （注册造价工程师签字及盖执业专用章）
编 制 时 间:

## 表1-1-2 单位工程招标控制价汇总表-1【单项工程】
单位工程招标控制价汇总表
工程名称：中国美院美术馆工程
单位工程名称：单项工程 |  |  |  | 单位：元
序号 | 汇 总 内 容 | (房屋建筑与装饰) | 金额小计
清单控制价汇总
一 | 分部分项工程量清单
二 | 措施项目清单（1+2）
1 | 组织措施项目清单
2 | 技术措施项目清单
三 | 其他项目清单 | -
四 | 规费
五 | 税金[（一+二+三+四）*费率] | -
六 | 总报价（一+二+三+四+五）
合计=一+二+三+四+五

## 表1-2 分部分项工程量清单与计价表【房屋建筑与装饰】
表1-2 分部分项工程量清单及计价表( 号清单)
单位工程及专业工程名称：单项工程-房屋建筑与装饰 | [7 empty] | 第 1 页 共 26 页
序号 | 项目编码 | 项目名称 | 项目特征描述 | 计量单位 | 工程量 | 综合单价(元) | 合价(元) |  | 其中（元） |  |  | 备注
[9 empty] | 人工费 | 机械费 | 管理费
| A.4 | 砌筑工程
1 | 010402001001 | 砌块墙 | 砌块墙： 1、砖品种、规格、强度等级：蒸压加气混凝土砌块（B07 A5.0）； 2、砂浆等级：专用砌筑砂浆； 3、部位：新建内外墙； 4、墙体厚度：200mm以内； | m3 | 140.65
2 | 010402001002 | 砌块墙 | 砌块墙： 1、砖品种、规格、强度等级：蒸压加气混凝土砌块（B07 A5.0）； 2、砂浆等级：专用砌筑砂浆； 3、部位：新建内外墙； 4、墙体厚度：300mm以内； | m3 | 142.22
3 | 010401003001 | 实心砖墙 | 青砖砌筑清水墙面： 1、砖品种、规格、强度等级：青砖； 2、砂浆等级：M7.5混合砂浆； 3、部位：咖啡厅门口外墙及其它外墙； 4、墙体厚度：100mm。 | m3 | 3.24
4 | 010401012001 | 零星砌砖 | 屋面1： 1.200高混凝土空心砌块,用1:0.5:10水泥白灰砂浆座浆砌筑； | m3 | 42.53
5 | 010903004001 | 嵌缝 | 聚氨脂（PU）发泡剂嵌缝 | m | 1561.65
6 | 01B001 | L型铁件 | 1.L型铁件固定 | 个 | 356
7 | 010507004001 | 台阶 | 砖砌台阶： 1、砖品种：蒸压加气混凝土砌块； 2、砂浆等级：专用砌筑砂浆； 3、部位：台阶。 | m2 | 8.91
表1-2 分部分项工程量清单及计价表( 号清单)
单位工程及专业工程名称：单项工程-房屋建筑与装饰 | [7 empty] | 第 2 页 共 26 页
序号 | 项目编码 | 项目名称 | 项目特征描述 | 计量单位 | 工程量 | 综合单价(元) | 合价(元) |  | 其中（元） |  |  | 备注
[9 empty] | 人工费 | 机械费 | 管理费
| A.5 | 混凝土及钢筋混凝土工程
8 | 010501001001 | 垫层 | 垫层： 1、混凝土种类：商品混凝土； 2、混凝土强度等级：C15。 | m3 | 0.22
9 | 010502001001 | 矩形柱 | 1、混凝土种类：商品混凝土 2、混凝土强度等级：C35 | m3 | 3.16
10 | 010504001001 | 直形墙 | 直行墙：厚度100mm以上 1、混凝土种类：商品混凝土； 2、混凝土强度等级：C35。 | m3 | 5.48
11 | 010503002001 | 矩形梁 | 1、混凝土种类：商品混凝土 2、混凝土强度等级：C35 | m3 | 22.36
12 | 010505003001 | 平板 | 1、混凝土种类：商品混凝土 2、混凝土强度等级：C35 | m3 | 42.43
13 | 010502002001 | 构造柱 | 1、混凝土种类：商品混凝土 2、混凝土强度等级：C25 | m3 | 0.59
14 | 010503004001 | 圈梁 | 圈梁： 1、混凝土种类：商品混凝土； 2、混凝土强度等级：C25； 3、素砼翻边。 | m3 | 0.26
15 | 010501002001 | 带形基础 | 条形基础： 1、混凝土种类：商品混凝土； 2、混凝土强度等级：C35。 | m3 | 0.48
16 | 011602002006 | 钢筋混凝土构件拆除 | 1.原钢筋混凝土面凿毛处理 | m2 | 20.12
17 | 010505006001 | 栏板 | 1、混凝土种类：商品混凝土 2、混凝土强度等级：C25 | m3 | 5.44
表1-2 分部分项工程量清单及计价表( 号清单)
单位工程及专业工程名称：单项工程-房屋建筑与装饰 | [7 empty] | 第 3 页 共 26 页
序号 | 项目编码 | 项目名称 | 项目特征描述 | 计量单位 | 工程量 | 综合单价(元) | 合价(元) |  | 其中（元） |  |  | 备注
[9 empty] | 人工费 | 机械费 | 管理费
18 | 010507007001 | 其他构件 | 钢柱柱脚混凝土包裹： 1、混凝土种类：商品混凝土； 2、混凝土强度等级：C25。 | m3 | 0.62
19 | 010507007002 | 其他构件 | 翻边： 1、混凝土种类：商品混凝土； 2、混凝土强度等级：C25。 | m3 | 2.28
20 | 010501006001 | 设备基础 | 设备基础： 1、混凝土种类：商品混凝土； 2、混凝土强度等级：C30。 | m3 | 3.09
21 | 01B002 | 轻集料混凝土填充 | 电梯厅轻集料混凝土填充 | m3 | 24.85
22 | 010515001004 | 现浇构件钢筋 | 箍筋带肋钢筋HPB300以内直径(10mm以内)~热轧带肋钢筋HPB300φ6 | t | 0.001
23 | 010515001005 | 现浇构件钢筋 | 箍筋带肋钢筋HRB400以内直径(10mm以内)~热轧带肋钢筋HRB400φ6 | t | 0.015
24 | 010515001006 | 现浇构件钢筋 | 箍筋带肋钢筋HRB400以内直径(10mm以内)~热轧带肋钢筋HRB400φ8 | t | 1.124
25 | 010515001001 | 现浇构件钢筋 | 带肋钢筋HRB400以内直径(10mm以内) | t | 5.131
26 | 010515001002 | 现浇构件钢筋 | 带肋钢筋HRB400以内直径(18mm以内) | t | 2.213
27 | 010515001003 | 现浇构件钢筋 | 带肋钢筋HRB400以内直径(25mm以内) | t | 1.742
28 | Z010515012001 | 植筋 | 植筋直径10mm以内，深度144mm | 根 | 420
29 | Z010515012002 | 植筋 | 植筋直径14mm以内，深度252mm | 根 | 577
30 | Z010515012003 | 植筋 | 植筋直径18mm以内，深度288mm | 根 | 48
表1-2 分部分项工程量清单及计价表( 号清单)
单位工程及专业工程名称：单项工程-房屋建筑与装饰 | [7 empty] | 第 4 页 共 26 页
序号 | 项目编码 | 项目名称 | 项目特征描述 | 计量单位 | 工程量 | 综合单价(元) | 合价(元) |  | 其中（元） |  |  | 备注
[9 empty] | 人工费 | 机械费 | 管理费
31 | Z010515012004 | 植筋 | 植筋直径25mm以内，深度360mm | 根 | 20
32 | 010516002001 | 预埋铁件 | 预埋铁件 25kg/块以内 | t | 0.5
金属结构工程
33 | 010605001001 | 钢板楼板 | 压型钢板楼板 板厚120mm | m2 | 337.77
34 | 010603001001 | 实腹钢柱 | GZ-1钢柱： 1、钢框架柱（200*200*8方钢）； 2、材质：Q355B； 3、单根柱重量：3t以内； 4、钢结构构件涂装前应进行抛丸除锈处理,局部修补时可采用手工机械除锈。 5、钢构件在出厂前均喷涂水性富锌底漆,喷砂除锈完成后至底漆喷涂的时间间隔不得大于3小时。 6、防火涂料：在防锈底漆表面喷涂厚型防火涂料,按耐火极限3小时处理 7、构件运输距离由施工单位自行考虑； 8、报价包含材料、制作、运输、安装、油漆等费用 9、具体详见设计说明 | t | 4.702
表1-2 分部分项工程量清单及计价表( 号清单)
单位工程及专业工程名称：单项工程-房屋建筑与装饰 | [7 empty] | 第 5 页 共 26 页
序号 | 项目编码 | 项目名称 | 项目特征描述 | 计量单位 | 工程量 | 综合单价(元) | 合价(元) |  | 其中（元） |  |  | 备注
[9 empty] | 人工费 | 机械费 | 管理费
35 | 010603001003 | 实腹钢柱 | GZ-2钢柱： 1、钢框架柱（300*8圆钢）； 2、材质：Q355B； 3、单根柱重量：3t以内； 4、钢结构构件涂装前应进行抛丸除锈处理,局部修补时可采用手工机械除锈。 5、钢构件在出厂前均喷涂水性富锌底漆,喷砂除锈完成后至底漆喷涂的时间间隔不得大于3小时。 6、防火涂料：在防锈底漆表面喷涂厚型防火涂料,按耐火极限3小时处理 7、构件运输距离由施工单位自行考虑； 8、报价包含材料、制作、运输、安装、油漆等费用 9、具体详见设计说明 | t | 0.15
表1-2 分部分项工程量清单及计价表( 号清单)
单位工程及专业工程名称：单项工程-房屋建筑与装饰 | [7 empty] | 第 6 页 共 26 页
序号 | 项目编码 | 项目名称 | 项目特征描述 | 计量单位 | 工程量 | 综合单价(元) | 合价(元) |  | 其中（元） |  |  | 备注
[9 empty] | 人工费 | 机械费 | 管理费
36 | 010604001001 | 钢梁 | GL-1钢梁： 1、钢框架梁（125*80*8L型钢）； 2、材质：Q235B； 3、单根柱重量：3t以内； 4、钢结构构件涂装前应进行抛丸除锈处理,局部修补时可采用手工机械除锈。 5、钢构件在出厂前均喷涂水性富锌底漆,喷砂除锈完成后至底漆喷涂的时间间隔不得大于3小时。 6、防火涂料：在防锈底漆表面喷涂厚型防火涂料,按耐火极限3小时处理 7、构件运输距离由施工单位自行考虑； 8、报价包含材料、制作、运输、安装、油漆等费用 9、具体详见设计说明 | t | 1.636
表1-2 分部分项工程量清单及计价表( 号清单)
单位工程及专业工程名称：单项工程-房屋建筑与装饰 | [7 empty] | 第 7 页 共 26 页
序号 | 项目编码 | 项目名称 | 项目特征描述 | 计量单位 | 工程量 | 综合单价(元) | 合价(元) |  | 其中（元） |  |  | 备注
[9 empty] | 人工费 | 机械费 | 管理费
37 | 010604001002 | 钢梁 | GL-2钢梁： 1、钢框架梁（200*150*5*8WH型钢）； 2、材质：Q355B； 3、单根柱重量：3t以内； 4、钢结构构件涂装前应进行抛丸除锈处理,局部修补时可采用手工机械除锈。 5、钢构件在出厂前均喷涂水性富锌底漆,喷砂除锈完成后至底漆喷涂的时间间隔不得大于3小时。 6、防火涂料：在防锈底漆表面喷涂厚型防火涂料,按耐火极限3小时处理 7、构件运输距离由施工单位自行考虑； 8、报价包含材料、制作、运输、安装、油漆等费用 9、具体详见设计说明 | t | 4.238
表1-2 分部分项工程量清单及计价表( 号清单)
单位工程及专业工程名称：单项工程-房屋建筑与装饰 | [7 empty] | 第 8 页 共 26 页
序号 | 项目编码 | 项目名称 | 项目特征描述 | 计量单位 | 工程量 | 综合单价(元) | 合价(元) |  | 其中（元） |  |  | 备注
[9 empty] | 人工费 | 机械费 | 管理费
38 | 010604001003 | 钢梁 | GL-3钢梁： 1、钢框架梁（300*200*8*14WH型钢）； 2、材质：Q355B； 3、单根柱重量：3t以内； 4、钢结构构件涂装前应进行抛丸除锈处理,局部修补时可采用手工机械除锈。 5、钢构件在出厂前均喷涂水性富锌底漆,喷砂除锈完成后至底漆喷涂的时间间隔不得大于3小时。 6、防火涂料：在防锈底漆表面喷涂厚型防火涂料,按耐火极限3小时处理 7、构件运输距离由施工单位自行考虑； 8、报价包含材料、制作、运输、安装、油漆等费用 9、具体详见设计说明 | t | 1.978
表1-2 分部分项工程量清单及计价表( 号清单)
单位工程及专业工程名称：单项工程-房屋建筑与装饰 | [7 empty] | 第 9 页 共 26 页
序号 | 项目编码 | 项目名称 | 项目特征描述 | 计量单位 | 工程量 | 综合单价(元) | 合价(元) |  | 其中（元） |  |  | 备注
[9 empty] | 人工费 | 机械费 | 管理费
39 | 010604001004 | 钢梁 | GL-4钢梁： 1、钢框架梁（160*160*8方型钢）； 2、材质：Q355B； 3、单根柱重量：3t以内； 4、钢结构构件涂装前应进行抛丸除锈处理,局部修补时可采用手工机械除锈。 5、钢构件在出厂前均喷涂水性富锌底漆,喷砂除锈完成后至底漆喷涂的时间间隔不得大于3小时。 6、防火涂料：在防锈底漆表面喷涂厚型防火涂料,按耐火极限3小时处理 7、构件运输距离由施工单位自行考虑； 8、报价包含材料、制作、运输、安装、油漆等费用 9、具体详见设计说明 | t | 1.26
表1-2 分部分项工程量清单及计价表( 号清单)
单位工程及专业工程名称：单项工程-房屋建筑与装饰 | [7 empty] | 第 10 页 共 26 页
序号 | 项目编码 | 项目名称 | 项目特征描述 | 计量单位 | 工程量 | 综合单价(元) | 合价(元) |  | 其中（元） |  |  | 备注
[9 empty] | 人工费 | 机械费 | 管理费
40 | 010604001005 | 钢梁 | GL-5钢梁： 1、钢框架梁（150*75*5*7HN型钢）； 2、材质：Q355B； 3、单根柱重量：3t以内； 4、钢结构构件涂装前应进行抛丸除锈处理,局部修补时可采用手工机械除锈。 5、钢构件在出厂前均喷涂水性富锌底漆,喷砂除锈完成后至底漆喷涂的时间间隔不得大于3小时。 6、防火涂料：在防锈底漆表面喷涂厚型防火涂料,按耐火极限3小时处理 7、构件运输距离由施工单位自行考虑； 8、报价包含材料、制作、运输、安装、油漆等费用 9、具体详见设计说明 | t | 0.232
表1-2 分部分项工程量清单及计价表( 号清单)
单位工程及专业工程名称：单项工程-房屋建筑与装饰 | [7 empty] | 第 11 页 共 26 页
序号 | 项目编码 | 项目名称 | 项目特征描述 | 计量单位 | 工程量 | 综合单价(元) | 合价(元) |  | 其中（元） |  |  | 备注
[9 empty] | 人工费 | 机械费 | 管理费
41 | 010604001006 | 钢梁 | GL-6钢梁： 1、钢框架梁（400*200*8*14WH型钢）； 2、材质：Q355B； 3、单根柱重量：3t以内； 4、钢结构构件涂装前应进行抛丸除锈处理,局部修补时可采用手工机械除锈。 5、钢构件在出厂前均喷涂水性富锌底漆,喷砂除锈完成后至底漆喷涂的时间间隔不得大于3小时。 6、防火涂料：在防锈底漆表面喷涂厚型防火涂料,按耐火极限3小时处理 7、构件运输距离由施工单位自行考虑； 8、报价包含材料、制作、运输、安装、油漆等费用 9、具体详见设计说明 | t | 6.956
表1-2 分部分项工程量清单及计价表( 号清单)
单位工程及专业工程名称：单项工程-房屋建筑与装饰 | [7 empty] | 第 12 页 共 26 页
序号 | 项目编码 | 项目名称 | 项目特征描述 | 计量单位 | 工程量 | 综合单价(元) | 合价(元) |  | 其中（元） |  |  | 备注
[9 empty] | 人工费 | 机械费 | 管理费
42 | 010604001007 | 钢梁 | GL-7钢梁： 1、钢框架梁（350*200*12方型钢）； 2、材质：Q355B； 3、单根柱重量：3t以内； 4、钢结构构件涂装前应进行抛丸除锈处理,局部修补时可采用手工机械除锈。 5、钢构件在出厂前均喷涂水性富锌底漆,喷砂除锈完成后至底漆喷涂的时间间隔不得大于3小时。 6、防火涂料：在防锈底漆表面喷涂厚型防火涂料,按耐火极限3小时处理 7、构件运输距离由施工单位自行考虑； 8、报价包含材料、制作、运输、安装、油漆等费用 9、具体详见设计说明 | t | 9.266
表1-2 分部分项工程量清单及计价表( 号清单)
单位工程及专业工程名称：单项工程-房屋建筑与装饰 | [7 empty] | 第 13 页 共 26 页
序号 | 项目编码 | 项目名称 | 项目特征描述 | 计量单位 | 工程量 | 综合单价(元) | 合价(元) |  | 其中（元） |  |  | 备注
[9 empty] | 人工费 | 机械费 | 管理费
43 | 010604001008 | 钢梁 | GL-8钢梁： 1、钢框架梁（200*200*8方型钢）； 2、材质：Q355B； 3、单根柱重量：3t以内； 4、钢结构构件涂装前应进行抛丸除锈处理,局部修补时可采用手工机械除锈。 5、钢构件在出厂前均喷涂水性富锌底漆,喷砂除锈完成后至底漆喷涂的时间间隔不得大于3小时。 6、防火涂料：在防锈底漆表面喷涂厚型防火涂料,按耐火极限3小时处理 7、构件运输距离由施工单位自行考虑； 8、报价包含材料、制作、运输、安装、油漆等费用 9、具体详见设计说明 | t | 1.061
表1-2 分部分项工程量清单及计价表( 号清单)
单位工程及专业工程名称：单项工程-房屋建筑与装饰 | [7 empty] | 第 14 页 共 26 页
序号 | 项目编码 | 项目名称 | 项目特征描述 | 计量单位 | 工程量 | 综合单价(元) | 合价(元) |  | 其中（元） |  |  | 备注
[9 empty] | 人工费 | 机械费 | 管理费
44 | 010606006001 | 钢平台 | 屋顶台阶式钢平台及设备基础钢架： 1、钢框架梁（50*50*3方型钢）； 2、材质：Q345B； 3、单根柱重量：3t以内； 4、钢结构构件涂装前应进行抛丸除锈处理,局部修补时可采用手工机械除锈。 5、钢构件在出厂前均喷涂水性富锌底漆,喷砂除锈完成后至底漆喷涂的时间间隔不得大于3小时。 6、防火涂料：在防锈底漆表面喷涂厚型防火涂料,按耐火极限3小时处理 7、构件运输距离由施工单位自行考虑； 8、报价包含材料、制作、运输、安装、油漆等费用 9、具体详见设计说明 | t | 5.781
表1-2 分部分项工程量清单及计价表( 号清单)
单位工程及专业工程名称：单项工程-房屋建筑与装饰 | [7 empty] | 第 15 页 共 26 页
序号 | 项目编码 | 项目名称 | 项目特征描述 | 计量单位 | 工程量 | 综合单价(元) | 合价(元) |  | 其中（元） |  |  | 备注
[9 empty] | 人工费 | 机械费 | 管理费
45 | 010604001009 | 钢梁 | 轻钢设备平台钢梁： 1、钢框架梁（30*30*3方型钢）； 2、材质：Q345B； 3、单根柱重量：3t以内； 4、钢结构构件涂装前应进行抛丸除锈处理,局部修补时可采用手工机械除锈。 5、钢构件在出厂前均喷涂水性富锌底漆,喷砂除锈完成后至底漆喷涂的时间间隔不得大于3小时。 6、防火涂料：在防锈底漆表面喷涂厚型防火涂料,按耐火极限3小时处理 7、构件运输距离由施工单位自行考虑； 8、报价包含材料、制作、运输、安装、油漆等费用 9、具体详见设计说明 | t | 2.768
表1-2 分部分项工程量清单及计价表( 号清单)
单位工程及专业工程名称：单项工程-房屋建筑与装饰 | [7 empty] | 第 16 页 共 26 页
序号 | 项目编码 | 项目名称 | 项目特征描述 | 计量单位 | 工程量 | 综合单价(元) | 合价(元) |  | 其中（元） |  |  | 备注
[9 empty] | 人工费 | 机械费 | 管理费
46 | 010604001010 | 钢梁 | 轻钢设备平台钢梁： 1、钢框架梁（100*150*4方型钢）； 2、材质：Q345B； 3、单根柱重量：3t以内； 4、钢结构构件涂装前应进行抛丸除锈处理,局部修补时可采用手工机械除锈。 5、钢构件在出厂前均喷涂水性富锌底漆,喷砂除锈完成后至底漆喷涂的时间间隔不得大于3小时。 6、防火涂料：在防锈底漆表面喷涂厚型防火涂料,按耐火极限3小时处理 7、构件运输距离由施工单位自行考虑； 8、报价包含材料、制作、运输、安装、油漆等费用 9、具体详见设计说明 | t | 0.563
表1-2 分部分项工程量清单及计价表( 号清单)
单位工程及专业工程名称：单项工程-房屋建筑与装饰 | [7 empty] | 第 17 页 共 26 页
序号 | 项目编码 | 项目名称 | 项目特征描述 | 计量单位 | 工程量 | 综合单价(元) | 合价(元) |  | 其中（元） |  |  | 备注
[9 empty] | 人工费 | 机械费 | 管理费
47 | 010604001011 | 钢梁 | 轻钢设备平台钢梁： 1、钢框架梁（150*200*4方型钢）； 2、材质：Q345B； 3、单根柱重量：3t以内； 4、钢结构构件涂装前应进行抛丸除锈处理,局部修补时可采用手工机械除锈。 5、钢构件在出厂前均喷涂水性富锌底漆,喷砂除锈完成后至底漆喷涂的时间间隔不得大于3小时。 6、防火涂料：在防锈底漆表面喷涂厚型防火涂料,按耐火极限3小时处理 7、构件运输距离由施工单位自行考虑； 8、报价包含材料、制作、运输、安装、油漆等费用 9、具体详见设计说明 | t | 0.795
表1-2 分部分项工程量清单及计价表( 号清单)
单位工程及专业工程名称：单项工程-房屋建筑与装饰 | [7 empty] | 第 18 页 共 26 页
序号 | 项目编码 | 项目名称 | 项目特征描述 | 计量单位 | 工程量 | 综合单价(元) | 合价(元) |  | 其中（元） |  |  | 备注
[9 empty] | 人工费 | 机械费 | 管理费
48 | 010604001013 | 钢梁 | 轻钢设备平台钢梁： 1、钢框架梁（100*100*4方型钢）； 2、材质：Q345B； 3、单根柱重量：3t以内； 4、钢结构构件涂装前应进行抛丸除锈处理,局部修补时可采用手工机械除锈。 5、钢构件在出厂前均喷涂水性富锌底漆,喷砂除锈完成后至底漆喷涂的时间间隔不得大于3小时。 6、防火涂料：在防锈底漆表面喷涂厚型防火涂料,按耐火极限3小时处理 7、构件运输距离由施工单位自行考虑； 8、报价包含材料、制作、运输、安装、油漆等费用 9、具体详见设计说明 | t | 0.551
表1-2 分部分项工程量清单及计价表( 号清单)
单位工程及专业工程名称：单项工程-房屋建筑与装饰 | [7 empty] | 第 19 页 共 26 页
序号 | 项目编码 | 项目名称 | 项目特征描述 | 计量单位 | 工程量 | 综合单价(元) | 合价(元) |  | 其中（元） |  |  | 备注
[9 empty] | 人工费 | 机械费 | 管理费
49 | 010603001002 | 实腹钢柱 | 轻钢设备平台钢柱： 1、钢框架柱（150*150*8方钢）； 2、材质：Q345B； 3、单根柱重量：3t以内； 4、钢结构构件涂装前应进行抛丸除锈处理,局部修补时可采用手工机械除锈。 5、钢构件在出厂前均喷涂水性富锌底漆,喷砂除锈完成后至底漆喷涂的时间间隔不得大于3小时。 6、防火涂料：在防锈底漆表面喷涂厚型防火涂料,按耐火极限3小时处理 7、构件运输距离由施工单位自行考虑； 8、报价包含材料、制作、运输、安装、油漆等费用 9、具体详见设计说明 | t | 2.432
表1-2 分部分项工程量清单及计价表( 号清单)
单位工程及专业工程名称：单项工程-房屋建筑与装饰 | [7 empty] | 第 20 页 共 26 页
序号 | 项目编码 | 项目名称 | 项目特征描述 | 计量单位 | 工程量 | 综合单价(元) | 合价(元) |  | 其中（元） |  |  | 备注
[9 empty] | 人工费 | 机械费 | 管理费
50 | 010606008001 | 钢梯 | 钢梯踏步： 1、钢梯（50*6L角钢）； 2、材质：Q345B； 3、单根柱重量：3t以内； 4、钢结构构件涂装前应进行抛丸除锈处理,局部修补时可采用手工机械除锈。 5、钢构件在出厂前均喷涂水性富锌底漆,喷砂除锈完成后至底漆喷涂的时间间隔不得大于3小时。 6、防火涂料：在防锈底漆表面喷涂厚型防火涂料,按耐火极限3小时处理 7、构件运输距离由施工单位自行考虑； 8、报价包含材料、制作、运输、安装、油漆等费用 9、具体详见设计说明 | t | 4.89
51 | Z010516004001 | 化学螺栓 |  | 个 | 1153
| A.8 | 门窗工程
52 | 010801004001 | 木质防火门 | 甲级木质防火门：FHM3421甲，洞口尺寸3400*2100MM,含五金配件、油漆及安装费、闭门器、防火锁、防烟条，具体做法详见图纸 | 樘 | 1
53 | 010801004002 | 木质防火门 | 甲级木质防火门：FHM1021甲，洞口尺寸1000*2100MM,含五金配件、油漆及安装费、闭门器、防火锁、防烟条，具体做法详见图纸 | 樘 | 5
表1-2 分部分项工程量清单及计价表( 号清单)
单位工程及专业工程名称：单项工程-房屋建筑与装饰 | [7 empty] | 第 21 页 共 26 页
序号 | 项目编码 | 项目名称 | 项目特征描述 | 计量单位 | 工程量 | 综合单价(元) | 合价(元) |  | 其中（元） |  |  | 备注
[9 empty] | 人工费 | 机械费 | 管理费
54 | 010801004003 | 木质防火门 | 甲级木质防火门：FHM1521甲，洞口尺寸1500*2100MM,含五金配件、油漆及安装费、闭门器、防火锁、防烟条，具体做法详见图纸 | 樘 | 1
55 | 010801004004 | 木质防火门 | 乙级木质防火门：FHM1021乙，洞口尺寸1000*2100MM,含五金配件、油漆及安装费、闭门器、防火锁、防烟条，具体做法详见图纸 | 樘 | 2
56 | 010801004005 | 木质防火门 | 乙级木质防火门：FHM1221乙，洞口尺寸1200*2100MM,含五金配件、油漆及安装费、闭门器、防火锁、防烟条，具体做法详见图纸 | 樘 | 1
57 | 010801004006 | 木质防火门 | 乙级木质防火门：FHM0821乙，洞口尺寸0800*2100MM,含五金配件、油漆及安装费、闭门器、防火锁、防烟条，具体做法详见图纸 | 樘 | 1
58 | 010802001001 | 金属（塑钢）门 | 铝合金折叠平开门： 门型号：ZDTM1；洞口尺寸：7970*4320mm；含五金配件、油漆及安装费、闭门器、防火锁、防烟条，具体做法详见图纸 | 樘 | 1
59 | 010802001002 | 金属（塑钢）门 | 铝合金平开门： 门型号：M3027；洞口尺寸：3000*2700mm；含五金配件、油漆及安装费、闭门器、防火锁、防烟条，具体做法详见图纸 | 樘 | 1
表1-2 分部分项工程量清单及计价表( 号清单)
单位工程及专业工程名称：单项工程-房屋建筑与装饰 | [7 empty] | 第 22 页 共 26 页
序号 | 项目编码 | 项目名称 | 项目特征描述 | 计量单位 | 工程量 | 综合单价(元) | 合价(元) |  | 其中（元） |  |  | 备注
[9 empty] | 人工费 | 机械费 | 管理费
60 | 010807001001 | 金属（塑钢、断桥）窗 | 铝合金门联窗：MLC3044，洞口尺寸3000*4400MM,含制作、安装、五金配件；具体详见图纸及设计说明等 | 樘 | 1
61 | 010807001002 | 金属（塑钢、断桥）窗 | 铝合金平开窗：C3044，洞口尺寸3000*4400MM,含制作、安装、五金配件；具体详见图纸及设计说明等 | 樘 | 1
62 | 010807001003 | 金属（塑钢、断桥）窗 | 铝合金平开窗：C1618，洞口尺寸1600*1800MM,含制作、安装、五金配件；具体详见图纸及设计说明等 | 樘 | 1
63 | 010807003001 | 金属百叶窗 | 金属百叶窗：BC2030，洞口尺寸2000*3000MM,含制作、安装、五金配件；具体详见图纸及设计说明等 | 樘 | 1
64 | 010807003002 | 金属百叶窗 | 金属百叶窗：BC7217，洞口尺寸7200*1700MM,含制作、安装、五金配件；具体详见图纸及设计说明等 | 樘 | 2
| A.16 | 拆除工程
表1-2 分部分项工程量清单及计价表( 号清单)
单位工程及专业工程名称：单项工程-房屋建筑与装饰 | [7 empty] | 第 23 页 共 26 页
序号 | 项目编码 | 项目名称 | 项目特征描述 | 计量单位 | 工程量 | 综合单价(元) | 合价(元) |  | 其中（元） |  |  | 备注
[9 empty] | 人工费 | 机械费 | 管理费
65 | 01b003 | 零星拆除 | 土建、装饰、安装等拆除，土建拆除包含： 1、300mm厚以内蒸压加气混凝土砌块拆除； 2、100mm、240mm、300mm、600mm厚以内轻钢龙骨隔断拆除； 3、青砖外墙墙体拆除； 4、木门窗及金属门窗拆除； 5、200mm厚以内钢筋混凝土楼板拆除； 6、楼梯拆除； 7、轻钢龙骨雨棚拆除； 8、钢筋混凝土构件拆除； 9、架空隔热板屋面拆除； 10、卫生间功能变化后洁具拆除； 11、坡道拆除。 装修拆除： 1、地面、墙面、天棚等拆除（原墙体装饰洞石，为保护性拆除）。 安装拆除包含： 1、消防电系统、电气系统、给排水系统、消防水系统、通风系统等。 含垃圾外运及装袋费。 | 项 | 1
| A.17 | 屋面及防水工程
表1-2 分部分项工程量清单及计价表( 号清单)
单位工程及专业工程名称：单项工程-房屋建筑与装饰 | [7 empty] | 第 24 页 共 26 页
序号 | 项目编码 | 项目名称 | 项目特征描述 | 计量单位 | 工程量 | 综合单价(元) | 合价(元) |  | 其中（元） |  |  | 备注
[9 empty] | 人工费 | 机械费 | 管理费
66 | 010902003001 | 屋面刚性层 | 屋面1:保温上人平屋面 1.50厚600x600石材开缝(含钢龙骨)（另计） 2.200高混凝土空心砌块,用1:0.5:10水泥白灰砂浆座浆砌筑（另计）; 3.40厚C20细石混凝土保护层(配双向配筋Φ6@150); 4.聚酯纤维无纺布一道(200g/m2); 5.1.5+1.5厚SBS自粘型改性沥青防水卷材两道（另计）; 6.20厚1:2.5水泥砂浆找平; 7.50厚挤塑聚苯板(XPS)（另计）; 8.陶粒混凝土(容重<900kg/m3),随捣随抹平,最薄处30 厚(结构找坡时略)（另计）; 9.钢筋混凝土屋面板 | m2 | 1250.77
67 | 010901002001 | 型材屋面 | 屋面2：钢结构屋面 1.3厚铝单板,规格600x1200 2.20厚隔热保温棉板;（另计） 3.1.2厚镀锌钢板; 4.30x30方管2%找坡搭接成网架垫层; 5.钢梁(型号选型见结构); | m2 | 9.86
68 | 010902001001 | 屋面卷材防水 | 屋面1： 1.1.5+1.5厚SBS自粘型改性沥青防水卷材两道。 | m2 | 1347.65
| A.17 | 保温、隔热、防腐工程
表1-2 分部分项工程量清单及计价表( 号清单)
单位工程及专业工程名称：单项工程-房屋建筑与装饰 | [7 empty] | 第 25 页 共 26 页
序号 | 项目编码 | 项目名称 | 项目特征描述 | 计量单位 | 工程量 | 综合单价(元) | 合价(元) |  | 其中（元） |  |  | 备注
[9 empty] | 人工费 | 机械费 | 管理费
69 | 011001001001 | 保温隔热屋面 | 屋面1： 1.50厚挤塑聚苯板(XPS); 2.陶粒混凝土(容重<900kg/m3),随捣随抹平,最薄处30 厚(结构找坡时略); | m2 | 1250.77
70 | 011001001002 | 保温隔热屋面 | 屋面2：钢结构屋面 1.20厚隔热保温棉板; | m2 | 9.86
71 | 011001005001 | 保温隔热楼地面 | 地1：地面石材铺装 1.30厚泡沫玻璃保温层 | m2 | 120.78
| A.17 | 楼地面装饰工程
72 | 010507001001 | 散水、坡道 | 地1：地面石材铺装 1.50厚麻面防滑石材板 2.20厚1:3干硬性水泥砂浆结合层,表面撒水泥粉; 3.水泥浆一道(内参建筑胶); 4.20厚WS20水泥砂浆抹平 5.30厚泡沫玻璃保温层（另计） 6.100厚C15混凝土垫层随打随抹平 7.80厚碎石压实 8.素土夯实 | m2 | 120.78
73 | 010507001002 | 散水、坡道 | 地下室无障碍坡道： 1.80厚细石混凝土地面，表面撒1：1水泥沙子随打随磨光。 2.喷涂混凝土密封固化剂 | m2 | 6.27
| A.17 | 墙、柱面装饰与隔断、幕墙工程
74 | 011210006002 | 其他隔断 | 新建轻钢龙骨岩棉夹芯石膏板隔墙 | m2 | 3588.76
表1-2 分部分项工程量清单及计价表( 号清单)
单位工程及专业工程名称：单项工程-房屋建筑与装饰 | [7 empty] | 第 26 页 共 26 页
序号 | 项目编码 | 项目名称 | 项目特征描述 | 计量单位 | 工程量 | 综合单价(元) | 合价(元) |  | 其中（元） |  |  | 备注
[9 empty] | 人工费 | 机械费 | 管理费
| A.17 | 油漆、涂料、裱糊工程
75 | 011405001001 | 金属面油漆 | 预埋铁件均需除锈处理，刷防锈漆两道 | t | 0.5
| A.17 | 其他装饰工程
76 | 011503008001 | 玻璃栏板 | 玻璃栏板： 1、玻璃栏板高度：1100mm； 2、不锈钢扶手，深灰色氟碳喷涂，； 3、12*15不锈扁钢立柱，立杆净距1000~1200； 4、6+1.42pvb+6mm厚钢化夹胶玻璃 5、具体做法详见图纸 | m | 102.31
合 计

## 表1-3-C 技术措施项目清单及计价表【房屋建筑与装饰】
表1-3-C 技术措施项目清单及计价表
工程名称：中国美院美术馆工程
单位工程及专业工程名称：单项工程-房屋建筑与装饰 | [7 empty] | 第 1 页 共 2 页
序号 | 项目编码 | 项目名称 | 项目特征描述 | 计量单位 | 工程量 | 综合单价(元) | 金额(元) | 其中 |  |  | 备注
[8 empty] | 人工费 | 机械费 | 管理费
技术措施
1 | 041102001001 | 垫层模板 | 基础垫层复合木模 | m2 | 0.64
2 | 011702011001 | 直形墙 | 直形墙： 1、直行墙模板，支模高度3.6m以内； | m2 | 56.91
3 | 011702016001 | 平板 | 平板： 1、平板模板，支模高度3.6m以内； | m2 | 70.63
4 | 011702021001 | 栏板 | 栏板： 1、复合木模，支模高度3.6m以内； | m2 | 47.76
5 | 011702003001 | 构造柱 | 构造柱： 1、构造柱模板，支模高度3.6m以内； | m2 | 6.42
6 | 011702002001 | 矩形柱 | 矩形柱： 1、矩形柱模板，支模高度3.6m以内； | m2 | 41.96
7 | 011702006001 | 矩形梁 | 矩形梁： 1、矩形柱模板，支模高度3.6m以内； | m2 | 175.66
8 | 011702008001 | 圈梁 | 直形圈梁复合木模 | m2 | 3.23
9 | 011702001001 | 基础 | 1、带形基础模板； 2、支模高度：3.6m以内； | m2 | 1.68
10 | 011702025001 | 其他现浇构件 | 钢柱混凝土包裹复合木模 | m2 | 6.72
11 | 011702025002 | 其他现浇构件 | 翻边复合木模 | m2 | 24.4
表1-3-C 技术措施项目清单及计价表
工程名称：中国美院美术馆工程
单位工程及专业工程名称：单项工程-房屋建筑与装饰 | [7 empty] | 第 2 页 共 2 页
序号 | 项目编码 | 项目名称 | 项目特征描述 | 计量单位 | 工程量 | 综合单价(元) | 金额(元) | 其中 |  |  | 备注
[8 empty] | 人工费 | 机械费 | 管理费
12 | 011702001002 | 基础 | 设备基础复合木模 | m2 | 8.85
13 | 011701006001 | 满堂脚手架 | 满堂脚手架： 1、基本层5.2m以内； 2、不区分脚手架类型，综合考虑。 | m2 | 4190.46
14 | 011705001001 | 大型机械设备进出场及安拆 | 大型机械设备进出场及安拆: 1、机械设备名称：由投标人自行考虑； 2、机械设备规格型号：由投标人自行考虑； 3、含钢结构构件拼搭、吊装等。 | 台次 | 1
15 | Z011702035001 | 超危支撑架 | 超过一定规模危险性较大的分项工程，投标单位应编制专项技术措施方案，经各方认证后才可实施，含钢管租赁费，该费用作为一项包干。 | M3 | 1009.81
16 | 01B006 | 其他措施费 | 1.施工单位根据自身条件，自行确定施工中所需的其它技术措施费，费用包干. | 项 | 1
合 计

## 表1-6 主要材料价格表【房屋建筑与装饰】
表1-6 主要材料价格表
工程名称：房屋建筑与装饰 | [5 empty] | 第 1 页 共 2 页
序号 | 编码 | 材料名称 | 规格、型号 | 单位 | 数量 | 单价（元） | 备注
1 | 0101120031 | 热轧带肋钢筋 | HRB400综合 | t
2 | 0101120067 | 热轧带肋钢筋 | HRB400 φ10 | t
3 | 0101120091 | 热轧带肋钢筋 | HRB400φ18 | t
4 | 0101120113 | 热轧带肋钢筋 | HRB400φ25 | t
5 | 0121120059 | 镀锌角钢 | 160×100×10 | t
6 | 0129120267 | 热轧薄钢板 | Q235B δ3.0 | m2
7 | 0321120107 | 钢筋点焊网片 |  | t
8 | 0401120021 | 普通硅酸盐水泥 | P·O 42.5综合 | kg
9 | 0403120009 | 黄砂 | 净砂 | t
10 | 0405120119 | 碎石 | 综合 | t
11 | 0407120041 | 陶粒 |  | m3
12 | 0411120201 | 块石 | 200-500 | t
13 | 0413120119 | 混凝土多孔砖 | 240×115×90 MU10 | 千块
14 | 0415120183 | 蒸压砂加气混凝土砌块 | B06 A3.5 | m3
15 | 0415120183@1 | 蒸压加气混凝土砌块 | B07 A5.0） | m3
16 | 0433120003 | 干混地面砂浆 | DS M15.0 | kg
17 | 0433120005 | 干混地面砂浆 | DS M20.0 | kg
18 | 0433120051 | 干混砌筑砂浆 | DM M7.5 | kg
19 | 0605120015@1 | 钢化夹胶玻璃 | 6+1.42pvb+6 | m2
20 | 0800120021@1 | 麻面防滑石材板 |  | m2
21 | 1109120029 | 铝合金百叶窗 | 1.0厚 | m2
22 | 1109120215 | 铝合金断桥隔热固定窗 | 1.4厚 5+9A+5中空玻璃 | m2
23 | 1109120241@2 | 铝合金平开窗 |  | m2
24 | 1109120271@1 | 铝合金折叠平开门 |  | m2
25 | 1109120271@2 | 铝合金平开门 |  | m2
26 | 1123120413@2 | 木质防火门 | 甲级 | m2
27 | 1123120413@3 | 木质防火门 | 乙级 | m2
28 | 1301120127 | 环氧富锌 | 底漆 | kg
29 | 1301120129 | 环氧富锌底漆稀释剂 |  | kg
30 | 1305120075 | 钢结构防火漆 |  | kg
31 | 1305120077 | 钢结构防火漆稀释剂 |  | kg
32 | 1305120079 | 红丹防锈漆 |  | kg
33 | 1333120115@1 | sbs自粘型改性沥青防水卷材 | 1.5 | m2
34 | 1503120005 | 岩棉板 | δ50 | m3
35 | 1507120019 | 玻璃棉毡 | 综合 | m2
36 | 1513120103 | 聚苯乙烯泡沫板 | δ50 | m2
37 | 1705120119 | 不锈钢装饰圆管 | φ75×3 | m
38 | 3115120083 | 土青砖 | 220×105×42 | 百块
表1-6 主要材料价格表
工程名称：房屋建筑与装饰 | [5 empty] | 第 2 页 共 2 页
序号 | 编码 | 材料名称 | 规格、型号 | 单位 | 数量 | 单价（元） | 备注
39 | 3301120097 | 压型钢板楼板 | 0.9 | m2
40 | 3341120049 | 墙板固定金属配件(不锈钢板) |  | kg
41 | 3341120059 | 预制轻钢龙骨内隔墙板 | δ150 | m2
42 | 3411120001 | 电 |  | kW·h
43 | 3411120015 | 水 |  | m3
44 | 3501120021 | 复合模板 | 综合 | m2
45 | 3501120043 | 木模板 |  | m3
46 | BCCLF34 | 50厚600*600石材开缝（含钢龙骨） |  | m2
47 | 0431120173 | 非泵送商品混凝土 | C15 | m3
48 | 0431120177@1 | 非泵送商品混凝土 | C20细石 | m3
49 | 0431120255@1 | 非泵送商品混凝土 | C35 | m3
50 | 3301330021@1 | 钢梁 | Q235B | t
51 | 3301330021@2 | 钢梁 | Q355B | t
52 | 3301330021@3 | 钢梁 | Q345B | t
53 | 3301330053@1 | 钢柱 | Q355B | t
54 | 3301330053@2 | 钢柱 | Q345B | t