## 表10_2_2-2 招标工程量清单扉页格式
【表10.2.2-2】
| 浙江教育大厦部分设备及基础配套设施维修改造项目 |  |  | 工程
招标工程量清单
招 标 人: |  | 造价咨询人:
| (单位盖章) |  | (单位资质专用章)
法定代表人 或其授权人: |  | 法定代表人 或其授权人:
| (签字或盖章) |  | (签字或盖章)
编 制 人: |  | 复 核 人:
| (造价工程师签字盖专用章) |  | (造价工程师签字盖专用章)
编制时间: |  | 复核时间:

## 1_表10_2_2-16 分部分项工程清单与计价表
【表10.2.2-16】
分部分项工程清单与计价表
单位(专业)工程名称:浙江教育大厦部分设备及基础配套设施维修改造项目-地下一层、地下二层混凝土裂缝修补工程 | [5 empty] | 标段: |  |  | 第1页 共1页
序号 | 项目编码 | 项目名称 | 项目特征 | 计量 单位 | 工程量 | 金 额 (元) |  |  |  |  | 备注
[6 empty] | 综合单价 | 合价 | 其中
[8 empty] | 人工费 | 机械费 | 暂估价
|  | 专项补漏 |  |  | 0
1 | Z010517004001 | 混凝土构件裂缝修补 | 地下一层(墙、地、顶)：混凝土裂缝堵漏 聚氨酯注浆 宽度 2mm,含渗漏修补后基层恢复 | m | 130.00
2 | Z010517004002 | 混凝土构件裂缝修补 | 地下一层(墙、地、顶)：混凝土裂缝堵漏 聚氨酯注浆 宽度 4mm,含渗漏修补后基层恢复 | m | 80.00
3 | Z010517004003 | 混凝土构件裂缝修补 | 地下二层(墙、地、顶)：混凝土裂缝堵漏 聚氨酯注浆 宽度 2mm,含渗漏修补后基层恢复 | m | 115.00
4 | Z010517004004 | 混凝土构件裂缝修补 | 地下二层(墙、地、顶)：混凝土裂缝堵漏 聚氨酯注浆 宽度 4mm,含渗漏修补后基层恢复 | m | 60.00
5 | Z010517004005 | 大面积潮湿渗漏修补 | 地下一二层(墙、地、顶)：大面积潮湿渗漏修补（含聚氨酯注浆、砂浆修补） | m2 | 30.00
6 | 010904002001 | 涂膜防水 | 地下一二层(墙、地、顶)：聚氨酯防水涂料平面 2.0mm | m2 | 87.87
7 | 011407001001 | 墙顶面涂料修补 | 墙顶面、梁面修补，PT-01白色无机涂料一底两面，满刮腻子，铺贴网格布 | m2 | 175.62
本页小计
合计

## 1_表10_2_2-16 施工技术措施项目清单与计价表
【表10.2.2-16】
施工技术措施项目清单与计价表
单位(专业)工程名称:浙江教育大厦部分设备及基础配套设施维修改造项目-地下一层、地下二层混凝土裂缝修补工程 | [5 empty] | 标段: |  |  | 第1页 共1页
序号 | 项目编码 | 项目名称 | 项目特征 | 计量 单位 | 工程量 | 金 额 (元) |  |  |  |  | 备注
[6 empty] | 综合单价 | 合价 | 其中
[8 empty] | 人工费 | 机械费 | 暂估价
|  | 0117 措施项目 |  |  | 0
1 | 011701001002 | 脚手架 | 施工用脚手架 | 项 | 1
2 | 01B003 | 其他技术措施费 | 投标人认为需要发生的，技术措施清单中未列明的其他所有费用，由投标人综合考虑，自行报价 | 项 | 1
本页小计
合计

## 1_表10_2_2-20 施工组织（总价）措施项目清单与
【表10.2.2-20】
施工组织（总价）措施项目清单与计价表
工程名称:地下一层、地下二层混凝土裂缝修补工程 |  |  | 标段: | 第1页 共1页
序号 | 项目编号 | 项目名称 | 计算基础 | 费率 (%) | 金额 (元) | 备注
1 | 011707001001 | 安全文明施工费
1.1 |  | 安全文明施工基本费
2 | Z01110900801 | 提前竣工增加费
3 | 011707004001 | 二次搬运费
4 | 011707005001 | 冬雨季施工增加费
5 |  | 其他施工组织措施费
合 计

## 1_表10_2_2-29 主要工日一览表
【表10.2.2-29】
主要工日一览表
工程名称:地下一层、地下二层混凝土裂缝修补工程 |  |  | 标段: |  | 第1页 共1页
序号 | 工日名称（类别） | 单位 | 数量 | 单价(元) | 合价（元） | 备注
1 | 二类人工 | 工日
2 | 二类人工 | 工日
3 | 三类人工 | 工日
4 | 三类人工 | 工日

## 1_表10_2_2-31 主要材料和工程设备一览表
【表10.2.2-31】
主要材料和工程设备一览表
工程名称:地下一层、地下二层混凝土裂缝修补工程 |  |  |  | 标段: |  | 第1页 共1页
序号 | 名称、规格、型号 | 单位 | 数量 | 单价(元) | 合价（元） | 备注
1 | 聚合物水泥防水砂浆 | kg
2 | 白色防水无机涂料 | kg
3 | 无机质水泥堵漏防水材料 | kg
4 | 水溶性聚氨酯注浆材料 | kg

## 1_表10_2_2-32 主要机械台班一览表
【表10.2.2-32】
主要机械台班一览表
工程名称:地下一层、地下二层混凝土裂缝修补工程 |  |  | 标段: |  | 第1页 共1页
序号 | 机械名称、规格、型号 | 单位 | 数 量 | 单价(元) | 合价（元） | 备注
1 | 电动灌浆机 | 台班

## 2_表10_2_2-16 分部分项工程清单与计价表
【表10.2.2-16】
分部分项工程清单与计价表
单位(专业)工程名称:浙江教育大厦部分设备及基础配套设施维修改造项目-地下一层、地下二层地面改造工程 | [5 empty] | 标段: |  |  | 第1页 共2页
序号 | 项目编码 | 项目名称 | 项目特征 | 计量 单位 | 工程量 | 金 额 (元) |  |  |  |  | 备注
[6 empty] | 综合单价 | 合价 | 其中
[8 empty] | 人工费 | 机械费 | 暂估价
|  | 地下室地坪漆 |  |  | 0
|  | 地下一层地面 |  |  | 0
1 | 011101005001 | 自流坪楼地面 | 部位：地下一层机动车库、自行车库 1、基层清理； 2、环氧地坪底漆一道； 3、环氧地坪中漆二道； 4、环氧地坪面漆二道； | m2 | 822.00
2 | 011604001001 | 原地面拆除 | 原地面基层及面层凿除至施工条件，拆除厚度满足设计规范要求，包含垃圾清理费、上楼费及外运处置费，投标人认为需要发生的其他所有费用，由投标人综合考虑，自行报价 | m2 | 822.00
3 | 011101003001 | 细石混凝土楼地面 | 1、基层清理，素水泥浆一道； 2、C20细石混凝土找平层； 3、厚度100mm厚内自行考虑。 | m2 | 822.00
|  | 地下二层地面 |  |  | 0
4 | 011101005002 | 自流坪楼地面 | 部位：地下二层机动车库 1、基层清理； 2、环氧地坪底漆一道； 3、环氧地坪中漆二道； 4、环氧地坪面漆二道； | m2 | 625.66
本页小计
【表10.2.2-16】
分部分项工程清单与计价表
单位(专业)工程名称:浙江教育大厦部分设备及基础配套设施维修改造项目-地下一层、地下二层地面改造工程 | [5 empty] | 标段: |  |  | 第2页 共2页
序号 | 项目编码 | 项目名称 | 项目特征 | 计量 单位 | 工程量 | 金 额 (元) |  |  |  |  | 备注
[6 empty] | 综合单价 | 合价 | 其中
[8 empty] | 人工费 | 机械费 | 暂估价
5 | 011604001002 | 原地面拆除 | 原地面基层及面层凿除至施工条件，拆除厚度满足设计规范要求，包含垃圾清理费、上楼费及外运处置费，投标人认为需要发生的其他所有费用，由投标人综合考虑，自行报价 | m2 | 625.66
6 | 011101003002 | 细石混凝土楼地面 | 1、基层清理，素水泥浆一道； 2、C20细石混凝土找平层； 3、厚度100mm厚内自行考虑。 | m2 | 625.66
本页小计
合计

## 2_表10_2_2-16 施工技术措施项目清单与计价表
【表10.2.2-16】
施工技术措施项目清单与计价表
单位(专业)工程名称:浙江教育大厦部分设备及基础配套设施维修改造项目-地下一层、地下二层地面改造工程 | [5 empty] | 标段: |  |  | 第1页 共1页
序号 | 项目编码 | 项目名称 | 项目特征 | 计量 单位 | 工程量 | 金 额 (元) |  |  |  |  | 备注
[6 empty] | 综合单价 | 合价 | 其中
[8 empty] | 人工费 | 机械费 | 暂估价
|  | [请输入分部名称,电子评标勿删] |  |  | 0
1 | 01B002 | 其他技术措施费 | 投标人认为需要发生的，技术措施清单中未列明的其他所有费用，由投标人综合考虑，自行报价 | 项 | 1
本页小计
合计

## 2_表10_2_2-20 施工组织（总价）措施项目清单与
【表10.2.2-20】
施工组织（总价）措施项目清单与计价表
工程名称:地下一层、地下二层地面改造工程 |  |  | 标段: | 第1页 共1页
序号 | 项目编号 | 项目名称 | 计算基础 | 费率 (%) | 金额 (元) | 备注
1 | 011707001001 | 安全文明施工费
1.1 |  | 安全文明施工基本费
2 | Z01110900801 | 提前竣工增加费
3 | 011707004001 | 二次搬运费
4 | 011707005001 | 冬雨季施工增加费
5 |  | 其他施工组织措施费
合 计

## 2_表10_2_2-29 主要工日一览表
【表10.2.2-29】
主要工日一览表
工程名称:地下一层、地下二层地面改造工程 |  |  | 标段: |  | 第1页 共1页
序号 | 工日名称（类别） | 单位 | 数量 | 单价(元) | 合价（元） | 备注
1 | 二类人工 | 工日
2 | 三类人工 | 工日
3 | 三类人工 | 工日

## 2_表10_2_2-31 主要材料和工程设备一览表
【表10.2.2-31】
主要材料和工程设备一览表
工程名称:地下一层、地下二层地面改造工程 |  |  |  | 标段: |  | 第1页 共1页
序号 | 名称、规格、型号 | 单位 | 数量 | 单价(元) | 合价（元） | 备注
1 | 环氧渗透底漆固化剂 | kg
2 | 无溶剂型环氧底漆 | kg
3 | 无溶剂型环氧中间漆 | kg
4 | 无溶剂型环氧面漆 | kg
5 | 纯水泥浆 | m3

## 2_表10_2_2-32 主要机械台班一览表
【表10.2.2-32】
主要机械台班一览表
工程名称:地下一层、地下二层地面改造工程 |  |  | 标段: |  | 第1页 共1页
序号 | 机械名称、规格、型号 | 单位 | 数 量 | 单价(元) | 合价（元） | 备注
1 | 轴流通风机7.5kW | 台班
2 | 混凝土振捣器平板式 | 台班

## 3_表10_2_2-16 分部分项工程清单与计价表
【表10.2.2-16】
分部分项工程清单与计价表
单位(专业)工程名称:浙江教育大厦部分设备及基础配套设施维修改造项目-地下一层、地下二层地下室通风 | [5 empty] | 标段: |  |  | 第1页 共19页
序号 | 项目编码 | 项目名称 | 项目特征 | 计量 单位 | 工程量 | 金 额 (元) |  |  |  |  | 备注
[6 empty] | 综合单价 | 合价 | 其中
[8 empty] | 人工费 | 机械费 | 暂估价
|  | 通风系统 |  |  | 0
|  | 地下一层通风系统拆除 |  |  | 0
1 | 030702007001 | 复合型风管拆除 | 地下一层： 1.材 质：GRC型不燃无机复合矩形风管 1500*400*6.2mm拆除 | m2 | 230.89
2 | 030702007002 | 复合型风管拆除 | 地下一层： 1.材 质：GRC型不燃无机复合矩形风管 1200*600*6.2mm拆除 | m2 | 57.60
3 | 030702007003 | 复合型风管拆除 | 地下一层： 1.材 质：GRC型不燃无机复合矩形风管 1200*400*6.2mm拆除 | m2 | 122.24
4 | 030702007004 | 复合型风管拆除 | 地下一层： 1.材 质：GRC型不燃无机复合矩形风管 1200*300*6.2mm拆除 | m2 | 53.40
5 | 030702007005 | 复合型风管拆除 | 地下一层： 1.材 质：GRC型不燃无机复合矩形风管 1000*400*4.8mm拆除 | m2 | 14.37
本页小计
【表10.2.2-16】
分部分项工程清单与计价表
单位(专业)工程名称:浙江教育大厦部分设备及基础配套设施维修改造项目-地下一层、地下二层地下室通风 | [5 empty] | 标段: |  |  | 第2页 共19页
序号 | 项目编码 | 项目名称 | 项目特征 | 计量 单位 | 工程量 | 金 额 (元) |  |  |  |  | 备注
[6 empty] | 综合单价 | 合价 | 其中
[8 empty] | 人工费 | 机械费 | 暂估价
6 | 030702007006 | 复合型风管拆除 | 地下一层： 1.材 质：GRC型不燃无机复合矩形风管 1000*300*4.8mm拆除 | m2 | 94.61
7 | 030702007007 | 复合型风管拆除 | 地下一层： 1.材 质：GRC型不燃无机复合矩形风管 800*300*4.8mm拆除 | m2 | 61.69
8 | 030702007008 | 复合型风管拆除 | 地下一层： 1.材 质：GRC型不燃无机复合矩形风管 700*400*4.8mm拆除 | m2 | 15.55
9 | 030702007009 | 复合型风管拆除 | 地下一层： 1.材 质：GRC型不燃无机复合矩形风管 500*300*4.0mm拆除 | m2 | 12.72
10 | 030703001001 | 碳钢阀门拆除 | 1.名称:280°C 电动排烟防火阀500x200拆除； 2、支吊架拆除 | 个 | 4
11 | 030703001002 | 碳钢阀门 拆除 | 1.名称:280°C 电动排烟防火阀1200x600拆除 ； 2、支吊架拆除 | 个 | 1
本页小计
【表10.2.2-16】
分部分项工程清单与计价表
单位(专业)工程名称:浙江教育大厦部分设备及基础配套设施维修改造项目-地下一层、地下二层地下室通风 | [5 empty] | 标段: |  |  | 第3页 共19页
序号 | 项目编码 | 项目名称 | 项目特征 | 计量 单位 | 工程量 | 金 额 (元) |  |  |  |  | 备注
[6 empty] | 综合单价 | 合价 | 其中
[8 empty] | 人工费 | 机械费 | 暂估价
12 | 030703001003 | 碳钢阀门拆除 | 1.名称:280°C 电动排烟防火阀1200x400拆除 ； 2、支吊架拆除 | 个 | 1
13 | 030703011001 | 铝及铝合金风口、散流器 拆除 | 1.名称:单层百叶送风口300*700拆除 | 个 | 8
14 | 030703011015 | 铝及铝合金风口、散流器拆除 | 1.名称:单层百叶排风口300*700拆除 | 个 | 5
15 | 030703011011 | 铝及铝合金风口、散流器拆除 | 1.名称:单层百叶送风口200*800拆除 | 个 | 6
16 | 030703011013 | 铝及铝合金风口、散流器拆除 | 1.名称:单层百叶送风口200*500拆除 | 个 | 2
17 | 030703011014 | 铝及铝合金风口、散流器拆除 | 1.名称:单层百叶排风口200*500拆除 | 个 | 2
18 | 030703011012 | 铝及铝合金风口、散流器 拆除 | 1.名称:单层百叶排风口200*800拆除 | 个 | 6
19 | 030703011010 | 铝及铝合金风口、散流器 拆除 | 1.名称:单层百叶下部排风口300*700拆除 | 个 | 4
20 | 030703020001 | 消声器拆除 | 管式消声器 1500x350拆除 | 个 | 1
21 | 030703020002 | 消声器拆除 | 管式消声器 1200x600拆除 | 个 | 1
22 | 030703020003 | 消声器拆除 | 管式消声器 1200x400拆除 | 个 | 1
本页小计
【表10.2.2-16】
分部分项工程清单与计价表
单位(专业)工程名称:浙江教育大厦部分设备及基础配套设施维修改造项目-地下一层、地下二层地下室通风 | [5 empty] | 标段: |  |  | 第4页 共19页
序号 | 项目编码 | 项目名称 | 项目特征 | 计量 单位 | 工程量 | 金 额 (元) |  |  |  |  | 备注
[6 empty] | 综合单价 | 合价 | 其中
[8 empty] | 人工费 | 机械费 | 暂估价
23 | 030108001004 | 离心式通风机拆除 | 1、送风机SWF-1-7 15319m/h ,3kw; 2、拆除 | 台 | 1
24 | 030108001008 | 离心式通风机拆除 | 1、送风机SWF-1-7 11780m /h ,3kw; 2、拆除 | 台 | 1
25 | 030108001009 | 离心式通风机拆除 | 1、排风机SWF-1-7 11780m /h ,3kw; 2、拆除 | 台 | 1
26 | 030108001005 | 离心式通风机拆除 | 1、排烟(排风)风机XPY-I-6.5 18000m /h,5.5kw; 2、拆除 | 台 | 1
27 | 031002002001 | 设备支架拆除 | 1.名称:设备支架拆除 | Kg | 1338.74
28 | H010103003001 | 渣土消纳处置费用 | 渣土消纳 | m3 | 20.00
29 | 03B001 | 建筑垃圾外运 | 垃圾外运，运距由投标单位自行考虑（车辆需市区允许进出）。 | 车 | 10
|  | 地下二层通风系统拆除 |  |  | 0
30 | 030702007010 | 复合型风管拆除 | 地下二层： 1.材 质：GRC型不燃无机复合矩形风管 1500*400*6.2mm拆除 | m2 | 84.94
31 | 030702007012 | 复合型风管拆除 | 地下二层： 1.材 质：GRC型不燃无机复合矩形风管 1250*400*6.2mm拆除 | m2 | 102.50
本页小计
【表10.2.2-16】
分部分项工程清单与计价表
单位(专业)工程名称:浙江教育大厦部分设备及基础配套设施维修改造项目-地下一层、地下二层地下室通风 | [5 empty] | 标段: |  |  | 第5页 共19页
序号 | 项目编码 | 项目名称 | 项目特征 | 计量 单位 | 工程量 | 金 额 (元) |  |  |  |  | 备注
[6 empty] | 综合单价 | 合价 | 其中
[8 empty] | 人工费 | 机械费 | 暂估价
32 | 030702007014 | 复合型风管拆除 | 地下二层： 1.材 质：GRC型不燃无机复合矩形风管 1000*400*4.8mm拆除 | m2 | 45.81
33 | 030702007015 | 复合型风管拆除 | 地下二层： 1.材 质：GRC型不燃无机复合矩形风管 1000*300*4.8mm拆除 | m2 | 18.82
34 | 030702007017 | 复合型风管拆除 | 地下二层： 1.材 质：GRC型不燃无机复合矩形风管630*400*4.0mm\400*200mm*4.0mm拆除 | m2 | 27.94
35 | 030702001003 | 碳钢通风管道拆除 | 1.：钢板焊制圆形风管3mm厚D700拆除 | m2 | 24.73
36 | 030702001001 | 碳钢通风管道拆除 | 1.：钢板焊制圆形风管3mm厚D650拆除 | m2 | 14.28
37 | 030702001004 | 碳钢通风管道拆除 | 1.：钢板焊制圆形风管3mm厚D500拆除 | m2 | 3.93
38 | 030702001002 | 碳钢通风管道拆除 | 1.：钢板焊制圆形风管3mm厚D300拆除 | m2 | 29.61
39 | 030703001012 | 碳钢阀门拆除 | 1.名称:280°C 电动排烟防火阀1250x400拆除； 2、支吊架拆除 | 个 | 1
本页小计
【表10.2.2-16】
分部分项工程清单与计价表
单位(专业)工程名称:浙江教育大厦部分设备及基础配套设施维修改造项目-地下一层、地下二层地下室通风 | [5 empty] | 标段: |  |  | 第6页 共19页
序号 | 项目编码 | 项目名称 | 项目特征 | 计量 单位 | 工程量 | 金 额 (元) |  |  |  |  | 备注
[6 empty] | 综合单价 | 合价 | 其中
[8 empty] | 人工费 | 机械费 | 暂估价
40 | 030703001013 | 碳钢阀门拆除 | 1.名称:280°C 电动排烟防火阀1500x400拆除； 2、支吊架拆除 | 个 | 1
41 | 030703023003 | 人防手动密闭阀拆除 | 1.名 称：手动密闭阀门D40J-0.5 D800拆除 2.支架拆除 | 个 | 1
42 | 030703023001 | 人防手动密闭阀拆除 | 1.名 称：手动密闭阀门D40J-0.5 D650拆除 2.支架拆除 | 个 | 1
43 | 030703023002 | 人防手动密闭阀拆除 | 1.名 称：手动密闭阀门D40J-0.5 D300拆除 2.支架拆除 | 个 | 5
44 | 030703011016 | 铝及铝合金风口、散流器 拆除 | 1.名称:单层百叶送风口300*600拆除 | 个 | 8
45 | 030703011017 | 铝及铝合金风口、散流器 拆除 | 1.名称:上部单层百叶排风口300*700拆除 | 个 | 5
46 | 030703011022 | 铝及铝合金风口、散流器 拆除 | 1.名称:单层百叶下部排风口300*700拆除 | 个 | 3
47 | 030703020004 | 消声器拆除 | 微穿孔式消声器 1500x400拆除 | 个 | 1
48 | 030703020005 | 消声器拆除 | 微穿孔式消声器 1250*400拆除 | 个 | 1
49 | 030703024001 | 人防其他部件拆除 | 换气堵头拆除D300 | 个 | 1
本页小计
【表10.2.2-16】
分部分项工程清单与计价表
单位(专业)工程名称:浙江教育大厦部分设备及基础配套设施维修改造项目-地下一层、地下二层地下室通风 | [5 empty] | 标段: |  |  | 第7页 共19页
序号 | 项目编码 | 项目名称 | 项目特征 | 计量 单位 | 工程量 | 金 额 (元) |  |  |  |  | 备注
[6 empty] | 综合单价 | 合价 | 其中
[8 empty] | 人工费 | 机械费 | 暂估价
50 | 030701015001 | 人防过滤吸收器拆除 | 1.名 称：过滤吸收器拆除； 2.支架拆除 | 台 | 2
51 | 030225001001 | 除尘器拆除 | 尼龙丝除尘器拆除 | 台 | 1
52 | 030225001002 | 除尘器拆除 | 油网除尘器 LWP-X-5拆除 | 台 | 1
53 | 030703024002 | 人防其他部件拆除 | 1.名 称：电动脚踏两用风机DJF-1 G=1278M3/H拆除 | 台 | 2
54 | 030108001014 | 离心式通风机拆除检查 | 1、混流风机SWF-II-No.7 G=15319/7799M3/H; 2、拆除 | 台 | 1
55 | 030108001033 | 离心式通风机拆除检查 | 1、战时排风机SWF-III-3 G=3000M3/H; 2、拆除 | 台 | 1
56 | 030108001018 | 离心式通风机拆除检查 | 1、消防高温排烟风机HTF-I-6.5 G=18000M3/H; 2、拆除 | 台 | 1
57 | 031002002007 | 设备支架拆除 | 1.名称:设备支架拆除 | Kg | 1736.69
58 | H010103003002 | 渣土消纳处置费用 | 渣土消纳 | m3 | 20.00
59 | 03B002 | 建筑垃圾外运 | 垃圾外运，运距由投标单位自行考虑（车辆需市区允许进出）。 | 车 | 10
|  | 地下一层通风系统制作安装 |  |  | 0
本页小计
【表10.2.2-16】
分部分项工程清单与计价表
单位(专业)工程名称:浙江教育大厦部分设备及基础配套设施维修改造项目-地下一层、地下二层地下室通风 | [5 empty] | 标段: |  |  | 第8页 共19页
序号 | 项目编码 | 项目名称 | 项目特征 | 计量 单位 | 工程量 | 金 额 (元) |  |  |  |  | 备注
[6 empty] | 综合单价 | 合价 | 其中
[8 empty] | 人工费 | 机械费 | 暂估价
60 | 030702001009 | 碳钢通风管道 | 地下一层：1.名 称：镀锌钢板风管 2.材 质：镀锌薄钢板 3.形 状：矩形 4.规 格：1500*400mm 5.板材厚度：1.2mm 6.含风管及配套管件、法兰、导流片、零件、穿墙开孔及孔洞、空隙封堵，孔洞、空隙封堵采用防火封堵材料 7.详见设计图纸。 | m2 | 215.07
61 | 030702001010 | 碳钢通风管道 | 地下一层：1.名 称镀锌钢板风管 2.材 质：镀锌钢板 3.形 状：矩形 4.规 格：1200*600mm 5.板材厚度：1.2mm 6.含风管及配套管件、法兰、导流片、零件、穿墙开孔及孔洞、空隙封堵，孔洞、空隙封堵采用防火封堵材料 7.详见设计图纸。 | m2 | 47.60
本页小计
【表10.2.2-16】
分部分项工程清单与计价表
单位(专业)工程名称:浙江教育大厦部分设备及基础配套设施维修改造项目-地下一层、地下二层地下室通风 | [5 empty] | 标段: |  |  | 第9页 共19页
序号 | 项目编码 | 项目名称 | 项目特征 | 计量 单位 | 工程量 | 金 额 (元) |  |  |  |  | 备注
[6 empty] | 综合单价 | 合价 | 其中
[8 empty] | 人工费 | 机械费 | 暂估价
62 | 030702001011 | 碳钢通风管道 | 地下一层：1.名 称：镀锌钢板风管 2.材 质：镀锌钢板 3.形 状：矩形 4.规 格：1200*400mm 5.板材厚度：1.2mm 6.含风管及配套管件、法兰、导流片、零件、穿墙开孔及孔洞、空隙封堵，孔洞、空隙封堵采用防火封堵材料 7.详见设计图纸。 | m2 | 112.24
63 | 030702001012 | 碳钢通风管道 | 地下一层：1.名 称：镀锌钢板风管 2.材 质：镀锌钢板 3.形 状：矩形 4.规 格：1200*300mm 5.板材厚度：1.2mm 6.含风管及配套管件、法兰、导流片、零件、穿墙开孔及孔洞、空隙封堵，孔洞、空隙封堵采用防火封堵材料 7.详见设计图纸。 | m2 | 43.40
64 | 030702001013 | 碳钢通风管道 | 地下一层1.名 称：镀锌钢板风管 2.材 质：镀锌钢板 3.形 状：矩形 4.规 格：1000*400mm 5.板材厚度：1.0mm 6.含风管及配套管件、法兰、导流片、零件、穿墙开孔及孔洞、空隙封堵，孔洞、空隙封堵采用防火封堵材料 7.详见设计图纸。 | m2 | 4.37
本页小计
【表10.2.2-16】
分部分项工程清单与计价表
单位(专业)工程名称:浙江教育大厦部分设备及基础配套设施维修改造项目-地下一层、地下二层地下室通风 | [5 empty] | 标段: |  |  | 第10页 共19页
序号 | 项目编码 | 项目名称 | 项目特征 | 计量 单位 | 工程量 | 金 额 (元) |  |  |  |  | 备注
[6 empty] | 综合单价 | 合价 | 其中
[8 empty] | 人工费 | 机械费 | 暂估价
65 | 030702001014 | 碳钢通风管道 | 地下一层：1.名 称：镀锌钢板风管 2.材 质：镀锌钢板 3.形 状：矩形 4.规 格：1000*300mm 5.板材厚度：1.0mm 6.含风管及配套管件、法兰、导流片、零件、穿墙开孔及孔洞、空隙封堵，孔洞、空隙封堵采用防火封堵材料 7.详见设计图纸。 | m2 | 84.61
66 | 030702001015 | 碳钢通风管道 | 地下一层：1.名 称：镀锌钢板风管 2.材 质：镀锌钢板 3.形 状：矩形 4.规 格：800*300mm 5.板材厚度：1.0mm 6.含风管及配套管件、法兰、导流片、零件、穿墙开孔及孔洞、空隙封堵，孔洞、空隙封堵采用防火封堵材料 7.详见设计图纸。 | m2 | 51.69
67 | 030702001016 | 碳钢通风管道 | 地下一层：1.名 称：镀锌钢板风管 2.材 质：镀锌钢板 3.形 状：矩形 4.规 格：700*400mm 5.板材厚度：1.0mm 6.含风管及配套管件、法兰、导流片、零件、穿墙开孔及孔洞、空隙封堵，孔洞、空隙封堵采用防火封堵材料 7.详见设计图纸。 | m2 | 15.55
本页小计
【表10.2.2-16】
分部分项工程清单与计价表
单位(专业)工程名称:浙江教育大厦部分设备及基础配套设施维修改造项目-地下一层、地下二层地下室通风 | [5 empty] | 标段: |  |  | 第11页 共19页
序号 | 项目编码 | 项目名称 | 项目特征 | 计量 单位 | 工程量 | 金 额 (元) |  |  |  |  | 备注
[6 empty] | 综合单价 | 合价 | 其中
[8 empty] | 人工费 | 机械费 | 暂估价
68 | 030702001017 | 碳钢通风管道 | 地下一层：1.名 称：镀锌钢板风管 2.材 质：镀锌钢板 3.形 状：矩形 4.规 格：500*300mm 5.板材厚度：0.75mm 6.含风管及配套管件、法兰、导流片、零件、穿墙开孔及孔洞、空隙封堵，孔洞、空隙封堵采用防火封堵材料 7.详见设计图纸。 | m2 | 12.72
69 | 030703001014 | 碳钢阀门 | 1.名称:280°C 电动排烟防火阀500x200； 2、支吊架制作安装、除绣、刷油按设计要 | 个 | 4
70 | 030703001015 | 碳钢阀门 | 1.名称:280°C 电动排烟防火阀1200x600； 2、支吊架制作安装、除绣、刷油按设计要 | 个 | 1
71 | 030703001016 | 碳钢阀门 | 1.名称:280°C 电动排烟防火阀1200x400； 2、支吊架制作安装、除绣、刷油按设计要 | 个 | 1
72 | 030703011023 | 铝及铝合金风口、散流器 | 1.名称:单层百叶送风口300*700 | 个 | 8
73 | 030703011024 | 铝及铝合金风口、散流器 | 1.名称:单层百叶排风口300*700 | 个 | 5
本页小计
【表10.2.2-16】
分部分项工程清单与计价表
单位(专业)工程名称:浙江教育大厦部分设备及基础配套设施维修改造项目-地下一层、地下二层地下室通风 | [5 empty] | 标段: |  |  | 第12页 共19页
序号 | 项目编码 | 项目名称 | 项目特征 | 计量 单位 | 工程量 | 金 额 (元) |  |  |  |  | 备注
[6 empty] | 综合单价 | 合价 | 其中
[8 empty] | 人工费 | 机械费 | 暂估价
74 | 030703011025 | 铝及铝合金风口、散流器 | 1.名称:单层百叶送风口200*800 | 个 | 6
75 | 030703011026 | 铝及铝合金风口、散流器 | 1.名称:单层百叶送风口200*500 | 个 | 2
76 | 030703011027 | 铝及铝合金风口、散流器 | 1.名称:单层百叶排风口200*500 | 个 | 2
77 | 030703011028 | 铝及铝合金风口、散流器 | 1.名称:单层百叶排风口200*800 | 个 | 6
78 | 030703011029 | 铝及铝合金风口、散流器 | 1.名称:单层百叶下部排风口300*700 | 个 | 4
79 | 030108001020 | 离心式通风机 | 1、送风机SWF-1-7 15319m3/h ,3kw; 2、含减震器 | 台 | 1
80 | 030108001021 | 离心式通风机 | 1、送风机SWF-1-7 11780m3 /h ,3kw; 2、含减震器 | 台 | 1
81 | 030108001022 | 离心式通风机 | 1、排风机SWF-1-7 11780m3 /h ,3kw; 2、含减震器 | 台 | 1
82 | 030108001023 | 离心式通风机 | 1、排烟(排风)风机XPY-I-6.5 18000m3 /h,5.5kw; 2、含减震器 | 台 | 1
83 | 030703020007 | 消声器 | 管式消声器 1500x350 | 个 | 1
84 | 030703020008 | 消声器 | 管式消声器 1200x600 | 个 | 1
85 | 030703020009 | 消声器 | 管式消声器 1200x400 | 个 | 1
86 | 030703019002 | 柔性接口 | 防火布软接头 | m2 | 29.00
本页小计
【表10.2.2-16】
分部分项工程清单与计价表
单位(专业)工程名称:浙江教育大厦部分设备及基础配套设施维修改造项目-地下一层、地下二层地下室通风 | [5 empty] | 标段: |  |  | 第13页 共19页
序号 | 项目编码 | 项目名称 | 项目特征 | 计量 单位 | 工程量 | 金 额 (元) |  |  |  |  | 备注
[6 empty] | 综合单价 | 合价 | 其中
[8 empty] | 人工费 | 机械费 | 暂估价
87 | 031002002008 | 支吊架 | 1.名称:风管、设备支吊架制作、安装按设计要求 | Kg | 1338.74
88 | 031201003014 | 金属结构刷油 | 支吊架除锈刷油 防锈漆两遍 面漆两遍 | kg | 1613.03
89 | 031208003001 | 通风管道绝热 | 1.绝热材料品种：带贴面离心玻璃棉板 2.绝热厚度：40mm | m3 | 26.68
90 | 030704001008 | 通风工程检测、调试 | 1.名称:排烟工程检测、调试 | 系统 | 1
91 | 031202005001 | 防火涂料 | 1.涂刷(喷)品种：管道防火涂料 2.涂刷(喷)遍数、漆膜厚度：喷涂3遍，漆膜为厚型，20mm厚 3.耐火极限(h)：2.5小时 | m2 | 667.00
|  | 地下二层通风系统制作安装 |  |  | 0
92 | 030702001018 | 碳钢通风管道 | 地下二层：1.名 称：镀锌钢板风管 2.材 质：镀锌薄钢板 3.形 状：矩形 4.规 格：1500*400mm 5.板材厚度：1.2mm 6.含风管及配套管件、法兰、导流片、零件、穿墙开孔及孔洞、空隙封堵，孔洞、空隙封堵采用防火封堵材料 7.详见设计图纸。 | m2 | 74.94
本页小计
【表10.2.2-16】
分部分项工程清单与计价表
单位(专业)工程名称:浙江教育大厦部分设备及基础配套设施维修改造项目-地下一层、地下二层地下室通风 | [5 empty] | 标段: |  |  | 第14页 共19页
序号 | 项目编码 | 项目名称 | 项目特征 | 计量 单位 | 工程量 | 金 额 (元) |  |  |  |  | 备注
[6 empty] | 综合单价 | 合价 | 其中
[8 empty] | 人工费 | 机械费 | 暂估价
93 | 030702001019 | 碳钢通风管道 | 地下二层：1.名 称：镀锌钢板风管 2.材 质：镀锌钢板 3.形 状：矩形 4.规 格：1250*400mm 5.板材厚度：1.2mm 6.含风管及配套管件、法兰、导流片、零件、穿墙开孔及孔洞、空隙封堵，孔洞、空隙封堵采用防火封堵材料 7.详见设计图纸。 | m2 | 92.50
94 | 030702001020 | 碳钢通风管道 | 地下二层1.名 称：镀锌钢板风管 2.材 质：镀锌钢板 3.形 状：矩形 4.规 格：1000*400mm 5.板材厚度：1.0mm 6.含风管及配套管件、法兰、导流片、零件、穿墙开孔及孔洞、空隙封堵，孔洞、空隙封堵采用防火封堵材料 7.详见设计图纸。 | m2 | 35.81
95 | 030702001021 | 碳钢通风管道 | 地下二层：1.名 称：镀锌钢板风管 2.材 质：镀锌钢板 3.形 状：矩形 4.规 格：1000*300mm 5.板材厚度：1.0mm 6.含风管及配套管件、法兰、导流片、零件、穿墙开孔及孔洞、空隙封堵，孔洞、空隙封堵采用防火封堵材料 7.详见设计图纸。 | m2 | 18.82
本页小计
【表10.2.2-16】
分部分项工程清单与计价表
单位(专业)工程名称:浙江教育大厦部分设备及基础配套设施维修改造项目-地下一层、地下二层地下室通风 | [5 empty] | 标段: |  |  | 第15页 共19页
序号 | 项目编码 | 项目名称 | 项目特征 | 计量 单位 | 工程量 | 金 额 (元) |  |  |  |  | 备注
[6 empty] | 综合单价 | 合价 | 其中
[8 empty] | 人工费 | 机械费 | 暂估价
96 | 030702001022 | 碳钢通风管道 | 地下二层：1.名 称：镀锌钢板风管 2.材 质：镀锌钢板 3.形 状：矩形 4.规 格：630*400mm\400*200mm 5.板材厚度：0.75mm 6.含风管及配套管件、法兰、导流片、零件、穿墙开孔及孔洞、空隙封堵，孔洞、空隙封堵采用防火封堵材料 7.详见设计图纸。 | m2 | 27.94
97 | 030702001005 | 碳钢通风管道 | 1.名 称：钢制风管 2.材 质：钢板焊制 3.形 状：圆形 4.规 格：D700 5.板材厚度：3mm厚 6.含风管及配套管件、法兰、导流片、零件、穿墙开孔及孔洞、空隙封堵，孔洞、空隙封堵采用防火封堵材料 7.详见设计图纸。 | m2 | 24.73
98 | 030702001006 | 碳钢通风管道 | 1.名 称：钢制风管 2.材 质：钢板焊制 3.形 状：圆形 4.规 格：D650 5.板材厚度：3mm厚 6.含风管及配套管件、法兰、导流片、零件、穿墙开孔及孔洞、空隙封堵，孔洞、空隙封堵采用防火封堵材料 7.详见设计图纸。 | m2 | 14.28
本页小计
【表10.2.2-16】
分部分项工程清单与计价表
单位(专业)工程名称:浙江教育大厦部分设备及基础配套设施维修改造项目-地下一层、地下二层地下室通风 | [5 empty] | 标段: |  |  | 第16页 共19页
序号 | 项目编码 | 项目名称 | 项目特征 | 计量 单位 | 工程量 | 金 额 (元) |  |  |  |  | 备注
[6 empty] | 综合单价 | 合价 | 其中
[8 empty] | 人工费 | 机械费 | 暂估价
99 | 030702001007 | 碳钢通风管道 | 1.名 称：钢制风管 2.材 质：钢板焊制 3.形 状：圆形 4.规 格：D500 5.板材厚度：3mm厚 6.含风管及配套管件、法兰、导流片、零件、穿墙开孔及孔洞、空隙封堵，孔洞、空隙封堵采用防火封堵材料 7.详见设计图纸。 | m2 | 3.93
100 | 030702001008 | 碳钢通风管道 | 1.名 称：钢制风管 2.材 质：钢板焊制 3.形 状：圆形 4.规 格：D300 5.板材厚度：3mm厚 6.含风管及配套管件、法兰、导流片、零件、穿墙开孔及孔洞、空隙封堵，孔洞、空隙封堵采用防火封堵材料 7.详见设计图纸。 | m2 | 29.61
101 | 030703001017 | 碳钢阀门 | 1.名称:280°C 电动排烟防火阀1250x400； 2、支吊架制作安装、除绣、刷油按设计要 | 个 | 1
102 | 030703001018 | 碳钢阀门 | 1.名称:280°C 电动排烟防火阀1500x400； 2、支吊架制作安装、除绣、刷油按设计要 | 个 | 1
本页小计
【表10.2.2-16】
分部分项工程清单与计价表
单位(专业)工程名称:浙江教育大厦部分设备及基础配套设施维修改造项目-地下一层、地下二层地下室通风 | [5 empty] | 标段: |  |  | 第17页 共19页
序号 | 项目编码 | 项目名称 | 项目特征 | 计量 单位 | 工程量 | 金 额 (元) |  |  |  |  | 备注
[6 empty] | 综合单价 | 合价 | 其中
[8 empty] | 人工费 | 机械费 | 暂估价
103 | 030703023004 | 人防手动密闭阀 | 1.名 称：手动密闭阀门 2.型 号：D40J-0.5 3.规 格：D800 4.支吊架制作安装、除绣、刷油按设计要 | 个 | 1
104 | 030703023005 | 人防手动密闭阀 | 1.名 称：手动密闭阀门 2.型 号：D40J-0.5 3.规 格：D650 4.支吊架制作安装、除绣、刷油按设计要 | 个 | 1
105 | 030703023006 | 人防手动密闭阀 | 1.名 称：手动密闭阀门 2.型 号：D40J-0.5 3.规 格：D300 4.支吊架制作安装、除绣、刷油按设计要 | 个 | 5
106 | 030703011030 | 铝及铝合金风口、散流器 | 1.名称:单层百叶送风口300*600 | 个 | 8
107 | 030703011031 | 铝及铝合金风口、散流器 | 1.名称:上部单层百叶排风口300*700 | 个 | 5
108 | 030703011032 | 铝及铝合金风口、散流器 | 1.名称:单层百叶下部排风口300*700 | 个 | 3
109 | 030108001028 | 离心式通风机 | 1、混流风机SWF-II-No.7 G=15319/7799M3/H; 2、含减震器 | 台 | 1
110 | 030108001029 | 离心式通风机 | 1、消防高温排烟风机HTF-I-6.5 G=18000M3/H; 2、含减震器 | 台 | 1
本页小计
【表10.2.2-16】
分部分项工程清单与计价表
单位(专业)工程名称:浙江教育大厦部分设备及基础配套设施维修改造项目-地下一层、地下二层地下室通风 | [5 empty] | 标段: |  |  | 第18页 共19页
序号 | 项目编码 | 项目名称 | 项目特征 | 计量 单位 | 工程量 | 金 额 (元) |  |  |  |  | 备注
[6 empty] | 综合单价 | 合价 | 其中
[8 empty] | 人工费 | 机械费 | 暂估价
111 | 030108001030 | 离心式通风机 | 1、战时排风机SWF-III-3 G=3000M3/H; 2、含减震器 | 台 | 1
112 | 030703020010 | 消声器 | 微穿孔式消声器 1500x400 | 个 | 1
113 | 030703020011 | 消声器 | 微穿孔式消声器 1250*400 | 个 | 1
114 | 030703024003 | 人防其他部件 | 换气堵头安装D300 | 个 | 1
115 | 030225001003 | 除尘器 | 尼龙丝除尘器 | 台 | 1
116 | 030225001004 | 除尘器 | 油网除尘器 LWP-X-5 | 台 | 1
117 | 030703024004 | 人防其他部件 | 1.名 称：电动脚踏两用风机 2.规格型号：DJF-1 G=1278M3/H | 台 | 2
118 | 030703019001 | 柔性接口 | 防火布软接头 | m2 | 13.20
119 | 031002002009 | 支吊架 | 1.名称:风管、设备支吊架制作、安装按设计要求 | Kg | 1736.69
120 | 031201003015 | 金属结构刷油 | 支吊架除锈刷油 防锈漆两遍 面漆两遍 | kg | 2563.36
121 | 031208003002 | 通风管道绝热 | 1.绝热材料品种：带贴面离心玻璃棉板 2.绝热厚度：40mm | m3 | 14.20
122 | 030704001009 | 通风工程检测、调试 | 1.名称:排烟工程检测、调试 | 系统 | 1
本页小计
【表10.2.2-16】
分部分项工程清单与计价表
单位(专业)工程名称:浙江教育大厦部分设备及基础配套设施维修改造项目-地下一层、地下二层地下室通风 | [5 empty] | 标段: |  |  | 第19页 共19页
序号 | 项目编码 | 项目名称 | 项目特征 | 计量 单位 | 工程量 | 金 额 (元) |  |  |  |  | 备注
[6 empty] | 综合单价 | 合价 | 其中
[8 empty] | 人工费 | 机械费 | 暂估价
123 | 031202005002 | 防火涂料 | 1.涂刷(喷)品种：管道防火涂料 2.涂刷(喷)遍数、漆膜厚度：喷涂3遍，漆膜为厚型，20mm厚 3.耐火极限(h)：2.5小时 | m2 | 355.00
本页小计
合计

## 3_表10_2_2-16 施工技术措施项目清单与计价表
【表10.2.2-16】
施工技术措施项目清单与计价表
单位(专业)工程名称:浙江教育大厦部分设备及基础配套设施维修改造项目-地下一层、地下二层地下室通风 | [5 empty] | 标段: |  |  | 第1页 共1页
序号 | 项目编码 | 项目名称 | 项目特征 | 计量 单位 | 工程量 | 金 额 (元) |  |  |  |  | 备注
[6 empty] | 综合单价 | 合价 | 其中
[8 empty] | 人工费 | 机械费 | 暂估价
|  | 0313 措施项目 |  |  | 0
1 | 031301017001 | 脚手架 | 施工用脚手架 | 项 | 1
2 | 03B003 | 其他技术措施费 | 投标人认为需要发生的，技术措施清单中未列明的其他所有费用，由投标人综合考虑，自行报价 | 项 | 1
本页小计
合计

## 3_表10_2_2-20 施工组织（总价）措施项目清单与
【表10.2.2-20】
施工组织（总价）措施项目清单与计价表
工程名称:地下一层、地下二层地下室通风 |  |  | 标段: | 第1页 共1页
序号 | 项目编号 | 项目名称 | 计算基础 | 费率 (%) | 金额 (元) | 备注
1 | 031302001001 | 安全文明施工费
1.1 |  | 安全文明施工基本费
2 | Z03130200801 | 提前竣工增加费
3 | 031302004001 | 二次搬运费
4 | 031302005001 | 冬雨季施工增加费
5 |  | 其他施工组织措施费
合 计

## 3_表10_2_2-29 主要工日一览表
【表10.2.2-29】
主要工日一览表
工程名称:地下一层、地下二层地下室通风 |  |  | 标段: |  | 第1页 共1页
序号 | 工日名称（类别） | 单位 | 数量 | 单价(元) | 合价（元） | 备注
1 | 二类人工 | 工日
2 | 二类人工 | 工日

## 3_表10_2_2-31 主要材料和工程设备一览表
【表10.2.2-31】
主要材料和工程设备一览表
工程名称:地下一层、地下二层地下室通风 |  |  |  | 标段: |  | 第1页 共2页
序号 | 名称、规格、型号 | 单位 | 数量 | 单价(元) | 合价（元） | 备注
1 | 热轧光圆钢筋HPB300综合 | kg
2 | 扁钢Q235B综合 | kg
3 | 槽钢Q235B 5-16# | kg
4 | 角钢Q235B 63×63×6 | kg
5 | 角钢Q235B综合 | kg
6 | 热轧薄钢板Q235B综合 | kg
7 | 中厚钢板综合 | kg
8 | 型钢综合 | kg
9 | 镀锌薄钢板δ3 | m2
10 | 镀锌薄钢板δ0.75 | m2
11 | 镀锌薄钢板δ1.0 | m2
12 | 镀锌薄钢板δ3 | m2
13 | 镀锌薄钢板δ1.2 | m2
14 | 镀锌薄钢板δ1.2 | m2
15 | 酚醛调和漆各色 | kg
16 | 醇酸防锈漆C53-1 | kg
17 | 手动密闭阀门φ300 | 个
18 | 手动密闭阀门φ800 | 个
19 | 手动密闭阀门φ650 | 个
20 | 风管280°C 电动排烟防火阀500x200 | 个
21 | 风管280°C 电动排烟防火阀1250*400 | 个
22 | 风管280°C 电动排烟防火阀1200x400 | 个
23 | 风管280°C 电动排烟防火阀1200x600 | 个
24 | 风管280°C 电动排烟防火阀1500x400 | 个
25 | 换气堵头D300 | 个
26 | 微穿孔式消声器 1250*400 | 个
27 | 微穿孔式消声器1500x400 | 个
28 | 管式消声器1200x600 | 个
【表10.2.2-31】
主要材料和工程设备一览表
工程名称:地下一层、地下二层地下室通风 |  |  |  | 标段: |  | 第2页 共2页
序号 | 名称、规格、型号 | 单位 | 数量 | 单价(元) | 合价（元） | 备注
29 | 管式消声器1200x400 | 个
30 | 管式消声器 1500x350 | 个
31 | 风机设备战时排风机SWF-III-3 G=3000M3/H; | 台
32 | 风机设备送风机SWF-1-7 11780m3 /h ,3kw | 台
33 | 风机设备排风机SWF-1-7 11780m3 /h ,3kw | 台
34 | 风机设备排烟(排风)风机XPY-I-6.5 18000m /h,5.5kw | 台
35 | 风机设备送风机SWF-1-7 15319m/h ,3kw | 台
36 | 减振器 | 个
37 | 电动脚踏两用风机DJF-1 G=1278M3/H | 台
38 | 铝合金百叶风口单层百叶送风口200*800 | 个
39 | 铝合金百叶风口单层百叶排风口200*800 | 个
40 | 铝合金百叶风口单层百叶送风口200*500 | 个
41 | 铝合金百叶风口单层百叶排风口300*700 | 个
42 | 铝合金百叶风口单层百叶下部排风口300*700 | 个
43 | 铝合金百叶风口单层百叶送风口300*700 | 个
44 | 铝合金百叶风口单层百叶送风口300*600 | 个
45 | 橡胶隔振垫 | 组
46 | 油网除尘器 LWP-X-5 | 台
47 | 尼龙丝除尘器 | 台

## 3_表10_2_2-32 主要机械台班一览表
【表10.2.2-32】
主要机械台班一览表
工程名称:地下一层、地下二层地下室通风 |  |  | 标段: |  | 第1页 共1页
序号 | 机械名称、规格、型号 | 单位 | 数 量 | 单价(元) | 合价（元） | 备注
1 | 汽车式起重机8t | 台班
2 | 汽车式起重机16t | 台班
3 | 叉式起重机5t | 台班
4 | 电动卷扬机-单筒慢速50kN | 台班
5 | 涡浆式混凝土搅拌机250L | 台班
6 | 普通车床400×1000mm | 台班
7 | 台式钻床16mm | 台班
8 | 立式钻床25mm | 台班
9 | 立式钻床35mm | 台班
10 | 立式钻床50mm | 台班
11 | 剪板机6.3×2000mm | 台班
12 | 卷板机2×1600mm | 台班
13 | 折方机4×2000mm | 台班
14 | 咬口机1.5mm | 台班
15 | 法兰卷圆机L40×4 | 台班
16 | 交流弧焊机32kV·A | 台班
17 | 电焊条烘干箱60×50×75cm3 | 台班
18 | 电动空气压缩机3m3/min | 台班
19 | 砂轮切割机 φ400 | 台班
20 | 电焊机 （综合） | 台班
21 | 弧焊机 综合 | 台班
22 | 弧焊机 综合 | 台班

## 4_表10_2_2-16 分部分项工程清单与计价表
【表10.2.2-16】
分部分项工程清单与计价表
单位(专业)工程名称:浙江教育大厦部分设备及基础配套设施维修改造项目-净化水改造 | [5 empty] | 标段: |  |  | 第1页 共4页
序号 | 项目编码 | 项目名称 | 项目特征 | 计量 单位 | 工程量 | 金 额 (元) |  |  |  |  | 备注
[6 empty] | 综合单价 | 合价 | 其中
[8 empty] | 人工费 | 机械费 | 暂估价
|  | 直饮水系统 |  |  | 0
1 | 030801009001 | 室内不锈钢管（卡压式连接）DN25 | 管道、管件及弯管的制作、安装套管（包括防水套管）制作、安装、给水管道消毒、冲洗 | m | 130.00
2 | 030801009002 | 室内不锈钢管（卡压式连接）DN20 | 管道、管件及弯管的制作、安装套管（包括防水套管）制作、安装、给水管道消毒、冲洗 | m | 260.00
3 | 030801009003 | 室内不锈钢管（卡压式连接）DN32 | 管道、管件及弯管的制作、安装套管（包括防水套管）制作、安装、给水管道消毒、冲洗 | m | 60.00
4 | 030801009004 | 室内不锈钢管（卡压式连接）DN40 | 管道、管件及弯管的制作、安装套管（包括防水套管）制作、安装、给水管道消毒、冲洗 | m | 260.00
5 | 030801009005 | 室内不锈钢管（卡压式连接）DN50 | 管道、管件及弯管的制作、安装套管（包括防水套管）制作、安装、给水管道消毒、冲洗 | m | 260.00
6 | 030803005001 | 自动排气阀DN15 |  | 只 | 1
7 | 030803001001 | DN20不锈钢阀门及安装 |  | 个 | 276
8 | 030803001002 | DN32不锈钢阀门及安装 |  | 组 | 3
9 | 030803001003 | DN40不锈钢阀门及安装 |  | 组 | 18
10 | 030803001004 | DN50不锈钢阀门及安装 |  | 组 | 18
本页小计
【表10.2.2-16】
分部分项工程清单与计价表
单位(专业)工程名称:浙江教育大厦部分设备及基础配套设施维修改造项目-净化水改造 | [5 empty] | 标段: |  |  | 第2页 共4页
序号 | 项目编码 | 项目名称 | 项目特征 | 计量 单位 | 工程量 | 金 额 (元) |  |  |  |  | 备注
[6 empty] | 综合单价 | 合价 | 其中
[8 empty] | 人工费 | 机械费 | 暂估价
11 | 031003013001 | DN40直饮水水表及安装 |  | 组 | 46
12 | 031003013002 | DN50直饮水水表及安装 |  | 组 | 46
13 | 031002003001 | DN50以内刚性防水管套及安装 |  | 组 | 56
14 | 031002003002 | 套管 DN50mm以内 | 一般穿墙套管制作及安装 | 只 | 176
15 | 031002001001 | 支架 | 管道支架制作安装 | Kg | 600.00
16 | 031201001001 | 管道刷油 | 管道中锈、防锈漆一遍、调和漆一遍 | m2 | 600.00
17 | 030404001001 | 无线NB-LOT远传大表 |  | 只 | 94
18 | 030404001002 | 控制箱就位、布线、安装等施工 |  | 套 | 26
19 | 030404001003 | 监控台 | 监控台 | 套 | 1
20 | 030404001004 | 售水软件程序开发、调试 |  | 套 | 1
21 | 030404001005 | 远传表及控制系统升级改造 | 监控软件 | 项 | 1
22 | 补001 | 设备深度清洁消毒 | 设备深度清洁消毒 | 项 | 1
23 | 030804014001 | 不锈钢调节水箱1立方安装 | 本体安装，防锈支架制作、安装 | 套 | 1
24 | 030804014002 | 内外壁抛光316不锈钢净水箱1立方安装 | 本体安装，防锈支架制作、安装 | 套 | 2
本页小计
【表10.2.2-16】
分部分项工程清单与计价表
单位(专业)工程名称:浙江教育大厦部分设备及基础配套设施维修改造项目-净化水改造 | [5 empty] | 标段: |  |  | 第3页 共4页
序号 | 项目编码 | 项目名称 | 项目特征 | 计量 单位 | 工程量 | 金 额 (元) |  |  |  |  | 备注
[6 empty] | 综合单价 | 合价 | 其中
[8 empty] | 人工费 | 机械费 | 暂估价
25 | 030109001001 | 不锈钢原水泵CHI2-30 | 本体安装、减振措施 | 台 | 1
26 | 030109001002 | 不锈钢反冲洗泵CHI12-10 | 本体安装、减振措施 | 台 | 1
27 | 030109001003 | 不锈钢高压泵CRN3-23 | 本体安装、减振措施 | 台 | 1
28 | 030109001004 | 不锈钢变频供水泵CRN5-20 | 本体安装、减振措施 | 台 | 2
29 | 030317001001 | 不锈钢除铁锰过滤器ф500*1600（含锰砂225kg） | 本体安装，防锈支架制作、安装 | 套 | 1
30 | 030317001002 | 不锈钢高效生物活性炭过滤器ф500*1600（含果壳活性炭100kg） | 本体安装，防锈支架制作、安装 | 套 | 1
31 | 030317001003 | 聚酰胺纳滤膜ESAN1-4040 | 安装 | 套 | 4
32 | 030803001005 | 螺纹ABS多口阀DN40 | 安装 | 个 | 2
33 | 030803001006 | ABS水射器DN25 | 安装 | 个 | 1
34 | 030113014001 | 不锈钢精密过滤器ф250*750（含滤芯） | 本体安装，防锈支架制作、安装 | 台 | 1
35 | 030113014002 | 不锈钢精密过滤器ф200*500（含滤芯） | 本体安装，防锈支架制作、安装 | 台 | 1
36 | 031001002001 | 电接点压力表0.4MPa |  | 台 | 1
37 | 030804025001 | 不锈钢微电解杀菌器SCB-1.0 | 本体安装，防锈支架制作、安装 | 台 | 1
本页小计
【表10.2.2-16】
分部分项工程清单与计价表
单位(专业)工程名称:浙江教育大厦部分设备及基础配套设施维修改造项目-净化水改造 | [5 empty] | 标段: |  |  | 第4页 共4页
序号 | 项目编码 | 项目名称 | 项目特征 | 计量 单位 | 工程量 | 金 额 (元) |  |  |  |  | 备注
[6 empty] | 综合单价 | 合价 | 其中
[8 empty] | 人工费 | 机械费 | 暂估价
38 | 030804025002 | 不锈钢高效紫外杀菌器AB-6A | 本体安装，防锈支架制作、安装 | 台 | 1
39 | 030804025003 | 不锈钢管网杀菌器SCB-2.0 | 本体安装，防锈支架制作、安装 | 台 | 1
40 | 031001003001 | 水处理检测仪表 | 包含硬度分析仪、氯分析仪、浊度仪每组一套 | 套 | 1
41 | 031001003002 | 流量计2000L/H | 安装 | 台 | 1
42 | 031001003003 | 流量计4000L/H | 安装 | 台 | 1
43 | 补002 | PLC自控系统\包含触摸屏 | 包含电导率仪\屏 | 套 | 1
本页小计
合计

## 4_表10_2_2-16 施工技术措施项目清单与计价表
【表10.2.2-16】
施工技术措施项目清单与计价表
单位(专业)工程名称:浙江教育大厦部分设备及基础配套设施维修改造项目-净化水改造 | [5 empty] | 标段: |  |  | 第1页 共1页
序号 | 项目编码 | 项目名称 | 项目特征 | 计量 单位 | 工程量 | 金 额 (元) |  |  |  |  | 备注
[6 empty] | 综合单价 | 合价 | 其中
[8 empty] | 人工费 | 机械费 | 暂估价
[请输入分部名称]
本页小计
合计

## 4_表10_2_2-20 施工组织（总价）措施项目清单与
【表10.2.2-20】
施工组织（总价）措施项目清单与计价表
工程名称:净化水改造 |  |  | 标段: | 第1页 共1页
序号 | 项目编号 | 项目名称 | 计算基础 | 费率 (%) | 金额 (元) | 备注
1 | 031302001001 | 安全文明施工费
1.1 |  | 安全文明施工基本费
2 | Z03130200801 | 提前竣工增加费
3 | 031302004001 | 二次搬运费
4 | 031302005001 | 冬雨季施工增加费
5 |  | 其他施工组织措施费
合 计

## 4_表10_2_2-29 主要工日一览表
【表10.2.2-29】
主要工日一览表
工程名称:净化水改造 |  |  | 标段: |  | 第1页 共1页
序号 | 工日名称（类别） | 单位 | 数量 | 单价(元) | 合价（元） | 备注
1 | 二类人工 | 工日

## 4_表10_2_2-31 主要材料和工程设备一览表
【表10.2.2-31】
主要材料和工程设备一览表
工程名称:净化水改造 |  |  |  | 标段: |  | 第1页 共2页
序号 | 名称、规格、型号 | 单位 | 数量 | 单价(元) | 合价（元） | 备注
1 | 酚醛调和漆各色 | kg
2 | 酚醛防锈漆（各种颜色） | kg
3 | 不锈钢管DN20 | m
4 | 不锈钢管DN25 | m
5 | 不锈钢管DN32 | m
6 | 不锈钢管DN40 | m
7 | 不锈钢管DN50 | m
8 | 穿墙管DN50 | m
9 | 不锈钢阀门DN20 | 个
10 | 不锈钢阀门DN32 | 组
11 | ABS水射器DN25 | 个
12 | 不锈钢阀门DN40 | 组
13 | 刚性防水管套DN50 | 组
14 | 直饮水水表DN40 | 组
15 | 直饮水水表DN50 | 组
16 | 螺纹ABS多口阀DN40DN40 | 个
17 | 不锈钢阀门DN50 | 组
18 | 消毒器 | 项
19 | 自动排气阀DN15 | 只
20 | 电接点压力表0.4MPaU型 | 套
21 | 不锈钢调节水箱1立方 | 套
22 | 内外壁抛光316不锈钢净水箱1立方 | 套
23 | 不锈钢原水泵CHI2-30 | 台
24 | 不锈钢反冲洗泵CHI12-10 | 台
25 | 不锈钢变频供水泵CRN5-20 | 台
26 | 不锈钢高压泵CRN3-23 | 台
27 | 管道支架 | t
28 | PLC自控系统\包含触摸屏 | 套
29 | 监控软件 | 项
【表10.2.2-31】
主要材料和工程设备一览表
工程名称:净化水改造 |  |  |  | 标段: |  | 第2页 共2页
序号 | 名称、规格、型号 | 单位 | 数量 | 单价(元) | 合价（元） | 备注
30 | 不锈钢微电解杀菌器SCB-1.0 | 台
31 | 不锈钢管网杀菌器SCB-2.0 | 台
32 | 不锈钢高效紫外杀菌器AB-6A | 台
33 | 不锈钢精密过滤器ф200*500（含滤芯） | 套
34 | 不锈钢精密过滤器ф250*750（含滤芯） | 套
35 | 不锈钢除铁锰过滤器ф500*1600（含锰砂225kg） | 套
36 | 不锈钢高效生物活性炭过滤器ф500*1600（含果壳活性炭100kg） | 套
37 | 聚酰胺纳滤膜ESAN1-4040 | 套
38 | 售水软件程序开发、调试 | 套
39 | 无线NB-LOT远传大表 | 只
40 | 控制箱 | 套
41 | 流量计2000L/H | 台
42 | 流量计4000L/H | 台
43 | 水处理检测仪表 | 套
44 | 顺序控制装置 | 套

## 4_表10_2_2-32 主要机械台班一览表
【表10.2.2-32】
主要机械台班一览表
工程名称:净化水改造 |  |  | 标段: |  | 第1页 共1页
序号 | 机械名称、规格、型号 | 单位 | 数 量 | 单价(元) | 合价（元） | 备注
1 | 精密交直流稳压电源 | 台班
2 | 手持式万用表50000计数 | 台班
3 | 数字电压表 | 台班
4 | 标准压力发生器 | 台班
5 | 编程器 | 台班
6 | 对讲机（一对） | 台班
7 | 铭牌打印机 | 台班
8 | 线号打印机 | 台班
9 | 多功能校验仪 | 台班
10 | 多功能信号校验仪 | 台班
11 | 汽车式起重机16t | 台班
12 | 叉式起重机5t | 台班
13 | 载货汽车8t | 台班
14 | 载货汽车10t | 台班
15 | 立式钻床25mm | 台班
16 | 剪板机20×2500mm | 台班
17 | 管子切断套丝机159mm | 台班
18 | 电动单级离心清水泵100mm | 台班
19 | 试压泵60MPa | 台班
20 | 直流弧焊机32kW | 台班
21 | 电焊条烘干箱60×50×75cm3 | 台班
22 | 吊装机械(综合) | 台班
23 | 砂轮切割机φ500 | 台班
24 | 砂轮切割机 φ400 | 台班
25 | 试压泵3MPa | 台班
26 | 工业用真有效值万用表 | 台班
27 | 电焊机 （综合） | 台班
28 | 弧焊机 综合 | 台班

## 5_表10_2_2-16 分部分项工程清单与计价表
【表10.2.2-16】
分部分项工程清单与计价表
单位(专业)工程名称:浙江教育大厦部分设备及基础配套设施维修改造项目-五层露台改造工程装饰部分 | [5 empty] | 标段: |  |  | 第1页 共5页
序号 | 项目编码 | 项目名称 | 项目特征 | 计量 单位 | 工程量 | 金 额 (元) |  |  |  |  | 备注
[6 empty] | 综合单价 | 合价 | 其中
[8 empty] | 人工费 | 机械费 | 暂估价
|  | 五层露台拆除 |  |  | 0
1 | 011605001001 | 平面块料拆除 | 1、块料地面（含找平层）凿除，至施工条件； 2、垃圾外运，运距由投标单位自行考虑；详见施工现场 | m2 | 50.00
2 | 050101006001 | 清除草皮 | 1.除草； 2.废弃物运输； 3.场地清理 | m2 | 265.65
3 | 050101007001 | 清除地被植物 | 1.清除植物； 2.废弃物运输； 3.场地清理 | m2 | 265.65
4 | 050101002001 | 挖树 | 1.挖树； 2.废弃物运输； 3.场地清理 | 株 | 21
5 | 011603001001 | 双层加宽木围栏拆除 | 1.木围栏拆除； 2.清理； 3.建渣场内、外运输 | m | 54.50
6 | 011603001002 | 木构件拆除 | 1.木凳拆除； 2.清理； 3.建渣场内、外运输 | 套 | 3
7 | 011603001003 | 单层木围栏拆除 | 1.木围栏拆除； 2.清理； 3.建渣场内、外运输 | m | 23.14
本页小计
【表10.2.2-16】
分部分项工程清单与计价表
单位(专业)工程名称:浙江教育大厦部分设备及基础配套设施维修改造项目-五层露台改造工程装饰部分 | [5 empty] | 标段: |  |  | 第2页 共5页
序号 | 项目编码 | 项目名称 | 项目特征 | 计量 单位 | 工程量 | 金 额 (元) |  |  |  |  | 备注
[6 empty] | 综合单价 | 合价 | 其中
[8 empty] | 人工费 | 机械费 | 暂估价
8 | 050303009001 | 木(防腐木)凉亭拆除 | 1.凉亭屋架及立柱拆除； 2.清理； 3.建渣场内、外运输 | m2 | 27.99
9 | 011606001001 | 凉亭地板、踏步拆除 | 1、地板基层及面层凿除，至施工条件； 2、垃圾外运，运距由投标单位自行考虑；详见施工现场 | m2 | 18.00
10 | 010101002001 | 挖屋面原种植土方 | 1.土壤类别：一、二类土 2.挖土深度：1.5m 以内 3.弃土运距：70000M 以内 | m3 | 150.50
11 | 01B001 | 屋面原种植土方人工装袋 | 屋面原种植土方人工装袋 | m3 | 150.50
12 | H010103003003 | 渣土消纳处置费用 | 渣土消纳 | m3 | 183.00
|  | 五层露台重新做 |  |  | 0
13 | 011101006001 | 屋顶找坡层 | 1.找坡层厚度、砂浆种类、强度等级：最薄处30mm厚LC5.0轻集料混凝土2%找坡层 | m2 | 280.00
14 | 011001001001 | 屋顶保温层 | 1.保温隔热材料品种、规格、厚度：80mm厚挤塑聚苯保温板 | m2 | 280.00
15 | 011101006002 | 屋顶砂浆找平层 | 1.找平层厚度、砂浆配合比：20mm厚1:3水泥砂浆找平层 | m2 | 280.00
16 | 011101006003 | 屋顶砂浆保护层 | 1.找平层厚度、砂浆配合比：20mm厚1:3水泥砂浆保护层 | m2 | 51.00
本页小计
【表10.2.2-16】
分部分项工程清单与计价表
单位(专业)工程名称:浙江教育大厦部分设备及基础配套设施维修改造项目-五层露台改造工程装饰部分 | [5 empty] | 标段: |  |  | 第3页 共5页
序号 | 项目编码 | 项目名称 | 项目特征 | 计量 单位 | 工程量 | 金 额 (元) |  |  |  |  | 备注
[6 empty] | 综合单价 | 合价 | 其中
[8 empty] | 人工费 | 机械费 | 暂估价
17 | 011101003001 | 屋顶素混凝土保护层 | 1.找平层厚度、砂浆配合比：50mm厚C25素混凝土填充保护层； 2.钢筋网片：配∅6的Ⅰ级钢，双向@150，钢筋网片绑扎（设分隔缝） | m2 | 280.00
18 | 010902001001 | 屋面卷材防水 | 1.卷材品种、规格、厚度：3mm厚聚酯胎自粘改性沥青防水卷材 2.防水层数：一层 | m2 | 280.00
19 | 010902001002 | 屋面卷材防水 | 1.卷材品种、规格、厚度：4mm厚耐根穿刺防水层（化学阻根剂） 2.防水层数：一层 | m2 | 101.00
20 | 011003001001 | 隔离层 | 1.隔离层部位：屋面 2.隔离层材料品种：10mm厚低强度等级砂浆隔离层 | m2 | 280.00
21 | 050101012001 | 屋顶排蓄水版 | 1.排水层厚度、材质：20mm高凹凸形排蓄水版 | m2 | 51.00
22 | 050101012002 | 屋顶过滤层 | 1.过滤层厚度、材质：2mm厚土工布过滤层 | m2 | 51.00
23 | 050101009001 | 种植土 | 1.种植土厚度、种类： 掺珍珠岩屋面种植土 | m3 | 39.80
24 | 050102012001 | 小兔子狼尾草 | 1、满铺小兔子狼尾草皮包含草皮养护； 2、12-20芽/丛，1加仑苗，种植密度25盆/m2。 | m2 | 51.00
本页小计
【表10.2.2-16】
分部分项工程清单与计价表
单位(专业)工程名称:浙江教育大厦部分设备及基础配套设施维修改造项目-五层露台改造工程装饰部分 | [5 empty] | 标段: |  |  | 第4页 共5页
序号 | 项目编码 | 项目名称 | 项目特征 | 计量 单位 | 工程量 | 金 额 (元) |  |  |  |  | 备注
[6 empty] | 综合单价 | 合价 | 其中
[8 empty] | 人工费 | 机械费 | 暂估价
25 | 040203006001 | 中粒石沥青混凝土 | 1.沥青混凝土种类：中粒石沥青混凝土 2.厚度：40mm 3.摊铺方式:人工摊铺 | m2 | 280.00
26 | 040203006002 | 细沥青混凝土 | 1.沥青混凝土种类：细沥青混凝土，压实系数0.95 2.厚度：30mm 3.摊铺方式:人工摊铺 | m2 | 280.00
27 | 050201002001 | 花岗岩地面 | 1、荔枝面芝麻灰花岗岩地面； 2、规格：600X600X50； 3、30mm厚1:3水泥砂浆找平层 | m2 | 3.96
28 | 050201001001 | 黑色砾石填缝 | 1、黑色砾石填缝：宽度为100mm； | m | 5.92
29 | 011103001001 | 深灰色塑胶场地 | 10mm厚合成材料面层 | m2 | 248.00
30 | 01B001 | 羽毛球场地标线 | 标准双打羽毛球场地标线 | m | 156.70
31 | 01B002 | 羽毛球成套网柱设施 | 标准双打羽毛球场地成套网柱设施 | 套 | 1
32 | 011615001001 | 不锈钢花坛开孔 | 不锈钢花坛开孔，直径50mm | 个 | 1
33 | 020202001001 | 拉丝面不锈钢花坛 | 1、8mm厚拉丝面不锈钢花坛@300M10膨胀螺丝固定； 2、200mm高，坛底不锈钢弯折150mm。 | m | 4.62
本页小计
【表10.2.2-16】
分部分项工程清单与计价表
单位(专业)工程名称:浙江教育大厦部分设备及基础配套设施维修改造项目-五层露台改造工程装饰部分 | [5 empty] | 标段: |  |  | 第5页 共5页
序号 | 项目编码 | 项目名称 | 项目特征 | 计量 单位 | 工程量 | 金 额 (元) |  |  |  |  | 备注
[6 empty] | 综合单价 | 合价 | 其中
[8 empty] | 人工费 | 机械费 | 暂估价
34 | 020202001002 | 拉丝面不锈钢花坛 | 1、8mm厚拉丝面不锈钢花坛@300M10膨胀螺丝固定； 2、500mm高，坛底不锈钢弯折150mm。 | m | 31.33
35 | 011502001001 | 不锈钢收边 | 10mm厚不锈钢收边，80mm高 | m | 12.19
36 | 020510004001 | 成品坐凳 | 2000mm长成品坐凳（不锈钢+塑木） | 套 | 4
37 | 010607004001 | 金属围网 | 1.材料品种、规格：3.8mmPE包塑丝网，孔隙50X50mm； 2.边框及立柱型钢品种、规格：直径60/2.5mm热镀锌钢管立柱，焊接件锉平磨光。 3.围网立柱3600mm高，立柱间距3500/3000mm,塑丝围网3500mm高。 | m2 | 160.30
38 | 040402016001 | 檐沟盖板 | 1.材质：304不锈钢 2.规格尺寸：600mm宽，1.2mm厚 | m | 53.50
39 | 010101007001 | 管沟土方 | 1.土壤类别：一、二类土 2.管外径：34mm 3.挖沟深度：1.0m 内 4.回填要求：夯填 | m | 25.00
40 | 010501001001 | 管沟垫层 | 垫层： 1、100厚C15素混凝土浇筑。 | m | 25.00
本页小计
合计

## 5_表10_2_2-16 施工技术措施项目清单与计价表
【表10.2.2-16】
施工技术措施项目清单与计价表
单位(专业)工程名称:浙江教育大厦部分设备及基础配套设施维修改造项目-五层露台改造工程装饰部分 | [5 empty] | 标段: |  |  | 第1页 共1页
序号 | 项目编码 | 项目名称 | 项目特征 | 计量 单位 | 工程量 | 金 额 (元) |  |  |  |  | 备注
[6 empty] | 综合单价 | 合价 | 其中
[8 empty] | 人工费 | 机械费 | 暂估价
|  | 0117 措施项目 |  |  | 0
1 | 011703001001 | 垂直运输 | 垂直运输费 | 项 | 1
2 | 011705001001 | 大型机械设备进出场及安拆 | 起重机进场及安拆费（机械运输、装拆、辅助材料、人工、机械试运转等费用） | 项 | 1
3 | 011701001003 | 脚手架 | 施工用脚手架 | 项 | 1
4 | 01B007 | 建筑垃圾外运 | 垃圾外运，运距由投标单位自行考虑（车辆需市区允许进出）。 | 车 | 5
5 | 01B008 | 其他技术措施费 | 投标人认为需要发生的，技术措施清单中未列明的其他所有费用，由投标人综合考虑，自行报价 | 项 | 1
本页小计
合计

## 5_表10_2_2-20 施工组织（总价）措施项目清单与
【表10.2.2-20】
施工组织（总价）措施项目清单与计价表
工程名称:五层露台改造工程装饰部分 |  |  | 标段: | 第1页 共1页
序号 | 项目编号 | 项目名称 | 计算基础 | 费率 (%) | 金额 (元) | 备注
1 | 011707001001 | 安全文明施工费
1.1 |  | 安全文明施工基本费
2 | Z01110900801 | 提前竣工增加费
3 | 011707004001 | 二次搬运费
4 | 011707005001 | 冬雨季施工增加费
5 |  | 其他施工组织措施费
合 计

## 5_表10_2_2-29 主要工日一览表
【表10.2.2-29】
主要工日一览表
工程名称:五层露台改造工程装饰部分 |  |  | 标段: |  | 第1页 共1页
序号 | 工日名称（类别） | 单位 | 数量 | 单价(元) | 合价（元） | 备注
1 | 一类人工 | 工日
2 | 二类人工 | 工日
3 | 三类人工 | 工日
4 | 屋面原种植土方人工装袋 | m3
5 | 综合人工费 | 个

## 5_表10_2_2-31 主要材料和工程设备一览表
【表10.2.2-31】
主要材料和工程设备一览表
工程名称:五层露台改造工程装饰部分 |  |  |  | 标段: |  | 第1页 共2页
序号 | 名称、规格、型号 | 单位 | 数量 | 单价(元) | 合价（元） | 备注
1 | 塑胶场地10mm厚合成材料面层 | m2
2 | 钢筋点焊网片 | t
3 | 包塑丝网φ1.6×20×20 | m2
4 | 普通硅酸盐水泥PO 42.5综合 | kg
5 | 白色硅酸盐水泥425#、二级白度 | kg
6 | 黄砂净砂 | t
7 | 碎石综合 | t
8 | 黑色砾石黑色 | t
9 | 膨胀珍珠岩种植土 | m3
10 | 非泵送商品混凝土C15 | m3
11 | 非泵送商品混凝土C25 | m3
12 | 干混地面砂浆DS M15.0 | kg
13 | 干混地面砂浆DS M20.0 | kg
14 | 干混抹灰砂浆DP M20.0 | kg
15 | 聚合物粘结砂浆 | kg
16 | 细粒式沥青混凝土 | m3
17 | 中粒式沥青混凝土 | m3
18 | 50mm厚的花岗岩 | m2
19 | 10mm厚不锈钢收边10mm | m2
20 | 拉丝面不锈钢花坛200mm高200mm高，坛底不锈钢弯折150mm | m
21 | 拉丝面不锈钢花坛500mm高500mm高，坛底不锈钢弯折150mm | m
22 | SBS弹性体改性沥青防水卷材耐根穿刺（化学阻根） PY 4.0mm | m2
23 | 聚酯胎自粘改性沥青防水卷材3.0mm I型 N类 | m2
24 | 挤塑聚苯保温板δ80 | m2
25 | 种植土 | m3
26 | 凹凸型排水板20mm高 | m2
【表10.2.2-31】
主要材料和工程设备一览表
工程名称:五层露台改造工程装饰部分 |  |  |  | 标段: |  | 第2页 共2页
序号 | 名称、规格、型号 | 单位 | 数量 | 单价(元) | 合价（元） | 备注
27 | 304不锈钢水箅盖300*600*2.5*1.2mm | m2
28 | 热镀锌钢管立柱φ60*2.5mm | kg
29 | 小兔子狼尾草皮 | m2
30 | 冷底子油 | kg
31 | 纯水泥浆 | m3
32 | 干混地面砂浆DS M15.0 | m3
33 | 干混地面砂浆DS M20.0 | m3
34 | 干混抹灰砂浆DP M20.0 | m3
35 | 现浇现拌混凝土C15（16） | m3

## 5_表10_2_2-32 主要机械台班一览表
【表10.2.2-32】
主要机械台班一览表
工程名称:五层露台改造工程装饰部分 |  |  | 标段: |  | 第1页 共1页
序号 | 机械名称、规格、型号 | 单位 | 数 量 | 单价(元) | 合价（元） | 备注
1 | 钢轮内燃压路机12t | 台班
2 | 钢轮内燃压路机15t | 台班
3 | 轮胎压路机26t | 台班
4 | 电动夯实机250N·m | 台班
5 | 汽车式起重机12t | 台班
6 | 汽车式起重机20t | 台班
7 | 汽车式起重机40t | 台班
8 | 自升式塔式起重机2500kN·m | 台班
9 | 载货汽车20t | 台班
10 | 自卸汽车15t | 台班
11 | 洒水车4000L | 台班
12 | 涡浆式混凝土搅拌机500L | 台班
13 | 灰浆搅拌机200L | 台班
14 | 混凝土切缝机7.5kW | 台班
15 | 干混砂浆罐式搅拌机20000L | 台班
16 | 钢筋调直机14mm | 台班
17 | 钢筋切断机40mm | 台班
18 | 木工圆锯机500mm | 台班
19 | 点焊机长臂75kV·A | 台班
20 | 电动空气压缩机0.6m3/min | 台班
21 | 混凝土振捣器平板式 | 台班
22 | 弧焊机 综合 | 台班

## 6_表10_2_2-16 分部分项工程清单与计价表
【表10.2.2-16】
分部分项工程清单与计价表
单位(专业)工程名称:浙江教育大厦部分设备及基础配套设施维修改造项目-五层露台改造工程安装部分 | [5 empty] | 标段: |  |  | 第1页 共2页
序号 | 项目编码 | 项目名称 | 项目特征 | 计量 单位 | 工程量 | 金 额 (元) |  |  |  |  | 备注
[6 empty] | 综合单价 | 合价 | 其中
[8 empty] | 人工费 | 机械费 | 暂估价
电气工程
1 | 030411001001 | 配管 | 1.电气配管：PE管 φ25 2.敷设方式：综合考虑 | m | 50.00
2 | 030408001001 | 电力电缆 | 1.电缆名称：YJV(JV) 2.电缆规格：3*4 3.材 质：铜 4.敷设方式、部位：综合考虑 | m | 55.00
3 | 030404034001 | 照明开关 | 单联单控开关；嵌墙1.3m暗装 | 个 | 1
4 | 030412007002 | 庭院灯 | 1、名称：泛光灯； 2、型号：色温4000k，功率70w，防护等级IP65,含同品牌光源； 3、围网立柱上固定安装，安装高度3500mm | 套 | 4
给水工程
5 | 031001006001 | PE管 | 1.安装部位:5层露台； 2.介质:给水； 3.材质、规格:PE管安装DN25（含管件） 4.连接形式:热熔连接； 5.技术要求:按设计及规范要求进行试压、冲洗、消毒 | m | 25.00
本页小计
【表10.2.2-16】
分部分项工程清单与计价表
单位(专业)工程名称:浙江教育大厦部分设备及基础配套设施维修改造项目-五层露台改造工程安装部分 | [5 empty] | 标段: |  |  | 第2页 共2页
序号 | 项目编码 | 项目名称 | 项目特征 | 计量 单位 | 工程量 | 金 额 (元) |  |  |  |  | 备注
[6 empty] | 综合单价 | 合价 | 其中
[8 empty] | 人工费 | 机械费 | 暂估价
6 | 031001006002 | 滴灌管 | 1.安装部位:5层露台； 2.介质:给水； 3.材质、规格:滴灌管安装DN20（含管件） 4.连接形式:热熔连接； 5.技术要求:按设计及规范要求进行试压、冲洗、消毒 | m | 82.00
7 | 031003012001 | 倒流防止器 | 1.类型:倒流防止器 2.规格、压力等级:DN25 3.连接形式:法兰连接 | 套 | 1
8 | 031003001001 | 闸阀 | 1.阀门类型：闸阀 2.规格、压力等级：DN25 3.连接形式：热熔连接 | 个 | 1
9 | 031003001002 | 电磁阀 | 1.阀门类型：电磁阀 2.规格、压力等级：PCZ-101 3.连接形式：法兰连接 | 个 | 1
本页小计
合计

## 6_表10_2_2-16 施工技术措施项目清单与计价表
【表10.2.2-16】
施工技术措施项目清单与计价表
单位(专业)工程名称:浙江教育大厦部分设备及基础配套设施维修改造项目-五层露台改造工程安装部分 | [5 empty] | 标段: |  |  | 第1页 共1页
序号 | 项目编码 | 项目名称 | 项目特征 | 计量 单位 | 工程量 | 金 额 (元) |  |  |  |  | 备注
[6 empty] | 综合单价 | 合价 | 其中
[8 empty] | 人工费 | 机械费 | 暂估价
[请输入分部名称]
1 | 01B001 | 其他技术措施费 | 投标人认为需要发生的，技术措施清单中未列明的其他所有费用，由投标人综合考虑，自行报价 | 项 | 1
本页小计
合计

## 6_表10_2_2-20 施工组织（总价）措施项目清单与
【表10.2.2-20】
施工组织（总价）措施项目清单与计价表
工程名称:五层露台改造工程安装部分 |  |  | 标段: | 第1页 共1页
序号 | 项目编号 | 项目名称 | 计算基础 | 费率 (%) | 金额 (元) | 备注
1 | 031302001001 | 安全文明施工费
1.1 |  | 安全文明施工基本费
2 | Z03130200801 | 提前竣工增加费
3 | 031302004001 | 二次搬运费
4 | 031302005001 | 冬雨季施工增加费
5 |  | 其他施工组织措施费
合 计

## 6_表10_2_2-29 主要工日一览表
【表10.2.2-29】
主要工日一览表
工程名称:五层露台改造工程安装部分 |  |  | 标段: |  | 第1页 共1页
序号 | 工日名称（类别） | 单位 | 数量 | 单价(元) | 合价（元） | 备注
1 | 二类人工 | 工日
2 | 综合人工 | 工日

## 6_表10_2_2-31 主要材料和工程设备一览表
【表10.2.2-31】
主要材料和工程设备一览表
工程名称:五层露台改造工程安装部分 |  |  |  | 标段: |  | 第1页 共1页
序号 | 名称、规格、型号 | 单位 | 数量 | 单价(元) | 合价（元） | 备注
1 | 碳素结构钢镀锌焊接钢管DN25×3.2 | m
2 | 铜芯塑料绝缘线BV2.5 | m
3 | 聚乙烯管（PE） Φ25 1.25MPa | m
4 | PE管DN25 | m
5 | 滴灌管DN16 | m
6 | Y型过滤器DN25 | 个
7 | 螺纹阀门DN25 | 个
8 | 闸阀DN25 | 个
9 | 倒流防止器DN25 | 个
10 | 泛光灯色温4000k，功率70w，防护等级IP65 | 套
11 | 照明开关单联单控 | 只
12 | 电力电缆YJV3*4 | m
13 | 水 | m3
14 | 电磁阀 | 台

## 6_表10_2_2-32 主要机械台班一览表
【表10.2.2-32】
主要机械台班一览表
工程名称:五层露台改造工程安装部分 |  |  | 标段: |  | 第1页 共1页
序号 | 机械名称、规格、型号 | 单位 | 数 量 | 单价(元) | 合价（元） | 备注
1 | 精密交直流稳压电源 | 台班
2 | 手持式万用表50000计数 | 台班
3 | 数字电压表 | 台班
4 | 对讲机（一对） | 台班
5 | 铭牌打印机 | 台班
6 | 电动综合校验台 | 台班
7 | 多功能信号校验仪 | 台班
8 | 其他机械费 | 元
9 | 汽车式起重机8t | 台班
10 | 汽车式起重机8t | 台班
11 | 汽车式起重机16t | 台班
12 | 载货汽车5t | 台班
13 | 载货汽车8t | 台班
14 | 汽车式高空作业车18m | 台班
15 | 管子切断套丝机159mm | 台班
16 | 砂轮切割机 φ400 | 台班
17 | 试压泵3MPa | 台班
18 | 试压泵3MPa | 台班

## 7_表10_2_2-16 分部分项工程清单与计价表
【表10.2.2-16】
分部分项工程清单与计价表
单位(专业)工程名称:浙江教育大厦部分设备及基础配套设施维修改造项目-视频安防监控系统安装工程 | [5 empty] | 标段: |  |  | 第1页 共88页
序号 | 项目编码 | 项目名称 | 项目特征 | 计量 单位 | 工程量 | 金 额 (元) |  |  |  |  | 备注
[6 empty] | 综合单价 | 合价 | 其中
[8 empty] | 人工费 | 机械费 | 暂估价
|  | 前端摄像终端 |  |  | 0
本页小计
【表10.2.2-16】
分部分项工程清单与计价表
单位(专业)工程名称:浙江教育大厦部分设备及基础配套设施维修改造项目-视频安防监控系统安装工程 | [5 empty] | 标段: |  |  | 第2页 共88页
序号 | 项目编码 | 项目名称 | 项目特征 | 计量 单位 | 工程量 | 金 额 (元) |  |  |  |  | 备注
[6 empty] | 综合单价 | 合价 | 其中
[8 empty] | 人工费 | 机械费 | 暂估价
1 | 030507008001 | 室内一体化球机 | ★内置GPU芯片（以公安部检验报告为准） 视频输出支持2560×1440@25fps，分辨力不小于1400TVL，红外距离可达150米（以公安部检验报告为准） ★对人或车辆进入警戒区域后，设备可发出白光警示、声音警示，并启动智能跟踪功能（以公安部检验报告为准） 支持最低照度可达彩色0.0003Lux，黑白0.0001Lux（以公安部检验报告为准） 支持水平手控速度不小于160°/S，垂直速度不小于120°/S，云台定位精度为±0.1°（以公安部检验报告为准） 水平旋转范围为360°连续旋转，垂直旋转范围为-15°~90° ★支持对镜头前盖玻璃加热，去除玻璃上的冰状和水状附着物。 ★★需具备智能分析抗干扰功能，当篮球、小狗、树叶等非人或车辆目标经过检测区域时，不会触发报警。（公安部检验报告证明） ★★支持快捷配置功能，可在预览画面开启/关闭“快捷配置”页面，对曝光参数、OSD、智能资源分配模式等参数进行配置，并可一键恢复为默认设置。（公安部检验报告证明） ★★支持像素显示功能，可实时显示监控画面上选定区域的水平像素大 | 台 | 5
本页小计
【表10.2.2-16】
分部分项工程清单与计价表
单位(专业)工程名称:浙江教育大厦部分设备及基础配套设施维修改造项目-视频安防监控系统安装工程 | [5 empty] | 标段: |  |  | 第3页 共88页
序号 | 项目编码 | 项目名称 | 项目特征 | 计量 单位 | 工程量 | 金 额 (元) |  |  |  |  | 备注
[6 empty] | 综合单价 | 合价 | 其中
[8 empty] | 人工费 | 机械费 | 暂估价
小和垂直像素大小。（公安部检验报告证明） 支持300个预置位，可按照所设置的预置位完成不小于8条巡航路径，支持不小于4条模式路径设置，支持预置位视频冻结功能；可实现RS485接口优先或RJ45网络接口优先控制功能（以公安部检验报告为准） 支持智能红外、透雾、强光抑制、电子防抖、数字降噪、防红外过曝功能 支持区域遮盖功能，支持设置不少于24个不规则四边形区域，可设置不同颜色；支持3D定位、断电记忆功能；支持IP地址访问控制功能，支持定时抓拍或报警联动抓图上传ftp功能 球机应具备本机存储功能，支持SD卡热插拔，最大支持256GB（以公安部检验报告为准） 支持采用H.265、H.264视频编码标准，H.264编码支持Baseline/Main/High Profile，音频编码支持G.711ulaw/G.711alaw/G.726/G.722.1 支持区域入侵、越界入侵、徘徊、物品移除、物品遗留、人员聚集、停车、快速移动，并联动报警 具备较好的防护性能环境适应性，支持IP67，6kV防浪涌，工作温度范围可达-40℃-70℃
本页小计
【表10.2.2-16】
分部分项工程清单与计价表
单位(专业)工程名称:浙江教育大厦部分设备及基础配套设施维修改造项目-视频安防监控系统安装工程 | [5 empty] | 标段: |  |  | 第4页 共88页
序号 | 项目编码 | 项目名称 | 项目特征 | 计量 单位 | 工程量 | 金 额 (元) |  |  |  |  | 备注
[6 empty] | 综合单价 | 合价 | 其中
[8 empty] | 人工费 | 机械费 | 暂估价
2 | 030507008002 | 周界视频摄像机 | 具有400万像素 CMOS传感器。 ★内置麦克风和喇叭。（公安部检验报告证明） 最低照度彩色：0.001 lx，黑白:0.0001 lx，最大亮度鉴别等级（灰度等级）不小于11级。（公安部检验报告证明） 在2560x1440 @ 25fps下，清晰度不小于1400TVL。（公安部检验报告证明） 支持H.264、H.265、MJPEG视频编码格式，其中H.264支持Baseline/Main/High Profile。（公安部检验报告证明） ★★具有白光补光、混合补光模式，在开启白光灯进行补光时，可输出彩色视频图像；支持自动和手动亮度调节模式，当在自动模式下,补光灯开启时，样机可跟据被摄物的距离自动调节补光灯亮度。（公安部检验报告证明） 支持检出两眼瞳距19像素点以上的人脸图片。（公安部检验报告证明） ★★需具备区域入侵、越界入侵、进入区域、离开区域等功能，报警检测目标可设置为人体、车辆、人体和车辆三种类别。（公安部检验报告证明） ★★支持声音报警功能，报警声音类型不小于10种，报警音量及重复次数可设置。（公安部检验报告证明） | 台 | 8
本页小计
【表10.2.2-16】
分部分项工程清单与计价表
单位(专业)工程名称:浙江教育大厦部分设备及基础配套设施维修改造项目-视频安防监控系统安装工程 | [5 empty] | 标段: |  |  | 第5页 共88页
序号 | 项目编码 | 项目名称 | 项目特征 | 计量 单位 | 工程量 | 金 额 (元) |  |  |  |  | 备注
[6 empty] | 综合单价 | 合价 | 其中
[8 empty] | 人工费 | 机械费 | 暂估价
★★需具备智能报警防干扰功能，当在设定的检测范围内出现光线明暗变化、篮球滚动、狗行走、树摇晃时，不触发报警。（公安部检验报告证明） 不低于IP67防尘防水等级。（公安部检验报告证明） 需支持DC12V供电，且在不小于DC12V±30%范围内变化时可以正常工作。（公安部检验报告证明）
本页小计
【表10.2.2-16】
分部分项工程清单与计价表
单位(专业)工程名称:浙江教育大厦部分设备及基础配套设施维修改造项目-视频安防监控系统安装工程 | [5 empty] | 标段: |  |  | 第6页 共88页
序号 | 项目编码 | 项目名称 | 项目特征 | 计量 单位 | 工程量 | 金 额 (元) |  |  |  |  | 备注
[6 empty] | 综合单价 | 合价 | 其中
[8 empty] | 人工费 | 机械费 | 暂估价
3 | 030507008003 | 室外枪机 | ★内置GPU芯片（以公安部检验报告为准） 视频输出支持2560×1440@25fps，分辨力不小于1400TVL，红外距离可达150米（以公安部检验报告为准） ★对人或车辆进入警戒区域后，设备可发出白光警示、声音警示，并启动智能跟踪功能（以公安部检验报告为准） 支持最低照度可达彩色0.0003Lux，黑白0.0001Lux（以公安部检验报告为准） 支持水平手控速度不小于160°/S，垂直速度不小于120°/S，云台定位精度为±0.1°（以公安部检验报告为准） 水平旋转范围为360°连续旋转，垂直旋转范围为-15°~90° ★支持对镜头前盖玻璃加热，去除玻璃上的冰状和水状附着物。 ★★需具备智能分析抗干扰功能，当篮球、小狗、树叶等非人或车辆目标经过检测区域时，不会触发报警。（公安部检验报告证明） ★★支持快捷配置功能，可在预览画面开启/关闭“快捷配置”页面，对曝光参数、OSD、智能资源分配模式等参数进行配置，并可一键恢复为默认设置。（公安部检验报告证明） ★★支持像素显示功能，可实时显示监控画面上选定区域的水平像素大 | 台 | 8
本页小计
【表10.2.2-16】
分部分项工程清单与计价表
单位(专业)工程名称:浙江教育大厦部分设备及基础配套设施维修改造项目-视频安防监控系统安装工程 | [5 empty] | 标段: |  |  | 第7页 共88页
序号 | 项目编码 | 项目名称 | 项目特征 | 计量 单位 | 工程量 | 金 额 (元) |  |  |  |  | 备注
[6 empty] | 综合单价 | 合价 | 其中
[8 empty] | 人工费 | 机械费 | 暂估价
小和垂直像素大小。（公安部检验报告证明） 支持300个预置位，可按照所设置的预置位完成不小于8条巡航路径，支持不小于4条模式路径设置，支持预置位视频冻结功能；可实现RS485接口优先或RJ45网络接口优先控制功能（以公安部检验报告为准） 支持智能红外、透雾、强光抑制、电子防抖、数字降噪、防红外过曝功能 支持区域遮盖功能，支持设置不少于24个不规则四边形区域，可设置不同颜色；支持3D定位、断电记忆功能；支持IP地址访问控制功能，支持定时抓拍或报警联动抓图上传ftp功能 球机应具备本机存储功能，支持SD卡热插拔，最大支持256GB（以公安部检验报告为准） 支持采用H.265、H.264视频编码标准，H.264编码支持Baseline/Main/High Profile，音频编码支持G.711ulaw/G.711alaw/G.726/G.722.1 支持区域入侵、越界入侵、徘徊、物品移除、物品遗留、人员聚集、停车、快速移动，并联动报警 具备较好的防护性能环境适应性，支持IP67，6kV防浪涌，工作温度范围可达-40℃-70℃
本页小计
【表10.2.2-16】
分部分项工程清单与计价表
单位(专业)工程名称:浙江教育大厦部分设备及基础配套设施维修改造项目-视频安防监控系统安装工程 | [5 empty] | 标段: |  |  | 第8页 共88页
序号 | 项目编码 | 项目名称 | 项目特征 | 计量 单位 | 工程量 | 金 额 (元) |  |  |  |  | 备注
[6 empty] | 综合单价 | 合价 | 其中
[8 empty] | 人工费 | 机械费 | 暂估价
4 | 030507008004 | 室外枪机 | 主码流支持2560x1440@25fps，子码流支持640x480@25fps，第三码流支持1280x720。（公安部检验报告证明） 最低照度彩色0.0005lx，黑白0.0001lx。（公安部检验报告证明） 靶面尺寸1/1.8英寸，内置GPU芯片，麦克风，扬声器。（公安部检验报告证明） ★可对出现在监控场景内的两眼瞳距不小于26像素的人脸进行检验，并叠加目标提示框。（公安部检验报告证明） ★可对检测区域内不低于10个行人进行检测、框选跟踪、抓拍，可筛选和抓拍最佳人脸图片存储及上报中心，抓拍数量及图片大小可设，可上传全景照。（公安部检验报告证明） ★支持像素显示功能，可通过IE浏览器显示监视画面中鼠标所选区域水平及垂直方向的像素数。（公安部检验报告证明） ★支持快捷配置功能，可在预览画面页开启/关闭“快捷配置”页面，支持配置场景参数、常用图像参数、OSD配置、音视频参数、智能资源分配模式等，并支持恢复默认操作。（公安部检验报告证明） 支持1路报警输入，1路报警输出，1路音频输入，1路音频输出，1个SD卡 | 台 | 50
本页小计
【表10.2.2-16】
分部分项工程清单与计价表
单位(专业)工程名称:浙江教育大厦部分设备及基础配套设施维修改造项目-视频安防监控系统安装工程 | [5 empty] | 标段: |  |  | 第9页 共88页
序号 | 项目编码 | 项目名称 | 项目特征 | 计量 单位 | 工程量 | 金 额 (元) |  |  |  |  | 备注
[6 empty] | 综合单价 | 合价 | 其中
[8 empty] | 人工费 | 机械费 | 暂估价
槽，1个DC12V电压输出接口，支持DC12V或POE供电。（公安部检验报告证明）
本页小计
【表10.2.2-16】
分部分项工程清单与计价表
单位(专业)工程名称:浙江教育大厦部分设备及基础配套设施维修改造项目-视频安防监控系统安装工程 | [5 empty] | 标段: |  |  | 第10页 共88页
序号 | 项目编码 | 项目名称 | 项目特征 | 计量 单位 | 工程量 | 金 额 (元) |  |  |  |  | 备注
[6 empty] | 综合单价 | 合价 | 其中
[8 empty] | 人工费 | 机械费 | 暂估价
5 | 030507008005 | 室内半球 | 主码流支持2560x1440@25fps，子码流支持640x480@25fps，第三码流支持1280x720。（公安部检验报告证明） 最低照度彩色0.0005lx，黑白0.0001lx。（公安部检验报告证明） 靶面尺寸1/1.8英寸，内置GPU芯片，麦克风，扬声器。（公安部检验报告证明） ★可对出现在监控场景内的两眼瞳距不小于26像素的人脸进行检验，并叠加目标提示框。（公安部检验报告证明） ★可对检测区域内不低于10个行人进行检测、框选跟踪、抓拍，可筛选和抓拍最佳人脸图片存储及上报中心，抓拍数量及图片大小可设，可上传全景照。（公安部检验报告证明） ★支持像素显示功能，可通过IE浏览器显示监视画面中鼠标所选区域水平及垂直方向的像素数。（公安部检验报告证明） ★支持快捷配置功能，可在预览画面页开启/关闭“快捷配置”页面，支持配置场景参数、常用图像参数、OSD配置、音视频参数、智能资源分配模式等，并支持恢复默认操作。（公安部检验报告证明） 支持1路报警输入，1路报警输出，1路音频输入，1路音频输出，1个SD卡 | 台 | 158
本页小计
【表10.2.2-16】
分部分项工程清单与计价表
单位(专业)工程名称:浙江教育大厦部分设备及基础配套设施维修改造项目-视频安防监控系统安装工程 | [5 empty] | 标段: |  |  | 第11页 共88页
序号 | 项目编码 | 项目名称 | 项目特征 | 计量 单位 | 工程量 | 金 额 (元) |  |  |  |  | 备注
[6 empty] | 综合单价 | 合价 | 其中
[8 empty] | 人工费 | 机械费 | 暂估价
槽，1个DC12V电压输出接口，支持DC12V或POE供电。（公安部检验报告证明）
本页小计
【表10.2.2-16】
分部分项工程清单与计价表
单位(专业)工程名称:浙江教育大厦部分设备及基础配套设施维修改造项目-视频安防监控系统安装工程 | [5 empty] | 标段: |  |  | 第12页 共88页
序号 | 项目编码 | 项目名称 | 项目特征 | 计量 单位 | 工程量 | 金 额 (元) |  |  |  |  | 备注
[6 empty] | 综合单价 | 合价 | 其中
[8 empty] | 人工费 | 机械费 | 暂估价
6 | 030507008006 | 室内半球（支持监听） | 具有400万像素 CMOS传感器。 最大分辨率2560x1440。 在白光灯关闭的情况下：0.0005lx（F=1.0,快门1s，AGC ON,彩色模式），能基本分辨被摄目标的轮廓特征和色彩。最大亮度鉴别等级不小于11级 白光摄像机在30米距离下应能探测到目标。（公安部检验报告证明） 彩色模式下，当环境照度低于一定值时，样机可自动开启白光灯补光，样机在白天、夜晚均可输出彩色视频图像。 在2560x1440@25fps下，清晰度不小于1400TVL。 ★★具有不小于1/1.8"靶面尺寸。（公安部检验报告证明） 摄像机能够在-30~60摄氏度，湿度小于93%环境下稳定工作。（公安部检验报告证明） ★射频电磁场辐射抗扰度限值应符合GB/T 17626.3-2006中试验等级3的规定。（公安部检验报告证明） ★传导骚扰限值应符合GB/T 9254-2008中等级A的规定。（公安部检验报告证明） ★辐射骚扰限值应符合GB/T 9254-2008中等级A的规定。（公安部检验报告证明） | 台 | 24
本页小计
【表10.2.2-16】
分部分项工程清单与计价表
单位(专业)工程名称:浙江教育大厦部分设备及基础配套设施维修改造项目-视频安防监控系统安装工程 | [5 empty] | 标段: |  |  | 第13页 共88页
序号 | 项目编码 | 项目名称 | 项目特征 | 计量 单位 | 工程量 | 金 额 (元) |  |  |  |  | 备注
[6 empty] | 综合单价 | 合价 | 其中
[8 empty] | 人工费 | 机械费 | 暂估价
7 | 030507008007 | 拾音器 | 模拟拾音器 采用高灵敏度高保真麦克风，全向拾音、声音清晰、抗干扰能力强 内置输出级驱动电路，可直接驱动耳机等 适合近距离拾音，最佳拾音范围在3米之内 自带拾音距离调节旋钮，可根据现场需要调节音量 适用于柜台，收银，谈话桌，会议录音等场所 拾音头内置雷击保护、电源极性反转保护和电源保护模块 创新电路设计，内容清晰，音效高保真 支持吸顶安装、桌面安装和壁装 支持音量调节功能，与主机级联后可通过后台软件切换通道并调节音量 支持集中供电、摄像机供电、直流电源供电，无需专用电源 麦克风: 一个高灵敏度全指向驻极体麦 动态范围: 0 dB~90 dB 最大承受音压: 120 dBSPL 拾音范围: 0 m~5 m 灵敏度: -32 dB 输出信号幅度: 2.5 Vpp 信噪比: 90 dB 频率响应: 20 Hz~20 kHz 音频传输距离: ≥500 m | 台 | 24
本页小计
【表10.2.2-16】
分部分项工程清单与计价表
单位(专业)工程名称:浙江教育大厦部分设备及基础配套设施维修改造项目-视频安防监控系统安装工程 | [5 empty] | 标段: |  |  | 第14页 共88页
序号 | 项目编码 | 项目名称 | 项目特征 | 计量 单位 | 工程量 | 金 额 (元) |  |  |  |  | 备注
[6 empty] | 综合单价 | 合价 | 其中
[8 empty] | 人工费 | 机械费 | 暂估价
接口类型: LINE OUT 输出阻抗: 600Ω 电源电压: DC12V 保护电路: 雷击保护、电源极性反转保护、静电防护 工作温度: -10℃～50℃（室内） 安装方式: 吸顶装，壁装，桌面装 材质: 塑料 尺寸: Ø85 mm × 20.48 mm (Ø3.35" × 0.81") 重量 ≈48 g 功耗: 0.1 W MAX 降噪调节: 数字降噪，自适应调节（和主机搭配使用时支持） 音量调节: 支持软件调节（与主拾音器级联时可用） 指向特性: 全指向 采样率: 8khz、16khz、32khz可选，默认16khz
本页小计
【表10.2.2-16】
分部分项工程清单与计价表
单位(专业)工程名称:浙江教育大厦部分设备及基础配套设施维修改造项目-视频安防监控系统安装工程 | [5 empty] | 标段: |  |  | 第15页 共88页
序号 | 项目编码 | 项目名称 | 项目特征 | 计量 单位 | 工程量 | 金 额 (元) |  |  |  |  | 备注
[6 empty] | 综合单价 | 合价 | 其中
[8 empty] | 人工费 | 机械费 | 暂估价
8 | 030507008008 | 电梯摄像机 | 具有200万像素 CMOS传感器。 内置麦克风。 信噪比不小于50dB。（公安部检验报告证明） 支持宽动态能力不小于80。（公安部检验报告证明） 摄像机能够在-25~55摄氏度，湿度小于93%环境下稳定工作。（公安部检验报告证明） 不低于IP65防尘防水等级。（公安部检验报告证明） 需具有1个RJ-45网络接口。（公安部检验报告证明） 需支持DC12V和POE供电，且在不小于DC12V±10%范围内变化时可以正常工作。（公安部检验报告证明） | 台 | 4
9 | 030507008009 | 球机支架 | 适用球机 | 台 | 5
10 | 030507008010 | 枪机支架 | 适用枪机 | 台 | 16
11 | 030507008012 | 监控立杆 | 要求高度不低于3米，包含落地基础浇制 | 台 | 13
| 二、 | 线缆及管路 |  |  | 0
本页小计
【表10.2.2-16】
分部分项工程清单与计价表
单位(专业)工程名称:浙江教育大厦部分设备及基础配套设施维修改造项目-视频安防监控系统安装工程 | [5 empty] | 标段: |  |  | 第16页 共88页
序号 | 项目编码 | 项目名称 | 项目特征 | 计量 单位 | 工程量 | 金 额 (元) |  |  |  |  | 备注
[6 empty] | 综合单价 | 合价 | 其中
[8 empty] | 人工费 | 机械费 | 暂估价
12 | 030502005001 | 6类非屏蔽双绞线 | 1)、规格:线对采用十字隔离 2)、带宽:≧250MHz，支持千兆传输。 3)、性能:保证达到或超过YD/T1019-2013、ISO/IEC11801:2017 Class E 、ANSI/TIA-568.2-D Category 6 中的各项性能规范要求。 4)、★导体直径：≥0.56mm，并提供国内第三方知名检测机构（泰尔或威尔克）出具的关于上述相关信息的检测报告 5)、线规:23AWG，并满足YD/T1019-2013中对导体直径的相关要求 6)、绝缘材料：高密度聚乙烯HDPE。护套材料：PVC。 7)、最大承受拉力：11.34Kg。 最大直流电阻：≤9.5Ω/100m。安装温度：0至 +50℃，工作温度：-20至+60℃。 8)、★必须与六类非屏蔽模块同一品牌，★符合RoHS欧盟环保认证，并提供认证报告文件。 9)、★具有CE认证，并提供认证报告文件。 10)、★具有UL认证并可官网在线查询。 11)、★通过六类非屏蔽6连接点信道测试并提供检测报告 | m | 18300.00
本页小计
【表10.2.2-16】
分部分项工程清单与计价表
单位(专业)工程名称:浙江教育大厦部分设备及基础配套设施维修改造项目-视频安防监控系统安装工程 | [5 empty] | 标段: |  |  | 第17页 共88页
序号 | 项目编码 | 项目名称 | 项目特征 | 计量 单位 | 工程量 | 金 额 (元) |  |  |  |  | 备注
[6 empty] | 综合单价 | 合价 | 其中
[8 empty] | 人工费 | 机械费 | 暂估价
13 | 030502009001 | 6类管理跳线 | 1)、保证达到或超过ISO/IEC11801:2017 Class E 、ANSI/TIA-568.2-D Category 6 中的各项信道规范要求；★并通过出厂单体测试。 2)、★水晶头：必须采用50μ镀金层，保证多次插拔的良好导通性。 3)、颜色：橙色，并可提供7种定制颜色选择。 4)、工作温度：－10至60℃。 5)、认证：★必须提供国内第三方知名检测机构（泰尔或威尔克）的信道检测报告，报告内必须明确体现相应的产品型号。 | 条 | 240
14 | 030502018001 | 6类水晶头 | 1)、性能符合ANSI/TIA-568.2-D标准 2)、50微英寸镀金层，1200次以上插拔 3)、外壳材料: 聚碳酸酯(PC) | 个 | 300
本页小计
【表10.2.2-16】
分部分项工程清单与计价表
单位(专业)工程名称:浙江教育大厦部分设备及基础配套设施维修改造项目-视频安防监控系统安装工程 | [5 empty] | 标段: |  |  | 第18页 共88页
序号 | 项目编码 | 项目名称 | 项目特征 | 计量 单位 | 工程量 | 金 额 (元) |  |  |  |  | 备注
[6 empty] | 综合单价 | 合价 | 其中
[8 empty] | 人工费 | 机械费 | 暂估价
15 | 030502007001 | 12芯室内单模光缆 | 1)、OS2零水峰单模光缆，符合国际TIA/EIA-568-B.3标准。 2)、纤芯直径：纤芯直径：9.2±0.4μm,包层直径：125±1.0μm。 3)、室内光缆：可提供PVC护套或 阻燃LSZH护套或 OFNP防火级别。 4)、室内光缆：通过第三方机构检测。 5)、衰减：≤0.40dB/km@1310nm；≤0.30dB/km@1550nm。允许拉伸力：长期200N，短期 660N；允许压扁力：长期300N/100mm，短期1000N/100mm；弯曲半径：动态20*D，静态 10*D（D指光缆直径）。 ★必须提供国内第三方知名检测机构（泰尔或威尔克）的性能（衰减系数）检测报告。 | m | 560.00
本页小计
【表10.2.2-16】
分部分项工程清单与计价表
单位(专业)工程名称:浙江教育大厦部分设备及基础配套设施维修改造项目-视频安防监控系统安装工程 | [5 empty] | 标段: |  |  | 第19页 共88页
序号 | 项目编码 | 项目名称 | 项目特征 | 计量 单位 | 工程量 | 金 额 (元) |  |  |  |  | 备注
[6 empty] | 综合单价 | 合价 | 其中
[8 empty] | 人工费 | 机械费 | 暂估价
16 | 030502007002 | 06芯室外单模光缆 | 1)、规格：室外用GYXTW型6芯单模主干光缆 2)、2. 标准：保证达到或超过YD/T 769、TIA/EIA-568-C.3、ISO11801标准中的各项技术要求。 3)、纤芯规格/直径：OS2（G.652D） / 9.2±0.4μm，包层直径：125±1.0μm。 4)、结构：中心束型 -平行钢丝加强芯，双面涂塑钢带（PSP)防潮层，管内需充以特种油膏，以到达良好的室外防护性能。 5)、衰减：≤0.40dB/km@1310nm；≤0.30dB/km@1550nm。允许拉伸力：长期600N或1KM缆重中取最大值，短期1500N；允许压扁力：长期/短期：300/1000 N/100mm； ★ 认证：必须提供国内第三方知名检测机构（泰尔或威尔克）的性能（衰减系数）检测报告。 | m | 240.00
本页小计
【表10.2.2-16】
分部分项工程清单与计价表
单位(专业)工程名称:浙江教育大厦部分设备及基础配套设施维修改造项目-视频安防监控系统安装工程 | [5 empty] | 标段: |  |  | 第20页 共88页
序号 | 项目编码 | 项目名称 | 项目特征 | 计量 单位 | 工程量 | 金 额 (元) |  |  |  |  | 备注
[6 empty] | 综合单价 | 合价 | 其中
[8 empty] | 人工费 | 机械费 | 暂估价
17 | 030502010001 | 理线架 | 1)、规格:线对采用十字隔离 2)、带宽:≧250MHz，支持千兆传输。 3)、性能:保证达到或超过YD/T1019-2013、ISO/IEC11801:2017 Class E 、ANSI/TIA-568.2-D Category 6 中的各项性能规范要求。 4)、★导体直径：≥0.56mm，并提供国内第三方知名检测机构（泰尔或威尔克）出具的关于上述相关信息的检测报告 5)、线规:23AWG，并满足YD/T1019-2013中对导体直径的相关要求 6)、绝缘材料：高密度聚乙烯HDPE。护套材料：PVC。 7)、最大承受拉力：11.34Kg。 最大直流电阻：≤9.5Ω/100m。安装温度：0至 +50℃，工作温度：-20至+60℃。 8)、★必须与六类非屏蔽模块同一品牌，★符合RoHS欧盟环保认证，并提供认证报告文件。 9)、★具有CE认证，并提供认证报告文件。 10)、★具有UL认证并可官网在线查询。 11)、★通过六类非屏蔽6连接点信道测试并提供检测报告 | 个 | 15
本页小计
【表10.2.2-16】
分部分项工程清单与计价表
单位(专业)工程名称:浙江教育大厦部分设备及基础配套设施维修改造项目-视频安防监控系统安装工程 | [5 empty] | 标段: |  |  | 第21页 共88页
序号 | 项目编码 | 项目名称 | 项目特征 | 计量 单位 | 工程量 | 金 额 (元) |  |  |  |  | 备注
[6 empty] | 综合单价 | 合价 | 其中
[8 empty] | 人工费 | 机械费 | 暂估价
18 | 030502010002 | 光纤配线架 | 1、适用于管理间水平成垂直光纤的端接。 2、金属外盖，保护光纤避免尘土和其它损害，保护用户投资。 3、1U高度，最大熔接芯数48芯（双工LC）。 4、★可提供三种不同的结构：抽拉式、转轴式、翻盖固定式，方便不同环境的施工维护。 5、可灵活搭配2个不同类型的耦合器面板。 6、4. 支持耦合器类型：LC（双工)、SC/ST/FC（单工）。锁扣式设计，方便安装维护。 7、自带跳线理线槽设计，降低了机柜安装空间，节约了成本。 8、光纤配线架通过第三方（中国信息产业部）检测，并提供测试报告文件。必须提供SGS检测机构出具的ABS及PC材料检测报告。 | 个 | 3
本页小计
【表10.2.2-16】
分部分项工程清单与计价表
单位(专业)工程名称:浙江教育大厦部分设备及基础配套设施维修改造项目-视频安防监控系统安装工程 | [5 empty] | 标段: |  |  | 第22页 共88页
序号 | 项目编码 | 项目名称 | 项目特征 | 计量 单位 | 工程量 | 金 额 (元) |  |  |  |  | 备注
[6 empty] | 综合单价 | 合价 | 其中
[8 empty] | 人工费 | 机械费 | 暂估价
19 | 030502010003 | 光纤配线架 | 1、适用于管理间水平成垂直光纤的端接。 2、金属外盖，保护光纤避免尘土和其它损害，保护用户投资。 3、1U高度，最大熔接芯数48芯（双工LC）。 4、★可提供三种不同的结构：抽拉式、转轴式、翻盖固定式，方便不同环境的施工维护。 5、可灵活搭配2个不同类型的耦合器面板。 6、4. 支持耦合器类型：LC（双工)、SC/ST/FC（单工）。锁扣式设计，方便安装维护。 7、自带跳线理线槽设计，降低了机柜安装空间，节约了成本。 8、光纤配线架通过第三方（中国信息产业部）检测，并提供测试报告文件。必须提供SGS检测机构出具的ABS及PC材料检测报告。 | 个 | 10
本页小计
【表10.2.2-16】
分部分项工程清单与计价表
单位(专业)工程名称:浙江教育大厦部分设备及基础配套设施维修改造项目-视频安防监控系统安装工程 | [5 empty] | 标段: |  |  | 第23页 共88页
序号 | 项目编码 | 项目名称 | 项目特征 | 计量 单位 | 工程量 | 金 额 (元) |  |  |  |  | 备注
[6 empty] | 综合单价 | 合价 | 其中
[8 empty] | 人工费 | 机械费 | 暂估价
20 | 030502010004 | 光纤配线架 | 1、适用于管理间水平成垂直光纤的端接。 2、金属外盖，保护光纤避免尘土和其它损害，保护用户投资。 3、1U高度，最大熔接芯数48芯（双工LC）。 4、★可提供三种不同的结构：抽拉式、转轴式、翻盖固定式，方便不同环境的施工维护。 5、可灵活搭配2个不同类型的耦合器面板。 6、4. 支持耦合器类型：LC（双工)、SC/ST/FC（单工）。锁扣式设计，方便安装维护。 7、自带跳线理线槽设计，降低了机柜安装空间，节约了成本。 8、光纤配线架通过第三方（中国信息产业部）检测，并提供测试报告文件。必须提供SGS检测机构出具的ABS及PC材料检测报告。 | 个 | 2
本页小计
【表10.2.2-16】
分部分项工程清单与计价表
单位(专业)工程名称:浙江教育大厦部分设备及基础配套设施维修改造项目-视频安防监控系统安装工程 | [5 empty] | 标段: |  |  | 第24页 共88页
序号 | 项目编码 | 项目名称 | 项目特征 | 计量 单位 | 工程量 | 金 额 (元) |  |  |  |  | 备注
[6 empty] | 综合单价 | 合价 | 其中
[8 empty] | 人工费 | 机械费 | 暂估价
21 | 030502018002 | 耦合器 | 1)、 兼容性：必须为单/多模通用型。 2)、采用高精度氧化锆陶瓷套管。高精度机械尺寸。 3)、低插入损耗。良好的接插能力。 4)、需提供国内第三方检测机构（泰尔或威尔克）关于耦合器插损的检测报告，报告内必须体现产品型号。必须提供SGS检测机构出具的ABS材料检测报告。 | 个 | 132
22 | 030502016001 | 布放尾纤 | 1)、单芯单模光纤尾纤。高质量的光缆和出厂前已经过精密处理的连接头。 2)、外护套：阻燃LSZH。插入损耗≤0.16dB。直径选择：2.0mm和0.9mm，方便不同高密度的环境应用。 3)、特点：固化胶采用乐泰0151无毒胶，对人体无害，绿色环保。 4)、性能保障：需通过3D测试（通过顶点偏移、曲率半径、光纤高度）；并提供国内第三方检测机构（泰尔或威尔克）的检测报告。 5)、认证：需提供国内第三方检测机构（泰尔或威尔克）关于跳线单体满足插损要求的检测报告。 | 根 | 264
23 | 030502014001 | 光纤连接 | 定制 | 芯 | 264
24 | 030411004001 | 配线 | RVV2*1.0 | m | 200.00
本页小计
【表10.2.2-16】
分部分项工程清单与计价表
单位(专业)工程名称:浙江教育大厦部分设备及基础配套设施维修改造项目-视频安防监控系统安装工程 | [5 empty] | 标段: |  |  | 第25页 共88页
序号 | 项目编码 | 项目名称 | 项目特征 | 计量 单位 | 工程量 | 金 额 (元) |  |  |  |  | 备注
[6 empty] | 综合单价 | 合价 | 其中
[8 empty] | 人工费 | 机械费 | 暂估价
25 | 030411004002 | 配线 | RVV3*2.5mm | m | 800.00
26 | 030411005001 | 楼层电源箱 | 规格500x300x200m，壁厚1.0mm，含1个C32/1P输入，3个C25A/1P输出 | 个 | 13
27 | 030411005003 | 室外安防箱 | 不锈钢箱体 | 个 | 2
28 | 030502001001 | 安防机柜 | 定制（需现场井道内二次安装） | 台 | 10
29 | 030502002001 | PDU电源 | 1个16输入8个10A输出 | 个 | 12
30 | 030502002002 | 电源转换器 | 适用电梯相机、球机电源转换 | 个 | 11
31 | 030411003001 | 弱电桥架 | CT100*100 | m | 200.00
32 | 030411001001 | 配管 | PVC20mm | m | 2250.00
33 | 030411001002 | 配管 | PE32mm | m | 200.00
34 | Z030508004001 | 弱电手孔 | 长*宽不小于450*450mm | 个 | 10
35 | 030507009002 | 辅材 | 含室外管路开挖、回填等 | 项 | 1
| 三、 | 网络传输设备 |  |  | 0
本页小计
【表10.2.2-16】
分部分项工程清单与计价表
单位(专业)工程名称:浙江教育大厦部分设备及基础配套设施维修改造项目-视频安防监控系统安装工程 | [5 empty] | 标段: |  |  | 第26页 共88页
序号 | 项目编码 | 项目名称 | 项目特征 | 计量 单位 | 工程量 | 金 额 (元) |  |  |  |  | 备注
[6 empty] | 综合单价 | 合价 | 其中
[8 empty] | 人工费 | 机械费 | 暂估价
36 | 030501012004 | 24口POE安防接入交换机 | 1.★千兆POE电口≥24个， 千兆 SFP光口≥4个； 2.★支持IEEE 802.3af/at供电标准，单端口最大输出功率≥30W，整机最大输出功率≥370W 3.工作温度：0°C～45°C；存储温度：-40°C～70°C；相对湿度：10%～90% RH 无凝结 4.★交换性能≥336Gbps；包转发率≥96Mpps（若存在双参数，以较小参数为准）以上需提供官网截图证明； 5.支持STP、RSTP、MSTP协议 6.支持IEEE 802.3az 标准的 EEE节能技术：当EEE使能时，从而大幅度的减小端口在该阶段的功耗，达到了节能的目的。 7.支持MAC地址≥8K；支持MAC地址自动学习；支持源MAC地址过滤；支持接口MAC地址学习个数限制 8.支持防网关ARP欺骗；支持端口保护、隔离；支持防止ARP攻击功能；支持HTTPS 9.支持SNMPv1/v2c/v3；支持WEB网管特性 10.为保证设备安全性，要求设备制造商为WAPI产业联盟会员，提供相应证书复印件并要求设备制造商盖章证明 ★重要指标内容，须提供相关证明材料并加盖厂商公章。 | 台 | 15
本页小计
【表10.2.2-16】
分部分项工程清单与计价表
单位(专业)工程名称:浙江教育大厦部分设备及基础配套设施维修改造项目-视频安防监控系统安装工程 | [5 empty] | 标段: |  |  | 第27页 共88页
序号 | 项目编码 | 项目名称 | 项目特征 | 计量 单位 | 工程量 | 金 额 (元) |  |  |  |  | 备注
[6 empty] | 综合单价 | 合价 | 其中
[8 empty] | 人工费 | 机械费 | 暂估价
37 | 030501012005 | 8口POE安防接入交换机 | 1.★千兆POE电口≥8个， 千兆 SFP光口≥2个； 2.★支持IEEE 802.3af/at供电标准，单端口最大输出功率≥30W，整机最大输出功率≥140W 3.工作温度：0°C～45°C；存储温度：-40°C～70°C；相对湿度：10%～90% RH 无凝结 4.★交换性能≥256Gbps；包转发率≥27Mpps（若存在双参数，以较小参数为准）以上需提供官网截图证明； 5.支持STP、RSTP、MSTP协议 6.支持4K个VLAN 7.支持MAC地址≥8K；支持MAC地址自动学习；支持源MAC地址过滤；支持接口MAC地址学习个数限制 8.ARP表≥2046 9.为保证设备安全性，要求设备制造商为WAPI产业联盟会员，提供相应证书复印件并要求设备制造商盖章证明 ★重要指标内容，须提供相关证明材料并加盖厂商公章。 | 台 | 2
38 | 030501007003 | 光纤模块 | SFP 千兆单模光模块，单模，1310nm，最大传输距离 10km，接头类型：LC | 台 | 12
本页小计
【表10.2.2-16】
分部分项工程清单与计价表
单位(专业)工程名称:浙江教育大厦部分设备及基础配套设施维修改造项目-视频安防监控系统安装工程 | [5 empty] | 标段: |  |  | 第28页 共88页
序号 | 项目编码 | 项目名称 | 项目特征 | 计量 单位 | 工程量 | 金 额 (元) |  |  |  |  | 备注
[6 empty] | 综合单价 | 合价 | 其中
[8 empty] | 人工费 | 机械费 | 暂估价
39 | 030502009006 | 光纤跳线 | 1)、双芯光纤跳线。高质量的光缆和出厂前已经过精密处理的连接头。 2)、LC-LC双工，需采用精工陶瓷插芯 3)、外护套：阻燃LSZH。插入损耗≤0.2dB。 4）需通过3D测试（通过顶点偏移、曲率半径、光纤高度）；并提供国内第三方检测机构（泰尔或威尔克）的检测报告。 5)、认证：需提供国内第三方检测机构（泰尔、威尔克或信产部）关于跳线单体满足插损要求的检测报告。 | 条 | 24
| 四、 | 管控平台及存储设备 |  |  | 0
| 4.1 | 综合安防管控平台及存储主机 |  |  | 0
本页小计
【表10.2.2-16】
分部分项工程清单与计价表
单位(专业)工程名称:浙江教育大厦部分设备及基础配套设施维修改造项目-视频安防监控系统安装工程 | [5 empty] | 标段: |  |  | 第29页 共88页
序号 | 项目编码 | 项目名称 | 项目特征 | 计量 单位 | 工程量 | 金 额 (元) |  |  |  |  | 备注
[6 empty] | 综合单价 | 合价 | 其中
[8 empty] | 人工费 | 机械费 | 暂估价
40 | 030501017001 | ISC-Education教育综合安防管理平台 | 1、支持管理最大组织数2000个，组织层级最大10级； 2、支持管理最大区域数2000个，区域层级最大10级。； 3、支持管理最大人员数量5万； 4、支持管理最大卡片数量5万； 5、支持管理最大车辆数量3万； 6、支持最大的在线用户数1000个，并发登录用户数50个。 7、支持最大事件并发处理500条/秒（不带图片）； 8、支持联动上墙并发1次/秒； 9、支持最大每秒联动100个不同的视频点位进行抓图； 10、支持最大每秒联动100个不同的视频点位进行录像； 11、支持联动并发发邮件2封/秒； 12、支持短信联动（云信留客短信网关：1-2秒/条； 短信猫：70字符以下，10秒/条； 70字符以上分条发送，20秒/条；） 13、支持最大事件存储7200万条； 14、支持管理资源上图数量2万个。 备注：以上是单台服务器部署系统基础规格，超出规格需考虑分布式部署。 | 套 | 1
本页小计
【表10.2.2-16】
分部分项工程清单与计价表
单位(专业)工程名称:浙江教育大厦部分设备及基础配套设施维修改造项目-视频安防监控系统安装工程 | [5 empty] | 标段: |  |  | 第30页 共88页
序号 | 项目编码 | 项目名称 | 项目特征 | 计量 单位 | 工程量 | 金 额 (元) |  |  |  |  | 备注
[6 empty] | 综合单价 | 合价 | 其中
[8 empty] | 人工费 | 机械费 | 暂估价
41 | 030501017002 | 视频监控授权（不少于500路许可） | 1、支持监控点数量10W个（超过5000需要分布式部署）； 2、支持并发取流带宽2000M，例如以2M/路计算最大并发路数为1000路 （以千兆服务器为例，每台服务器并发取流带宽为600M，超过600M需要分布式部署）； 3、解码能力：在i7、GTX1070的PC上，解码H264、720P的视频36路； 4、支持电视墙最大场景数128个； 5、单个电视墙最大支持数量25*25个； 6、单个窗口最大分割数量16个。 | 套 | 1
42 | 030501017003 | 视频质量诊断模块（不少于500路许可） | 1、一天完成500路1080P高清点位的巡检 2、支持17种摄像机故障，包括信号丢失、图像模糊、对比度、图像过亮、图像过暗、图像偏色、噪声干扰、条纹干扰、黑白图像、画面冻结、视频剧变、视频抖动、场景变更、视频遮挡、云台失控、登录失败、取流异常； 3、支持B/S架构进行产品配置； 4、支持C/S的报警工具， 实现实时报警提醒功能； 5、支持统计分析，可以按照故障类型、区域统计、故障率进行统计，并以线图、柱状图或饼图来展示； | 套 | 1
本页小计
【表10.2.2-16】
分部分项工程清单与计价表
单位(专业)工程名称:浙江教育大厦部分设备及基础配套设施维修改造项目-视频安防监控系统安装工程 | [5 empty] | 标段: |  |  | 第31页 共88页
序号 | 项目编码 | 项目名称 | 项目特征 | 计量 单位 | 工程量 | 金 额 (元) |  |  |  |  | 备注
[6 empty] | 综合单价 | 合价 | 其中
[8 empty] | 人工费 | 机械费 | 暂估价
43 | 030501017004 | 车辆出入管理模块（不少于4个通道） | *具有软件自主研发证书 *可在PC端、移动端实时查看停车场报表； *多场地同一平台管理； *可实现支付宝无感支付； *支持微信公众账号多规则缴费（优惠券减免、积分抵扣减免等） 含软件狗；标准停车场软件安装、调试;运用于管理和设备停车场系统相关参数及查询所需记录, 包含:实时监控、收费、车辆引导、通道管理、防跟车、流程等功能。长期用户出入权限鉴别管理，临时用户停车收费管理；支持全视频出入；具备车牌自动对比辅以人工纠正；，采用车牌识别实现车辆进出及停车收费管理； 1、停车综合管理平台： 为停车场经营者提供实时的财务、经营、运营等各类报表，为车场经营提供决策支持的平台。平台可远程实现对车场的业务管控，如收费规则、长期用户、黑白名单等，有效地防止跑冒滴漏。 2、停车运营监控平台： 为大型停车项目管理与运营方提供全域大屏服务，根据车场、区域、人员、车辆、设备等各种维度实时展现系统运行和运营收入等重要数据的平台。 3、停车管理助手平台： | 套 | 1
本页小计
【表10.2.2-16】
分部分项工程清单与计价表
单位(专业)工程名称:浙江教育大厦部分设备及基础配套设施维修改造项目-视频安防监控系统安装工程 | [5 empty] | 标段: |  |  | 第32页 共88页
序号 | 项目编码 | 项目名称 | 项目特征 | 计量 单位 | 工程量 | 金 额 (元) |  |  |  |  | 备注
[6 empty] | 综合单价 | 合价 | 其中
[8 empty] | 人工费 | 机械费 | 暂估价
为车场管理方可随时随地查看车场的缴费和车辆进出报表，实时了解车场的经营状况、提供电子卡券发放与管理等功能的微信公众号平台。" 可实时汇总和查阅停车场运营相关的各类报表，包括车主档案报表、黑名单报表、收费报表、进出记录报表、异常事件报表等；实现 帐务/财务的汇总管理，平台化实现营收可监管、可对帐; 4、停车场管理资产化，实现成本与费用的录入、审核；按照停车场营收、成本与费用进行实时利润核算；动态计算并通过图表实时展示的盈亏平衡点、盈亏平衡点达到时的 盈亏平衡发生的时间和营业额； 5、"长期用户授权、续费 实现 平台化、自动化、无现金化； 实现线下已经开通包月、包年等服务的车主实现线上续费，系统自动按车牌对应的用户类型例出订单价格，支付停车费后系统自动开通或延长有效期。" 实时记录每一笔手动控闸事件，实现平台级监管，做到每次手动控闸必须有原因记录、规范现场异常放闸的管理 6、"无人值守-值班中心平台： 提供无人值守解决方案，通过该系统，可支持远程管理与协助服务，服
本页小计
【表10.2.2-16】
分部分项工程清单与计价表
单位(专业)工程名称:浙江教育大厦部分设备及基础配套设施维修改造项目-视频安防监控系统安装工程 | [5 empty] | 标段: |  |  | 第33页 共88页
序号 | 项目编码 | 项目名称 | 项目特征 | 计量 单位 | 工程量 | 金 额 (元) |  |  |  |  | 备注
[6 empty] | 综合单价 | 合价 | 其中
[8 empty] | 人工费 | 机械费 | 暂估价
务内容包括:车主－呼叫中心 双向音(视)频沟通、呼叫中心-车主近景查看、通道全景查看、接受问询、故障处理、纠正车牌、设备控制……等可选的功能应用。推进自动化运营，大大降低停车场的人力成本。 无人值守-监控中心平台： 无人值守解决方案管理平台组成部分，通过该平台，值班中心可全景实时监控出入口现场状况，推进自动化运营，降低停车场的人力成本。" 8、"实现发票服务电子化、可监管化； 车主通过扫描收费小票上二维码或在支付完成页上 开取当前停车支付的电子发票. 历史记录开票可在服务里选择历史交易记录，按车场、车牌分类开取汇总的停车支付的电子发票； 税控硬件（税控核心板、报税盘）及涉税服务费等电子发票服务商所收费用由甲方自理；" 9、"停车券管理平台。实现停车优免服务电子化、可监管化； 停车管理者通过云端给车主开具有效的电子卡券；可查看停车券的销售、使用情况的报表；商户管理员可控制停车券发放员的权限。车主通过手机扫码领取停车券。 卡券电子化有效解决纸质卡券数量
本页小计
【表10.2.2-16】
分部分项工程清单与计价表
单位(专业)工程名称:浙江教育大厦部分设备及基础配套设施维修改造项目-视频安防监控系统安装工程 | [5 empty] | 标段: |  |  | 第34页 共88页
序号 | 项目编码 | 项目名称 | 项目特征 | 计量 单位 | 工程量 | 金 额 (元) |  |  |  |  | 备注
[6 empty] | 综合单价 | 合价 | 其中
[8 empty] | 人工费 | 机械费 | 暂估价
难以管控、防伪、污损、遗失等问题。可自定义卡券活动，设置活动有效期、使用有效期、适用范围，发放额度等。" 10、车场管理方添加贵宾邀请（指定车牌号），实现贵宾用户在一定时段内免费通行。 消息推送管理。在车辆入场，自动向车主推送各类服务信息，包括本场服务指南、先缴费后离场提醒、商业活动通知，帮助业主达成商业精准营销的目的； 11、通过 点击寻车或扫描二维码 寻找车辆所在位置，包括所在停车场或所在路侧停车位； 提供车主自助减免停车费的服务(H5)，通过PC浏览器或手机扫码打开停车费自助减免人机界面，用户通过输入车牌号后，固定按预设的规则减免停车费（免X小时 或 免X元 或 全免停车费）。
本页小计
【表10.2.2-16】
分部分项工程清单与计价表
单位(专业)工程名称:浙江教育大厦部分设备及基础配套设施维修改造项目-视频安防监控系统安装工程 | [5 empty] | 标段: |  |  | 第35页 共88页
序号 | 项目编码 | 项目名称 | 项目特征 | 计量 单位 | 工程量 | 金 额 (元) |  |  |  |  | 备注
[6 empty] | 综合单价 | 合价 | 其中
[8 empty] | 人工费 | 机械费 | 暂估价
44 | 030501004001 | 磁盘阵列一体机（含400T企业级硬盘） | ★服务器配置：≥1颗64位多核处理器，≥4GB内存，内存支持扩展到≥128GB，内置SSD固态硬盘（可以扩展到4个SSD作为缓存盘），配置≥6个风扇，支持风扇热插拔冗余温控调速风扇。 ★标配≥2个千兆网口，可增扩≥6个千兆网口，或可增扩≥4个10Gb 光纤接口或≥6个HDMI接口或≥4个Mini SAS3.0接口；支持≥12级扩展柜级联扩展；可支持12GB SAS扩展口 ★可接入2T/3T/4T/6T/8T/10T/12T/14T/16T/18T/20T SATA/SAS硬盘；★支持NL-SAS 硬盘、HDD硬盘、SSD硬盘、氦气硬盘、空气硬盘；★支持 CMR或SMR硬盘；★支持硬盘交错/分时启动，节省功耗。 ★具有48块硬盘热插拔插槽；支持硬盘热插拔设备在读写数据时，热插拔设备内的任意块硬盘，设备正常运行不宕机，硬盘不损坏，数据不丢失，业务不中断。 ★★支持SATA和SAS的HDD硬盘与SATA和NVME的SSD混插；★支持不同大小的硬盘混合使用，可显示硬盘的总容量（各个硬盘容量之和） ★配备独立元数据系统、支持元数据系统组成RAID和网络RAID（N+M配置，且M≥8），一组RAID故障时其业务 | 台 | 1
本页小计
【表10.2.2-16】
分部分项工程清单与计价表
单位(专业)工程名称:浙江教育大厦部分设备及基础配套设施维修改造项目-视频安防监控系统安装工程 | [5 empty] | 标段: |  |  | 第36页 共88页
序号 | 项目编码 | 项目名称 | 项目特征 | 计量 单位 | 工程量 | 金 额 (元) |  |  |  |  | 备注
[6 empty] | 综合单价 | 合价 | 其中
[8 empty] | 人工费 | 机械费 | 暂估价
可自动切换至其他网络RAID组 ★支持视音频、图片、智能数据流进行混合直存，无须存储服务器和图片服务器的参与，平台服务器宕机时，存储业务正常；★★支持国际GB/T 28181和Onvif视频流直存模式；支持iSCSI直存功能，前端网络摄像机和设备之间可直接通过iSCSI协议进行块存储； ★支持 ONVIF、PSIA、TCP/IP、UDP、SIP、SIP2.0、RTSP、RTP、RTCP、iSCSI、CIFS(SMB)、NFS、FTP、HTTP、AFP、RSYNC、SNMP、IPV4、IPV6、HLS、S3、OSS等协议，支持IP组播 应能接入并存储3072Mbps视频图像，同时转发3072Mbps的视频图像，同时下载3072Mbps的视频图像；同时回放600Mbps的视频图像；在转发模式下，可进行4096路2Mbps视频码流转发；在总带宽不变的情况下，接入、转发、回放间的性能值可自由调整。 ★★支持网络RAID纠删码技术，多台存储设备组建网络RAID，设置为负载均衡；单台或多台存储设备组建网络RAID，允许每组RAID中任意1-12个磁盘发生故障，数据不丢失，存储服务不中断；允许每组RAID中任意18块硬盘发生故障，业务不中断。 ★★支持查看硬盘体检报告、硬盘深度体检和磁盘档案；支持下载单个
本页小计
【表10.2.2-16】
分部分项工程清单与计价表
单位(专业)工程名称:浙江教育大厦部分设备及基础配套设施维修改造项目-视频安防监控系统安装工程 | [5 empty] | 标段: |  |  | 第37页 共88页
序号 | 项目编码 | 项目名称 | 项目特征 | 计量 单位 | 工程量 | 金 额 (元) |  |  |  |  | 备注
[6 empty] | 综合单价 | 合价 | 其中
[8 empty] | 人工费 | 机械费 | 暂估价
硬盘或批量硬盘的报告，支持按时间显示硬盘的坏扇区、温度、振动变化趋势的曲线图；★★可通过硬盘深度体检查看硬盘原始数据读取错误率、上电时间、上电时长计数、意外断电计数、重映射扇区数、磁盘振动等多种硬盘相关健康值；★★支持查看硬盘体检的历史记录、硬盘健康状态，并对硬盘健康状态进行分级分类，包括健康（良好、正常）、亚健康（警告、即将损坏）、故障（错误、损坏）等；支持硬盘体检报告打印输出； 可扩展支持将前端一路视频流同时存入两台存储；支持双机间编码器和录像同步，故障时可进行互相接管 ★支持通过IE、火狐、Google、QQ、360、遨游、搜狗、百度、猎豹、欧朋浏览器对设备进行操作；★★支持在麒麟/UOS操作系统上，使用奇安信浏览器/UOS浏览器对样机进行操作 ★★支持红灯/蓝灯报警，可根据故障紧急程度分级报警，不同级别闪烁不同颜色保养灯，保养灯闪烁时长、频率可设 ★支持磁盘故障重构，可根据业务需要配置重构速度，支持低速、中速、高速和全速四种重构速度配置，可通过客户端软件显示重构速度；可根据自身业务量自动调节重构速度，当设备空间资源达到预设值时，可自动
本页小计
【表10.2.2-16】
分部分项工程清单与计价表
单位(专业)工程名称:浙江教育大厦部分设备及基础配套设施维修改造项目-视频安防监控系统安装工程 | [5 empty] | 标段: |  |  | 第38页 共88页
序号 | 项目编码 | 项目名称 | 项目特征 | 计量 单位 | 工程量 | 金 额 (元) |  |  |  |  | 备注
[6 empty] | 综合单价 | 合价 | 其中
[8 empty] | 人工费 | 机械费 | 暂估价
提高重构速度，当空间资源低于预设值时，可自动降低重构速度 ★★更换系统盘并配置好信息后，再次开机无需人工介入，可自动恢复业务，历史数据不应丢失。 ★★支持≥6个容器，存储业务模块可存放在不同容器中，业务之间互相隔离，一个业务模块发生故障时，不影响其它业务模块。当一个业务模块异常，系统可自动重启业务模块并恢复原有业务； ★支持容器镜像管理，包括容器镜像启动/暂停、业务升级/回退、上传/删除，支持添加新业务，支持修改容器镜像IP地址、业务参数，支持查看容器镜像中业务信息（包括：CPU使用率、内存使用量、网络流量、业务所在节点）； ★可对视音频、图片、结构化数据、对象等文件进行混合存储，并可通过http和https方式下载 ★★设备具有多个系统镜像，当主用系统出现故障时，备用系统可接替主用系统工作，且支持通过任一备用系统对原主用系统进行修复 ★★样机支持延时摄影功能，可将长时间录制的视频图像合成为短视频，并支持延时摄影视频预览及下载 ★★设备支持版本回退功能，在当前版本出现故障或操作失误后，可进
本页小计
【表10.2.2-16】
分部分项工程清单与计价表
单位(专业)工程名称:浙江教育大厦部分设备及基础配套设施维修改造项目-视频安防监控系统安装工程 | [5 empty] | 标段: |  |  | 第39页 共88页
序号 | 项目编码 | 项目名称 | 项目特征 | 计量 单位 | 工程量 | 金 额 (元) |  |  |  |  | 备注
[6 empty] | 综合单价 | 合价 | 其中
[8 empty] | 人工费 | 机械费 | 暂估价
行回退到历史版本，回退后录像正常回放，且历史录像完整 要求提供5个（含）以上2PB（2000TB）容量或50台以上网络存储设备案例合同复印件；提供单项目20PB以上存储容量案例合同复印件的可加分；提供５个（含）以上用户使用反馈证明文件复印件。
本页小计
【表10.2.2-16】
分部分项工程清单与计价表
单位(专业)工程名称:浙江教育大厦部分设备及基础配套设施维修改造项目-视频安防监控系统安装工程 | [5 empty] | 标段: |  |  | 第40页 共88页
序号 | 项目编码 | 项目名称 | 项目特征 | 计量 单位 | 工程量 | 金 额 (元) |  |  |  |  | 备注
[6 empty] | 综合单价 | 合价 | 其中
[8 empty] | 人工费 | 机械费 | 暂估价
45 | 030501004002 | 16路硬盘录像机（含32T企业级硬盘） | ★具有2个HDMI接口、2个VGA接口、2个RJ45网络接口、2个USB2.0接口、1个USB3.0接口、1个RS232接口、1个RS485接口、1个eSata接口、1路音频输入接口、2路音频输出接口；16路报警输入接口、9路报警输出接口、具有2路直流DC 12V输出接口（其中1路为Ctrl报警输出口）；可内置9个SATA接口硬盘（以公安部检测报告为准） 可接入1T、2T、3T、4T、6T、8T、10T、12TB、14TB、16TB、18TB容量的SATA接口硬盘（以公安部检测报告为准） ★可接入16路分辨率为1920×1080的视频图像；支持最大接入带宽 160Mbps，最大存储带宽 160Mbps，最大转发带宽160Mbps，最大回放带宽160Mbps，开启视频流智能分析后NVR网络带宽不应降低（以公安部检测报告为准） 预览分辨率支持：8160×3616、8208×3072、8160×2304、6912×2800、5760×1696、5520×2400、4096×2160、4000×3000、3072×3072、4096×2160、3840×2160、2560×2560、2560×1440、1920×1080 、1280×960、1280×720、704×576；帧率均为25帧/秒（以公安部检测报告为准） ★★可同时显示输出12路H.265编码 | 台 | 2
本页小计
【表10.2.2-16】
分部分项工程清单与计价表
单位(专业)工程名称:浙江教育大厦部分设备及基础配套设施维修改造项目-视频安防监控系统安装工程 | [5 empty] | 标段: |  |  | 第41页 共88页
序号 | 项目编码 | 项目名称 | 项目特征 | 计量 单位 | 工程量 | 金 额 (元) |  |  |  |  | 备注
[6 empty] | 综合单价 | 合价 | 其中
[8 empty] | 人工费 | 机械费 | 暂估价
、30fps、1920×1080格式的视频图像，或同时输出3路 H.265编码、25fps、4096×2160或者3840×2160格式的视频图像，或同时解码2路 H.265编码、20fps、4000×3000格式的视频图像。输出1路H.265编码、25fps、8160×3072格式的视频图像；开启视频流智能分析，NVR解码性能不会降低（以公安部检测报告为准） ★支持16个人脸库，库容5万张人脸图片（以公安部检测报告为准） ★★支持2路视频流人脸识别，支持8路图片流人脸识别。支持10张/秒人脸比对报警，比对结果显示包括人脸比对成功、人脸比对失败和陌生人报警（以公安部检测报告为准） ★★采用单人戴口罩正脸依次循环通行进行试验，试验人员数量不小于5人，通过速度不小于1m/s，人员通过间隔时间不大于1s，戴口罩人脸检出率不低于99%（以公安部检测报告为准） ★★人脸正对相机、人脸无遮挡等干扰情况，人脸识别准确率≥99%（以公安部检测报告为准） ★★支持周界报警过滤功能，对IPC上报的越界侦测报警和区域入侵报警进行去误报，可去除由树叶、灯光、车辆、阴影以及小动物引起的误报；最大支持16路（以公安部检测报告为准）
本页小计
【表10.2.2-16】
分部分项工程清单与计价表
单位(专业)工程名称:浙江教育大厦部分设备及基础配套设施维修改造项目-视频安防监控系统安装工程 | [5 empty] | 标段: |  |  | 第42页 共88页
序号 | 项目编码 | 项目名称 | 项目特征 | 计量 单位 | 工程量 | 金 额 (元) |  |  |  |  | 备注
[6 empty] | 综合单价 | 合价 | 其中
[8 empty] | 人工费 | 机械费 | 暂估价
★支持接入高级移动侦测的相机，移动侦测报警能够区分是人、车还是其它目标产生，可录像和记录报警信息（以公安部检测报告为准） ★★接入带有温度报警、烟雾报警、障碍物遮挡报警、移动报警、防拆报警、紧急报警的智慧消防相机，当触发报警时，样机可联动录像、抓拍并保存图片、弹出报警画面、声音警告、上传中心、发送邮件、触发报警输出，并按通道、时间、类型检索报警图片，录像搜索结果支持图片和列表两种展现形式（以公安部检测报告为准） ★★最大可接入16路支持高空抛物行为检测的IPC，可联动录像、抓图、蜂鸣报警、预置点、邮件、本地报警输出、IPC报警输出以及日志记录；支持按通道、日期对高空抛物行为进行录像检索，以及关联录像回放，并导出图片（以公安部检测报告为准） ★ 接入带有人体测温功能的IPC，支持在预览界面以卡片形式实时展示体温信息，体温正常为绿色，体温异常为红色，支持根据体温状态联动语音输出，语音支持“体温正常”、“体温异常”。支持按体温状态、温度范围检索人脸图片（以公安部检测报告为准） ★ 接入警戒摄像机，支持对IPC的
本页小计
【表10.2.2-16】
分部分项工程清单与计价表
单位(专业)工程名称:浙江教育大厦部分设备及基础配套设施维修改造项目-视频安防监控系统安装工程 | [5 empty] | 标段: |  |  | 第43页 共88页
序号 | 项目编码 | 项目名称 | 项目特征 | 计量 单位 | 工程量 | 金 额 (元) |  |  |  |  | 备注
[6 empty] | 综合单价 | 合价 | 其中
[8 empty] | 人工费 | 机械费 | 暂估价
声音和闪光参数进行配置， 支持通过移动侦测、区域入侵、越界侦测、进入区域和离开区域事件联动一个或多个IPC的声光报警，可以对声光联动一键撤防（以公安部检测报告为准） ★★企业技术要求：支持导入不同的语音文件，支持播报语音文件；支持人脸、周界、车辆检测、视频结构化的报警触发时联动语音播报（以公安部检测报告为准） ★具有存储安全保障功能，当存储压力过高或硬盘出现性能不足时，可优先录像业务存储（以公安部检测报告为准） 支持从其他设备导入录像文件，并对录像文件进行人脸检测和识别，显示识别结果（以公安部检测报告为准） ★支持活动目标与实时预览同屏显示。实时预览的同时可以提取视频画面中的活动目标，可显示人脸、人体、车辆等目标图片，点击图片可即时回放相关录像；配合车辆抓拍摄像机，可显示车辆抓拍图、抓拍时间、车牌号码、车辆品牌、车型、车辆颜色、车牌颜色信息；配合人脸抓拍摄像机，可显示人脸抓拍图、抓拍时间信息；可显示人体抓拍图、性别、上衣颜色、下装颜色、是否戴眼镜、是否背包信息、是否拎东西、是否戴帽子、是否戴口罩（以公安部检测报告为
本页小计
【表10.2.2-16】
分部分项工程清单与计价表
单位(专业)工程名称:浙江教育大厦部分设备及基础配套设施维修改造项目-视频安防监控系统安装工程 | [5 empty] | 标段: |  |  | 第44页 共88页
序号 | 项目编码 | 项目名称 | 项目特征 | 计量 单位 | 工程量 | 金 额 (元) |  |  |  |  | 备注
[6 empty] | 综合单价 | 合价 | 其中
[8 empty] | 人工费 | 机械费 | 暂估价
46 | 030501004003 | 周界警戒录像机（含32T企业级硬盘） | 具有2个HDMI接口、2个VGA接口、2个RJ45网络接口；2个USB2.0接口、1个USB3.0接口、1个RS232接口、1个RS485接口（可接入RS485键盘）、1个eSata接口；具有1路音频输入接口、2路音频输出接口，16路报警输入接口、8路报警输出接口，可内置8块SATA接口硬盘。（以公安部检测报告为准） ★★支持周界报警去误报功能，对IPC上报的越界侦测报警和区域入侵报警进行去误报，可去除由树叶、灯光、车辆、小动物引起的误报。最大支持32路；（以公安部检测报告为准） ★★支持常规距离、中距离、远距离三种检测模式，根据不同的检测距离，在配置界面给出最小可检出人体的目标尺寸，单个通道最多同时支持4种周界报警模式，每种模式最多同时支持4个警戒区域。（以公安部检测报告为准） ★可同时显示输出16路H.265编码、30fps、1920×1080格式的视频图像，或同时输出4路 H.265编码、25fps、4096×2160或者3840×2160格式的视频图像，或同时解码3路 H.265编码、20fps、4000×3000格式的视频图像，或输出1路H.265编码、25fps、8160×3616格式的视频图像；（以公安部 | 台 | 1
本页小计
【表10.2.2-16】
分部分项工程清单与计价表
单位(专业)工程名称:浙江教育大厦部分设备及基础配套设施维修改造项目-视频安防监控系统安装工程 | [5 empty] | 标段: |  |  | 第45页 共88页
序号 | 项目编码 | 项目名称 | 项目特征 | 计量 单位 | 工程量 | 金 额 (元) |  |  |  |  | 备注
[6 empty] | 综合单价 | 合价 | 其中
[8 empty] | 人工费 | 机械费 | 暂估价
检测报告为准） ★预览分辨率支持：8160×3616(25帧/秒)、8208×3072（25帧/秒）、8160×2304（25帧/秒）、6912×2800(25帧/秒)、5760×1696(25帧/秒)、5520×2400（25帧/秒）、4096×2160（25帧/秒）、4000×3000(25帧/秒)、3072×3072(25帧/秒)、4096×2160（25帧/秒）、3840×2160(25帧/秒)、2560×2560(25帧/秒)、2560×1440(25帧/秒)、1920×1080(25帧/秒) 、1280×960(25帧/秒)、1280×720(25帧/秒)、704×576(25帧/秒)。（以公安部检测报告为准） ★开启视频流智能分析，NVR解码性能不会降低（以公安部检测报告为准） ★支持将设备日志上传到日志服务器，可配置日志服务器IP地址和端口（以公安部检测报告为准） ★★ 具有存储安全保障功能，当存储压力过高或硬盘出现性能不足时，可优先录像业务存储；（以公安部检测报告为准） ★支持IPv4和IPv6网络协议；支持本地和远程进行IPv6配置，IPv6支持多种模式：路由公告、自动获取、手动配置支持以IPv6方式登录、取流、配置、检索等功能；支持以IPv6方式接入海康IPC进行预览、参数配置、报警接收和展现、语音对讲、IPC列表导
本页小计
【表10.2.2-16】
分部分项工程清单与计价表
单位(专业)工程名称:浙江教育大厦部分设备及基础配套设施维修改造项目-视频安防监控系统安装工程 | [5 empty] | 标段: |  |  | 第46页 共88页
序号 | 项目编码 | 项目名称 | 项目特征 | 计量 单位 | 工程量 | 金 额 (元) |  |  |  |  | 备注
[6 empty] | 综合单价 | 合价 | 其中
[8 empty] | 人工费 | 机械费 | 暂估价
入、IP地址冲突检测等功能（以公安部检测报告为准） ★支持接入双目、三目、800W（四目拼接）、1600W球型鹰眼（四目不拼接）、2400W环型鹰眼（一球四枪/一球六枪/一球八枪相机），3200W鹰眼相机；可在拼接摄像机的多屏模式下，将视频画面以多画面分屏方式显示，可自定义画面布局。（以公安部检测报告为准） ★★最大可接入32路支持高空抛物行为检测的IPC，可联动录像、抓图、蜂鸣报警、预置点、邮件、本地报警输出、IPC报警输出以及日志记录；支持按通道、日期对高空抛物行为进行录像检索，以及关联录像回放，并导出图片（以公安部检测报告为准） ★支持客流统计，接入带有客流统计功能的IPC，可检索客流量并按日、周、月、年统计生成报表。当同时选择多个带有客流统计功能的IPC时，可自动将多个IPC的客流数据统计求和，并按日、周、月、年统计生成报表。（以公安部检测报告为准） ★具有磁盘阵列功能，支持RAID0、RAID1、RAID5、RAID6、RAID10、RAID50、RAID60、JBOD模式；支持一键创建RAID5阵列功能。RAID开启后，设备带宽不下降。（以公安部检测报告为准）
本页小计
【表10.2.2-16】
分部分项工程清单与计价表
单位(专业)工程名称:浙江教育大厦部分设备及基础配套设施维修改造项目-视频安防监控系统安装工程 | [5 empty] | 标段: |  |  | 第47页 共88页
序号 | 项目编码 | 项目名称 | 项目特征 | 计量 单位 | 工程量 | 金 额 (元) |  |  |  |  | 备注
[6 empty] | 综合单价 | 合价 | 其中
[8 empty] | 人工费 | 机械费 | 暂估价
支持最大接入带宽320Mbps，最大存储带宽320Mbps，最大转发带宽320Mbps，最大回放带宽320Mbps（以公安部检测报告为准）
47 | 030501013001 | 流媒体服务器 | 4210×1/64G DDR4/1.2T 10K SAS×2(RAID_1)/SAS_HBA/1GbE×2/550W(1+1)/2U/16DIMM 2U双路标准机架式服务器 CPU：1颗intel至强系列处理器，核数≥10核，主频≥2.2GHz 内存：32G*2 DDR4，16根内存插槽，最大支持扩展至2TB内存 硬盘：2块1.2T 10K 2.5寸 SAS硬盘 阵列卡：SAS_HBA卡, 支持RAID 0/1/10 PCIE扩展：最大可支持6个PCIE扩展插槽 网口：2个千兆电口 其他接口：1个RJ45管理接口，后置2个USB 3.0接口，前置2个USB2.0接口，1个VGA接口 电源：标配550W（1+1）高效铂金CRPS冗余电源 机箱规格：87.8mm(高)x 448mm(宽)x729.8mm(深) 设备重量：约26KG（含导轨） 操作系统：HIK OS | 台 | 1
本页小计
【表10.2.2-16】
分部分项工程清单与计价表
单位(专业)工程名称:浙江教育大厦部分设备及基础配套设施维修改造项目-视频安防监控系统安装工程 | [5 empty] | 标段: |  |  | 第48页 共88页
序号 | 项目编码 | 项目名称 | 项目特征 | 计量 单位 | 工程量 | 金 额 (元) |  |  |  |  | 备注
[6 empty] | 综合单价 | 合价 | 其中
[8 empty] | 人工费 | 机械费 | 暂估价
48 | 030506007005 | 32寸液晶监视器 | ★设备采用安卓系统，版本7.1以上，内存≥2G，闪存≥16G，双LCD屏，屏幕尺寸10.1英寸，分辨率1280*800，采用双目相机，1路可见光摄像头，1路红外摄像头，支持摄像头人脸监测，唤醒设备。 ★设备支持以太网和WiFi双网络，且支持同时连接；支持1个RS-485接口；支持1个RS232接口；支持2个USB接口；支持1个喇叭扬声器；支持1路门锁I/O输出接口；支持1路报警I/O输出接口；支持1个SIM卡接口；支持红绿双色LED指示灯；支持1个开关机按键； ★设备支持本地保存的访客记录≥15万条，支持本地保存的抓拍照片≥1万张，支持本地导入黑名单，导出黑名单模板功能；设备最大支持10万个黑名单。 ★设备支持人工登记和访客自主登记功能，内置身份证阅读器，支持读取身份证信息，将身份证信息自动填充到访客登记信息列表中，设备与平台连接中断时，仍可进行离线登记和签离，联网后离线事件应能上传至管理平台。 ★设备支持访客通过预约码、手机号（后四位）或刷身份证登记；预约访客登记时支持自动填写已预约的信息，非预约访客支持未带身份证的访客登记，通过客户端或者云平台进行 | 台 | 3
本页小计
【表10.2.2-16】
分部分项工程清单与计价表
单位(专业)工程名称:浙江教育大厦部分设备及基础配套设施维修改造项目-视频安防监控系统安装工程 | [5 empty] | 标段: |  |  | 第49页 共88页
序号 | 项目编码 | 项目名称 | 项目特征 | 计量 单位 | 工程量 | 金 额 (元) |  |  |  |  | 备注
[6 empty] | 综合单价 | 合价 | 其中
[8 empty] | 人工费 | 机械费 | 暂估价
访客预约；支持预约访客信息包括：姓名、性别、手机号码、证件类型、证件号码、车牌号、访客单位、来访事由、来访时间、离开时间、来访区域、被访人、备注等信息。 ★设备支持通过身份证内照片与现场抓拍人员照片比对进行身份核验，支持低照度且无外部补光环境下可以完成人证比对，人脸识别距离：0.2m-1m，人证比对时间＜1s。 设备支持读取IC卡或访客二维码作为访客凭证，支持发放访客IC卡或二维码在授权门禁上开门，支持扫描访客二维码进行访客签离。 设备支持外接打印机打印访客凭条，打印内容包括：二维码、访客图像、访客姓名、证件号、来访时间、接待部门、接待人员等信息；
| 4.2 | 多业务节点服务器 |  |  | 0
49 | 030501013003 | 多业务节点服务器（或超融合服务器） | 硬件参数：规格：2U，CPU：1颗GOLD 6226R 2.9 GHz（16C），内存：2*32GB DDR4 2933，系统盘：1*240GB SATA SSD，缓存盘：1*960GB，数据盘：4*4TB，标配盘位数：8，电源：白金，冗余电源，接口：4千兆电口+2万兆光口。 | 台 | 3
本页小计
【表10.2.2-16】
分部分项工程清单与计价表
单位(专业)工程名称:浙江教育大厦部分设备及基础配套设施维修改造项目-视频安防监控系统安装工程 | [5 empty] | 标段: |  |  | 第50页 共88页
序号 | 项目编码 | 项目名称 | 项目特征 | 计量 单位 | 工程量 | 金 额 (元) |  |  |  |  | 备注
[6 empty] | 综合单价 | 合价 | 其中
[8 empty] | 人工费 | 机械费 | 暂估价
50 | 030501017005 | 服务器虚拟化软件 | ★云计算管理平台，和底层资源池部分的（计算虚拟化、存储虚拟化、网络虚拟化）均为同一厂商品牌提供，并可以支持扩展同一品牌的网络和安全虚拟化（虚拟应用防火墙、虚拟应用负载均衡等）功能组件，以保障平台的扩展性和兼容性（需提供通过序列号方式扩展产品功能的截图，并加盖厂商公章） ★为保障云平台的领先性和成熟度，需满足以下资质： 云平台厂商需入围Gartner《超融合基础设施软件魔力象限》。 云平台厂商需为中国云安全联盟理事单位之一。 云平台厂商需为云计算标准工作组成员单位。 超融合软件获得数据中心联盟颁发的云计算超融合架构可信评估证书。 为保障企业云安全能力的成熟度与技术程度，云平台厂商需获得CS-CMMI5云安全能力成熟度集成认证。 （附证书或证明文件，复印件加盖公章。） | 套 | 3
本页小计
【表10.2.2-16】
分部分项工程清单与计价表
单位(专业)工程名称:浙江教育大厦部分设备及基础配套设施维修改造项目-视频安防监控系统安装工程 | [5 empty] | 标段: |  |  | 第51页 共88页
序号 | 项目编码 | 项目名称 | 项目特征 | 计量 单位 | 工程量 | 金 额 (元) |  |  |  |  | 备注
[6 empty] | 综合单价 | 合价 | 其中
[8 empty] | 人工费 | 机械费 | 暂估价
51 | 030501017006 | 网络虚拟化软件 | ★支持管理网、业务网、数据通信网（VXLAN）和存储网复用相同物理网口。推荐两个或四个网口聚合，最多支持8个网口聚合。网口复用后，支持对不同网络平面进行流量控制和VLAN隔离。（提供产品功能截图，并加盖公章） ★超融合需提供网络可视化组件，可在图形化界面上观察到所有虚拟机的流量走向与访问关系，包括源IP、目的IP、访问次数、服务类型等。（提供产品功能截图，并加盖公章） ★超融合能够提供端口镜像功能，支持将超融合内部网络流量镜像到内部虚拟机、nfv、外部安全设备进行流量审计,可联动同一品牌的安全态势感知平台进行流量检测。（提供产品功能截图，并加盖公章） | 套 | 3
本页小计
【表10.2.2-16】
分部分项工程清单与计价表
单位(专业)工程名称:浙江教育大厦部分设备及基础配套设施维修改造项目-视频安防监控系统安装工程 | [5 empty] | 标段: |  |  | 第52页 共88页
序号 | 项目编码 | 项目名称 | 项目特征 | 计量 单位 | 工程量 | 金 额 (元) |  |  |  |  | 备注
[6 empty] | 综合单价 | 合价 | 其中
[8 empty] | 人工费 | 机械费 | 暂估价
52 | 030501017007 | 存储虚拟化软件 | ★分布式存储能够提供超高性能，性能随着节点数增加而线性增长，三节点集群能够提供百万级IOPS和12GB/s以上的带宽能力。（提供产品功能截图，并加盖公章） ★支持条带化功能，实现分布式raid0的性能提升效果，并且支持以虚拟磁盘为单位设置不同的条带数。（提供产品功能截图，并加盖公章） ★支持数据重建优先级调整，在故障数据重新恢复时，可由用户指定优先重建的虚拟机，保证重要的业务优先恢复数据的安全性。（提供产品功能截图，并加盖公章） ★支持数据重建智能保护业务性能，可以对数据重建速度进行智能限速，避免数据重建过程中IO性能占用导致对业务的性能造成影响。（提供产品功能截图，并加盖公章） | 套 | 3
本页小计
【表10.2.2-16】
分部分项工程清单与计价表
单位(专业)工程名称:浙江教育大厦部分设备及基础配套设施维修改造项目-视频安防监控系统安装工程 | [5 empty] | 标段: |  |  | 第53页 共88页
序号 | 项目编码 | 项目名称 | 项目特征 | 计量 单位 | 工程量 | 金 额 (元) |  |  |  |  | 备注
[6 empty] | 综合单价 | 合价 | 其中
[8 empty] | 人工费 | 机械费 | 暂估价
53 | 030501012003 | 超融合交换机 | 1. ▲10/100/1000Base-T以太网端口≥8个，10G SFP光口≥12个；交换容量≥1.28Tbps/12.8Tbps，包转发率≥480Mpps；需提供官网截图及链接证明 2. ★支持M-LAG技术，跨设备链路聚合（非堆叠技术实现），要求配对的设备有独立的控制平面，要求提供工信部或其下属实验室出具的第三方测试报告，测试结果需能证明M-LAG主备协商成功，链路状态正常。 3. 支持基于终端类型自动识别结果，禁止非法终端(例如私接路由器)接入；提供工信部或其下属实验室出具的第三方测试报告截图及复印件，测试结果需能证明交换机可正确识别各个终端类型，且可拒绝异常类型终端入网； 4. 支持禁止通过内网PC端进行私接随身WiFi共享；提供功能截图证明； 5. 支持基于交换机端口组实现通过检测设备供电特征，有无要电防止仿冒设备接入；要求提供工信部或其下属实验室出具的提供第三方检测报告； 6. ★为防备感染病毒终端入网后病毒在内网中扩散，需支持在交换机上创建东西向流量安全策略，实现全网安全风险拦截；要求提供工信部或其下属实验室出具的第三方测试报告截图及复印件，测试结果需证明被测交换机在管理平台管理下具备防御终端 | 台 | 2
本页小计
【表10.2.2-16】
分部分项工程清单与计价表
单位(专业)工程名称:浙江教育大厦部分设备及基础配套设施维修改造项目-视频安防监控系统安装工程 | [5 empty] | 标段: |  |  | 第54页 共88页
序号 | 项目编码 | 项目名称 | 项目特征 | 计量 单位 | 工程量 | 金 额 (元) |  |  |  |  | 备注
[6 empty] | 综合单价 | 合价 | 其中
[8 empty] | 人工费 | 机械费 | 暂估价
病毒扩散功能，可在交换机上创建东西向安全策略，测试结果为通过。 7. ★为了满足网络安全建设需求，交换机需满足《信息安全技术交换机安全技术要求 GA/T 684-2007》，提供公安部质量监督检测中心出具的与之对应的检测报告复印件； 8. 所投交换机需具备中国质量认证中心颁发的CCC认证证书 9. 为保障产品后期服务质量，设备生产制造商需具备GB/T27922-2011售后服务认证证书，且达到“五星级”，提供证书复印件证明
54 | 030501007002 | 光纤模块（万兆） | SFP-XG-SX-MM850-D SFP+ 万兆模块(850nm,300m,LC) | 台 | 12
55 | 030502009005 | 光纤跳线 | 1)、双芯光纤跳线。高质量的光缆和出厂前已经过精密处理的连接头。 2)、LC-LC双工，需采用精工陶瓷插芯 3)、外护套：阻燃LSZH。插入损耗≤0.2dB。 4）需通过3D测试（通过顶点偏移、曲率半径、光纤高度）；并提供国内第三方检测机构（泰尔或威尔克）的检测报告。 5)、认证：需提供国内第三方检测机构（泰尔、威尔克或信产部）关于跳线单体满足插损要求的检测报告。 | 条 | 12
| 4.3 | 安防核心网络 |  |  | 0
本页小计
【表10.2.2-16】
分部分项工程清单与计价表
单位(专业)工程名称:浙江教育大厦部分设备及基础配套设施维修改造项目-视频安防监控系统安装工程 | [5 empty] | 标段: |  |  | 第55页 共88页
序号 | 项目编码 | 项目名称 | 项目特征 | 计量 单位 | 工程量 | 金 额 (元) |  |  |  |  | 备注
[6 empty] | 综合单价 | 合价 | 其中
[8 empty] | 人工费 | 机械费 | 暂估价
56 | 030501012006 | 安防汇聚交换机 | 1. ▲千兆光口≥24个，10/100/1000Base-T（复用）≥4个，10G SFP光口≥4个；交换容量≥432Gbps/4.32Tbps，包转发率≥156Mpps/168Mpps；需提供官网截图及链接证明 2. ★支持M-LAG技术，跨设备链路聚合（非堆叠技术实现），要求配对的设备有独立的控制平面，要求提供工信部或其下属实验室出具的第三方测试报告，测试结果需能证明M-LAG主备协商成功，链路状态正常。 3. 支持基于终端类型自动识别结果，禁止非法终端(例如私接路由器)接入；提供工信部或其下属实验室出具的第三方测试报告截图及复印件，测试结果需能证明交换机可正确识别各个终端类型，且可拒绝异常类型终端入网； 4. 支持禁止通过内网PC端进行私接随身WiFi共享；提供功能截图证明； 5. 支持基于交换机端口组实现通过检测设备供电特征，有无要电防止仿冒设备接入；要求提供工信部或其下属实验室出具的提供第三方检测报告； 6. ★为防备感染病毒终端入网后病毒在内网中扩散，需支持在交换机上创建东西向流量安全策略，实现全网安全风险拦截；要求提供工信部或其下属实验室出具的第三方测试报告截 | 台 | 1
本页小计
【表10.2.2-16】
分部分项工程清单与计价表
单位(专业)工程名称:浙江教育大厦部分设备及基础配套设施维修改造项目-视频安防监控系统安装工程 | [5 empty] | 标段: |  |  | 第56页 共88页
序号 | 项目编码 | 项目名称 | 项目特征 | 计量 单位 | 工程量 | 金 额 (元) |  |  |  |  | 备注
[6 empty] | 综合单价 | 合价 | 其中
[8 empty] | 人工费 | 机械费 | 暂估价
图及复印件，测试结果需证明被测交换机在管理平台管理下具备防御终端病毒扩散功能，可在交换机上创建东西向安全策略，测试结果为通过。 7. ★为了满足网络安全建设需求，交换机需满足《信息安全技术交换机安全技术要求 GA/T 684-2007》，提供公安部质量监督检测中心出具的与之对应的检测报告复印件； 8. 所投交换机需具备中国质量认证中心颁发的CCC认证证书 9. 为保障产品后期服务质量，设备生产制造商需具备GB/T27922-2011售后服务认证证书，且达到“五星级”，提供证书复印件证明
57 | 030501007006 | 光纤模块 | SFP 千兆单模光模块，单模，1310nm，最大传输距离 10km，接头类型：LC | 台 | 12
58 | 030502009008 | 光纤跳线 | 1)、双芯光纤跳线。高质量的光缆和出厂前已经过精密处理的连接头。 2)、LC-LC双工，需采用精工陶瓷插芯 3)、外护套：阻燃LSZH。插入损耗≤0.2dB。 4）需通过3D测试（通过顶点偏移、曲率半径、光纤高度）；并提供国内第三方检测机构（泰尔或威尔克）的检测报告。 5)、认证：需提供国内第三方检测机构（泰尔、威尔克或信产部）关于跳线单体满足插损要求的检测报告。 | 条 | 24
本页小计
【表10.2.2-16】
分部分项工程清单与计价表
单位(专业)工程名称:浙江教育大厦部分设备及基础配套设施维修改造项目-视频安防监控系统安装工程 | [5 empty] | 标段: |  |  | 第57页 共88页
序号 | 项目编码 | 项目名称 | 项目特征 | 计量 单位 | 工程量 | 金 额 (元) |  |  |  |  | 备注
[6 empty] | 综合单价 | 合价 | 其中
[8 empty] | 人工费 | 机械费 | 暂估价
| 五 | 视频显示与操控台 |  |  | 0
本页小计
【表10.2.2-16】
分部分项工程清单与计价表
单位(专业)工程名称:浙江教育大厦部分设备及基础配套设施维修改造项目-视频安防监控系统安装工程 | [5 empty] | 标段: |  |  | 第58页 共88页
序号 | 项目编码 | 项目名称 | 项目特征 | 计量 单位 | 工程量 | 金 额 (元) |  |  |  |  | 备注
[6 empty] | 综合单价 | 合价 | 其中
[8 empty] | 人工费 | 机械费 | 暂估价
59 | 030506007003 | 超窄边LCD拼接屏 | LCD显示单元为：55“超窄边液晶屏；物理分辨率达到1920×1080，响应时间≤8ms。 LCD显示单元物理拼缝≤3.5mm，亮度达到600cd/㎡，对比度达到1200:1，图像显示清晰度≥950TVL，亮度鉴别等级为11级。提供公安部检测报告复印件。 LCD显示单元通过CCC、CE、CB、FCC检测认证，并提供CCC、CE、CB、FCC认证证书。 LCD显示单元具备能效等级为1级的CQC节能认证证书、CEC环境I型认证证书。 ★无需额外配置分配器或矩阵，液晶显示单元本身支持VGA、DVI、HDMI和DP四种信号中任意一种信号输入，均能通过HDMI或者DP环出，且信号环通级数达到35级，最后一级显示无噪点。（提供封面具有CMA、ilac-MRA、CNAS标志的权威检测机构的检测报告复印件） ★拼接屏具有解析总数据量不超过3840 x 2160的任意分辨率信源的功能。（提供封面具有CMA、ilac-MRA、CNAS标志的权威检测机构的检测报告复印件） ★拼接屏具有实时分析当前画面亮度分布比例，自动调整亮度值的功能，具有动态调节画面对比度，可提高 | 台 | 9
本页小计
【表10.2.2-16】
分部分项工程清单与计价表
单位(专业)工程名称:浙江教育大厦部分设备及基础配套设施维修改造项目-视频安防监控系统安装工程 | [5 empty] | 标段: |  |  | 第59页 共88页
序号 | 项目编码 | 项目名称 | 项目特征 | 计量 单位 | 工程量 | 金 额 (元) |  |  |  |  | 备注
[6 empty] | 综合单价 | 合价 | 其中
[8 empty] | 人工费 | 机械费 | 暂估价
暗阶画面亮度，增强暗画面显示细节的功能。（提供封面具有CMA、ilac-MRA、CNAS标志的权威检测机构的检测报告复印件） ★为保护环境要求，液晶拼接屏需满足中国电器电子产品有害物质限制使用的要求，并提供中国质量认证中心产品认证证书。 ★★LCD产品制造商作为起草单位参与国家标准GA/T 1084-2020《大型活动用拼接显示系统通用规范》的起草 ★LCD显示单元具备智能光感护眼功能,液晶单元可自动识别环境光强弱,根据环境光变化调节屏幕亮度，需提供国家知识产权局颁发的大屏拼接墙光线感应装置专利证书。 ★防浪涌抗干扰: 1.交流电源输入/输出端口：线对地抗脉冲干扰达到±2KV，线对线抗脉冲干扰达到±1KV； 2.视频输入/输出端口（BNC/SDI）：线对地抗脉冲干扰达到±2KV。（提供封面具有CMA、ilac-MRA、CNAS标志的权威检测机构的检测报告） ★液晶拼接屏必须采用整机设计，严禁使用飞线屏（供货时如果发现飞线屏，业主有权取消中标资格），显示屏具备完整后壳，不得以支架或挡板替代，无任何裸露在外的电路线，
本页小计
【表10.2.2-16】
分部分项工程清单与计价表
单位(专业)工程名称:浙江教育大厦部分设备及基础配套设施维修改造项目-视频安防监控系统安装工程 | [5 empty] | 标段: |  |  | 第60页 共88页
序号 | 项目编码 | 项目名称 | 项目特征 | 计量 单位 | 工程量 | 金 额 (元) |  |  |  |  | 备注
[6 empty] | 综合单价 | 合价 | 其中
[8 empty] | 人工费 | 机械费 | 暂估价
整体美观大方，而且产品符合检测规范，可提供国家级检测机构出具的检测报告里的样品照片佐证。 LCD显示单元支持U盘点播，内置MPEG、JPEG和RealMedia解码器，支持点播U盘、移动硬盘中的视频、图片、音频或文本资源。视频：支持TS、3g2、avi、mkv、mov、mp4、mpg、tp等文件。音频：支持mp3、wma、m4a、wav、aac等文件。图片：支持jpg、bmp、png等文件。文本：支持txt文件。 ★★液晶拼接屏菜单中可自定义划分0-255灰阶为10、20或50段，针对不同屏幕不同灰阶色差做精细化调节（提供封面具有CMA、ilac-MRA、CNAS标志的权威检测机构的检测报告复印件） ★★液晶拼接屏支持画面同步开关功能，打开同步开关后能够解决不同行屏幕间播放快速运动画面撕裂问题（提供封面具有CMA、ilac-MRA、CNAS标志的权威检测机构的检测报告复印件） ★★液晶拼接屏支持实时检测输入信号的刷新频率，动态调节背光PWM波频率，确保输入信号源和背光PWM波频率同频，解决摩尔纹问题（提供封面具有CMA、ilac-MRA、CNAS标志的权威检测机构的检测报告复印件）
本页小计
【表10.2.2-16】
分部分项工程清单与计价表
单位(专业)工程名称:浙江教育大厦部分设备及基础配套设施维修改造项目-视频安防监控系统安装工程 | [5 empty] | 标段: |  |  | 第61页 共88页
序号 | 项目编码 | 项目名称 | 项目特征 | 计量 单位 | 工程量 | 金 额 (元) |  |  |  |  | 备注
[6 empty] | 综合单价 | 合价 | 其中
[8 empty] | 人工费 | 机械费 | 暂估价
★★液晶拼接屏支持遥控器一键给所有屏幕分配不同ID编号，同时支持在所有屏幕拥有不同ID时遥控器可以任意选中1块屏幕或多块屏幕进行操作（提供封面具有CMA、ilac-MRA、CNAS标志的权威检测机构的检测报告复印件） ★★所投LCD拼接屏制造商应具有较强的实验室检测能力，具备低温环境GB/T 2423.1-2008 5.2和IEC60068-2-1:2007 5.2标准的测试能力，能够出具CNAS检测报告。（提供国家认可的中心实验室认证证书复印件及体现检测范围内容项）
60 | 030506007004 | LCD支架 | 支架均采用SPCC优质冷轧钢板保障质量的源头；表面采用静电喷塑工艺，喷塑固化温度180-210度，涂层厚度80-100微米，对高防腐要求产品还可选择阴极电泳底漆工艺，防腐耐锈。 | 副 | 1
本页小计
【表10.2.2-16】
分部分项工程清单与计价表
单位(专业)工程名称:浙江教育大厦部分设备及基础配套设施维修改造项目-视频安防监控系统安装工程 | [5 empty] | 标段: |  |  | 第62页 共88页
序号 | 项目编码 | 项目名称 | 项目特征 | 计量 单位 | 工程量 | 金 额 (元) |  |  |  |  | 备注
[6 empty] | 综合单价 | 合价 | 其中
[8 empty] | 人工费 | 机械费 | 暂估价
61 | 030502009009 | 线缆 | 输入：不少于4路HDMII，支持最大分辨率4K 输出：不少于2路DVI/2路HDMI，支持最大分辨率1920*1080@60Hz 支持输入/输出扩展板卡灵活配置 显示功能：组合/开窗/叠加/缩放/跨屏；任意比例、尺寸画面裁切；字符叠加支持字符颜色、大小、位置参数设置；支持最大16个开窗；支持硬件可视化输出显示；支持软件预监；支持多种场景模式编排 接口：1*RJ45，10/100M自适应；1*RS232 | 条 | 9
本页小计
【表10.2.2-16】
分部分项工程清单与计价表
单位(专业)工程名称:浙江教育大厦部分设备及基础配套设施维修改造项目-视频安防监控系统安装工程 | [5 empty] | 标段: |  |  | 第63页 共88页
序号 | 项目编码 | 项目名称 | 项目特征 | 计量 单位 | 工程量 | 金 额 (元) |  |  |  |  | 备注
[6 empty] | 综合单价 | 合价 | 其中
[8 empty] | 人工费 | 机械费 | 暂估价
62 | 030501013004 | 视频解码器 | 采用嵌入式架构，专用Linux系统，使用DSP解码。为了设备稳定可靠运行，不得采用工控机或者PC机的X86架构。 具有16个HDMI输出接口、1个VGA输入接口、1个DVI输入接口、2个USB口、1个语音对讲输入、1个语音对讲输出、16个音频输出、8个报警输入、8个报警输出、1个RS485接口、8个CVBS输出接口（通过转接头实现）、1个RS232接口，2个千兆网口、2个光口。样机采用AC220V电源供电。 具有1个电源指示灯、1个VGA信号接入指示灯和1个DVI信号接入指示灯 ★★支持对输入的视频画面进行90°、180°、270°旋转显示。（提供封面具有CNAS认证标识的公安部报告证明。） ★★设备接入具有智能行为分析功能的摄像机，可解码显示智能行为分析信息，包括移动侦测、越界入侵、区域入侵、起身离开等，并上传报警信息。（提供封面具有CNAS认证标识的公安部报告证明。） ★★支持前端接入智能摄像机，直连前端人脸检测设备，可实时展示人脸检测结果，包括年龄、性别、是否戴眼镜等人脸属性信息；属性直接叠加画面显示。（提供封面具有CNAS认证标识的公安部报告证明。） ★★支持黑白名单功能，可设置256 | 台 | 1
本页小计
【表10.2.2-16】
分部分项工程清单与计价表
单位(专业)工程名称:浙江教育大厦部分设备及基础配套设施维修改造项目-视频安防监控系统安装工程 | [5 empty] | 标段: |  |  | 第64页 共88页
序号 | 项目编码 | 项目名称 | 项目特征 | 计量 单位 | 工程量 | 金 额 (元) |  |  |  |  | 备注
[6 empty] | 综合单价 | 合价 | 其中
[8 empty] | 人工费 | 机械费 | 暂估价
个黑白名单；当设置白名单时，只允许白名单IP访问设备；当设置黑名单时，黑名单内IP无法访问设备（提供封面具有CNAS认证标识的公安部报告证明。） ★★输入信号接入解码器后上墙显示，支持YUV422上墙显示；（提供封面具有CNAS认证标识的公安部报告证明。） ★★支持PC 软件客户端、WEB 浏览器客户端、平台客户端、IPAD、可视化触控平台方式访问管理。（提供封面具有CNAS认证标识的公安部报告证明） ★★设备可通过RTSP协议、ONVIF协议接入前端设备的视频流。为保证前期项目兼容性，需要能接入海康威视私有协议（SDK）。（提供封面具有CNAS认证标识的公安部报告证明。）（！！！括号部分删除使用。写入标底此句话斟酌使用，其中海康私有协议具有强控标性，但容易被质疑，解释可以说前期项目中有海康产品！！！） ★支持通过VGA视频输入接口接入分辨率为1920*1080(60Hz)、1680*1050(60Hz)、1600*1200(60Hz)、1440*900(60Hz)、1366*768(60Hz)、1280*1024(60Hz)、1280*960(60Hz)、1280*1024(50Hz)、1280*800(60Hz)、1024*768(60Hz)、1280*720(60Hz
本页小计
【表10.2.2-16】
分部分项工程清单与计价表
单位(专业)工程名称:浙江教育大厦部分设备及基础配套设施维修改造项目-视频安防监控系统安装工程 | [5 empty] | 标段: |  |  | 第65页 共88页
序号 | 项目编码 | 项目名称 | 项目特征 | 计量 单位 | 工程量 | 金 额 (元) |  |  |  |  | 备注
[6 empty] | 综合单价 | 合价 | 其中
[8 empty] | 人工费 | 机械费 | 暂估价
)、1280*720(50Hz)、800*600(60Hz)的视频图像并显示（提供封面具有CNAS认证标识的公安部报告证明。） 支持客户端软件设置底色，当无解码画面时，设置输出显示该底色。（提供封面具有CNAS认证标识的公安部报告证明。） 可通过客户端软件将显示窗口在多个显示屏间进行拖动或跨屏显示，并可调节显示窗口大小。（提供封面具有CNAS认证标识的公安部报告证明） 支持视频轮巡功能，并可在客户端软件设置轮巡计划。（提供封面具有CNAS认证标识的公安部报告证明） 支持通过客户端软件对接入的云台进行控制；通过RS-485接口连接键盘实现键盘接入的云台进行控制。（提供封面具有CNAS认证标识的公安部报告证明。） 可通过客户端软件对设备进行恢复出厂设置。 支持NTP校时及客户端软件手动校时两种校时方式（提供封面具有CNAS认证标识的公安部报告证明。） 音频解码格式支持G.722、G.711A、G.726、G711U、MPEG2-L2、AAC。（提供封面具有CNAS认证标识的公安部报告证明。） 设备通过高温、低温、恒定湿热试验（高温55±2℃，低温-10±3℃，持
本页小计
【表10.2.2-16】
分部分项工程清单与计价表
单位(专业)工程名称:浙江教育大厦部分设备及基础配套设施维修改造项目-视频安防监控系统安装工程 | [5 empty] | 标段: |  |  | 第66页 共88页
序号 | 项目编码 | 项目名称 | 项目特征 | 计量 单位 | 工程量 | 金 额 (元) |  |  |  |  | 备注
[6 empty] | 综合单价 | 合价 | 其中
[8 empty] | 人工费 | 机械费 | 暂估价
续时间2H；相对湿度90%~95%、温度40±2℃，持续时间48H）。（提供封面具有CNAS认证标识的公安部报告证明。）
本页小计
【表10.2.2-16】
分部分项工程清单与计价表
单位(专业)工程名称:浙江教育大厦部分设备及基础配套设施维修改造项目-视频安防监控系统安装工程 | [5 empty] | 标段: |  |  | 第67页 共88页
序号 | 项目编码 | 项目名称 | 项目特征 | 计量 单位 | 工程量 | 金 额 (元) |  |  |  |  | 备注
[6 empty] | 综合单价 | 合价 | 其中
[8 empty] | 人工费 | 机械费 | 暂估价
63 | 030501013005 | 视频监控网络键盘 | ★Android操作系统（需在公安部检验报告复印件中体现） 屏幕尺寸：10.1英寸 屏幕类型：触控屏 ★分辨率要求：1280*720（需在公安部检验报告复印件中体现) ★屏幕区和摇杆区采用可拆分结构，摇杆和触控屏可分离使用。（需在公安部检验报告复印件中体现） ★支持添加设备数量≥8000（需在公安部检验报告复印件中体现) ★两级用户权限，支持32个用户，1个admin管理员用户和31个操作员用户（需在公安部检验报告复印件中体现) 支持上下、左右、变倍和抓图四维控制功能。 支持有线和无线Wifi网络连接 支持DC12V±25%供电，支持POE供电（需在公安部检验报告复印件中体现)； 支持4路1080P视频解码显示 最大16画面分割显示 支持在触摸屏幕上预览前端图像 ★支持DVI和HDMI接口外接显示设备实现图像预览（需在公安部检验报告复印件中体现)； 支持音频输入/出口 支持2个USB口 支持接入DVR、DVS、NVR、网络摄像机、球机设备 ★支持切换前端输入通道或输入组 | 台 | 1
本页小计
【表10.2.2-16】
分部分项工程清单与计价表
单位(专业)工程名称:浙江教育大厦部分设备及基础配套设施维修改造项目-视频安防监控系统安装工程 | [5 empty] | 标段: |  |  | 第68页 共88页
序号 | 项目编码 | 项目名称 | 项目特征 | 计量 单位 | 工程量 | 金 额 (元) |  |  |  |  | 备注
[6 empty] | 综合单价 | 合价 | 其中
[8 empty] | 人工费 | 机械费 | 暂估价
到解码器、视频综合平台等设备，支持画面分割、场景切换、轮巡显示、开/关显示窗口、窗口漫游、放到/缩小等功能。（需在公安部检验报告复印件中体现)； ★支持在键盘显示屏上显示电视墙当前整体布局。（需在公安部检验报告复印件中体现) 连接云台设备时，可通过摇杆或触控屏实现云台设备控制功能，支持预置位、自动巡航、模式路径、光圈调节、变焦、雨刷、灯光等功能。 支持U盘升级及导入、导出配置文件 支持以excel批量导入通道列表 支持抓图、录像功能，文件保存至U盘或上传至FTP服务器 支持语音对讲 ★开机时间≤35秒（需在公安部检验报告复印件中体现)； ★延时≤190毫秒（需在公安部检验报告复印件中体现)；
64 | 030501013006 | 客户端工作站 | 1.英特尔酷睿十代i7、内存16G，存储硬盘1T+256G固态、256g独立显卡、24"液晶显示器、配套键盘鼠标 | 台 | 1
本页小计
【表10.2.2-16】
分部分项工程清单与计价表
单位(专业)工程名称:浙江教育大厦部分设备及基础配套设施维修改造项目-视频安防监控系统安装工程 | [5 empty] | 标段: |  |  | 第69页 共88页
序号 | 项目编码 | 项目名称 | 项目特征 | 计量 单位 | 工程量 | 金 额 (元) |  |  |  |  | 备注
[6 empty] | 综合单价 | 合价 | 其中
[8 empty] | 人工费 | 机械费 | 暂估价
65 | 030507014001 | 消控中心操作台 | 1、2联操作台，参考尺寸：2400*900*750mm（长*宽*高） 2、材质：冷轧钢板，厚度不低于1.2mm，表面防锈，酸洗，磷化，静电喷塑 4、结构：拼装结构，缝隙不大于3mm 5、键盘抽屉抽拉不小于10000次 6、前面板通风率不少于50%，支持前后开门 7、操作台外观、颜色、尺寸须按装饰要求进行定制 | 台 | 1
66 | 030507014003 | 消控中心操作椅 | 与操作台配套 | 把 | 3
| 六、 | 消控机房&弱电间装修工程 |  |  | 0
67 | 030507007001 | 现有机房吊顶拆除 | 天花吊顶拆除 | m2 | 38.00
68 | 011302001001 | 吊顶以上涂刷防尘防静电涂料 | 3遍，天花以上所有区域 | m2 | 38.00
69 | 011302001003 | 吊顶轻钢龙骨安装 | 50＊1mm,加长吊杆3.0米 | m2 | 38.00
70 | 011302001002 | 铝质金属微孔天花安装 | 600*600*0.8mm，含吸音薄层 | m2 | 38.00
71 | 011302001005 | 天花收口条 | L型 | m | 45.00
72 | 011407002001 | 机房地板以下涂刷防尘防静电涂料 | 3遍，地板以下所有区域 | m2 | 38.00
本页小计
【表10.2.2-16】
分部分项工程清单与计价表
单位(专业)工程名称:浙江教育大厦部分设备及基础配套设施维修改造项目-视频安防监控系统安装工程 | [5 empty] | 标段: |  |  | 第70页 共88页
序号 | 项目编码 | 项目名称 | 项目特征 | 计量 单位 | 工程量 | 金 额 (元) |  |  |  |  | 备注
[6 empty] | 综合单价 | 合价 | 其中
[8 empty] | 人工费 | 机械费 | 暂估价
73 | 011407002002 | 地板以下橡塑保温板 | 20mm,B1级 | m2 | 38.00
74 | 011407002003 | 铝泊 | 0.5mm，黑色胶条密封处理 | m2 | 38.00
75 | 011104004001 | 地板支架安装（含弱电间） | 20cm高 | m2 | 75.00
76 | 011105007001 | 地板钢质边支架安装（含弱电间） | 50*5 | m | 115.00
77 | 011104004002 | 抗静电地板（含弱电间） | 600＊600＊35mm, | m2 | 75.00
78 | 011104004004 | 静电地板台阶 |  | 项 | 1
79 | 011104004005 | 防水墙及安装附件 | 空调区域 | 项 | 1
80 | 011105007002 | 踢脚线 | 不锈钢80mm*10mm拉丝内衬石膏板 | m | 35.00
81 | 011104004006 | 玻璃隔断 | 12mm防火玻璃隔制 | m2 | 9.00
82 | 011407001001 | 墙面乳胶漆（含弱电间） |  | m2 | 276.00
83 | 010802003001 | 木质防火门 | 2100*900 | 樘 | 1
84 | 010801006001 | 闭门器 |  | 个 | 1
85 | 010801006002 | 地板吸盘 | 单爪 | 只 | 1
86 | 030701003001 | 空调、机柜 | 5#角钢焊制，根据设备实际尺寸现场加工制作 | 台 | 3
本页小计
【表10.2.2-16】
分部分项工程清单与计价表
单位(专业)工程名称:浙江教育大厦部分设备及基础配套设施维修改造项目-视频安防监控系统安装工程 | [5 empty] | 标段: |  |  | 第71页 共88页
序号 | 项目编码 | 项目名称 | 项目特征 | 计量 单位 | 工程量 | 金 额 (元) |  |  |  |  | 备注
[6 empty] | 综合单价 | 合价 | 其中
[8 empty] | 人工费 | 机械费 | 暂估价
87 | 030412001001 | Led平板灯 | 600*600 | 套 | 12
88 | 030412001002 | 应急LED平板灯 | 600*600 | 套 | 4
89 | 030412001003 | 消防应急疏散指示灯 |  | 套 | 1
90 | 030411001003 | 电线管安装 | 16mm/20mm/25mm | m | 50.00
91 | 030411006001 | 接线、分线盒安装 | 86型 | 个 | 20
92 | 030411001004 | 金属软管安装 | 25/50 | m | 20.00
93 | 030411004003 | 电线管穿线 | ZRBVR2.5mm2 | m | 200.00
94 | 030411004004 | 电线管穿线 | ZRBVR3*4mm2 | m | 200.00
95 | 030411004005 | 空调连接电电线 | YJV-6mm2*5 | m | 10.00
96 | 030411004006 | UPS输入输出连接电缆 | YJV-16mm2*4+6mm2*1 | m | 10.00
97 | 030411004007 | 市电输入连接电缆 | YJV-35mm2*4+16mm2*1 | m | 50.00
98 | 030404035001 | 市电国标插座安装 | 10A | 个 | 3
99 | 030404035002 | 开关面板 |  | 个 | 4
100 | 030404018003 | 附件 |  | 批 | 1
| 七、 | 微模块冷通道系统 |  |  | 0
本页小计
【表10.2.2-16】
分部分项工程清单与计价表
单位(专业)工程名称:浙江教育大厦部分设备及基础配套设施维修改造项目-视频安防监控系统安装工程 | [5 empty] | 标段: |  |  | 第72页 共88页
序号 | 项目编码 | 项目名称 | 项目特征 | 计量 单位 | 工程量 | 金 额 (元) |  |  |  |  | 备注
[6 empty] | 综合单价 | 合价 | 其中
[8 empty] | 人工费 | 机械费 | 暂估价
| 7.1 | 微模块机柜 |  |  | 0
本页小计
【表10.2.2-16】
分部分项工程清单与计价表
单位(专业)工程名称:浙江教育大厦部分设备及基础配套设施维修改造项目-视频安防监控系统安装工程 | [5 empty] | 标段: |  |  | 第73页 共88页
序号 | 项目编码 | 项目名称 | 项目特征 | 计量 单位 | 工程量 | 金 额 (元) |  |  |  |  | 备注
[6 empty] | 综合单价 | 合价 | 其中
[8 empty] | 人工费 | 机械费 | 暂估价
101 | 030502001006 | IT机柜 | 1、IT机柜宽600±1（mm），深1400±1（mm），高2000±1(mm)，配置含1个1U理线架、2组垂直理线板、2个PDU安装板、1昂同通道密封组件。 2、★机柜前门为单开玻璃门，材质为钢化玻璃，开门角度不小于130°，柜门玻璃占比大于70，机柜应采用隐藏式弹门装置开门，需提供第三方检测报告证明。 3、机柜箱体及内部钣金件结构件无明显变形，各个紧固件连接应牢固可靠、无松动。 4、★机柜要求采用高强度的优质冷轧钢板，主体骨架采用≥2.0mm厚材料，其它≥1.2mm厚材料；机柜承重层板材料采用≥1.5mm厚材料；需提供第三方检测报告证明。 5、外观表面:机柜的外观应光洁平整，不得有明显的凹凸不平或机械损伤，不得有裂纹、毛刺、破坏性压痕或严重锈蚀等缺陷，机柜各零部件有涂镀层，角规U立柱显示U位数标识。 6、★机柜前部具有冷风通道，机柜后部具有热风通道，机柜门装有密封胶条，需提供第三方检测报告证明。 7、★机柜具备通道高温告警自动弹门，消防联动自动弹门；需提供第三方检测报告证明。 8、★机柜内部具备氛围灯灯光颜色与状态联动功能,可通过机柜开关门状 | 台 | 2
本页小计
【表10.2.2-16】
分部分项工程清单与计价表
单位(专业)工程名称:浙江教育大厦部分设备及基础配套设施维修改造项目-视频安防监控系统安装工程 | [5 empty] | 标段: |  |  | 第74页 共88页
序号 | 项目编码 | 项目名称 | 项目特征 | 计量 单位 | 工程量 | 金 额 (元) |  |  |  |  | 备注
[6 empty] | 综合单价 | 合价 | 其中
[8 empty] | 人工费 | 机械费 | 暂估价
态、系统告警状态、人体感应的变化显示不同灯带颜色，需提供第三方检测报告证明。
本页小计
【表10.2.2-16】
分部分项工程清单与计价表
单位(专业)工程名称:浙江教育大厦部分设备及基础配套设施维修改造项目-视频安防监控系统安装工程 | [5 empty] | 标段: |  |  | 第75页 共88页
序号 | 项目编码 | 项目名称 | 项目特征 | 计量 单位 | 工程量 | 金 额 (元) |  |  |  |  | 备注
[6 empty] | 综合单价 | 合价 | 其中
[8 empty] | 人工费 | 机械费 | 暂估价
102 | 030502001007 | 管控柜 | 1、管控机柜宽600±1（mm），深1400±1（mm），高2000±1(mm)，前门支持10寸触摸屏安装，并应配置智慧门锁，具备远程开门/指纹/刷卡/密码/应急机械开锁等多种组合开门方式。 2、机柜前门为单开玻璃门，材质为钢化玻璃，开门角度不小于130°，柜门玻璃占比大于70%。 3、外观表面:机柜的外观应光洁平整，不得有明显的凹凸不平或机械损伤，不得有裂纹、毛刺、破坏性压痕或严重锈蚀等缺陷，机柜各零部件有涂镀层，角规U立柱显示U位数标识。 4、机柜具备通道高温告警自动弹门，消防联动自动弹门。 5、机柜内部氛围灯安装于灯槽内部，灯槽采用铝型材，灯罩采用PC材料 ，氛围灯具备人体感应自动亮灯功能。 6、机柜内部具备氛围灯灯光颜色与状态联动功能,可通过机柜开关门状态、系统告警状态、人体感应的变化显示不同灯带颜色。 7、★机柜智能门锁具备指示灯，上锁状态亮蓝灯，认证通过亮绿灯、认证失败亮红灯；需提供第三方检测报告证明。 8、★机柜智能门禁支持一键上锁、监控平台远程上锁、柜门关闭后自动落锁等上锁方式，长时间未上锁自动告警。 | 台 | 1
本页小计
【表10.2.2-16】
分部分项工程清单与计价表
单位(专业)工程名称:浙江教育大厦部分设备及基础配套设施维修改造项目-视频安防监控系统安装工程 | [5 empty] | 标段: |  |  | 第76页 共88页
序号 | 项目编码 | 项目名称 | 项目特征 | 计量 单位 | 工程量 | 金 额 (元) |  |  |  |  | 备注
[6 empty] | 综合单价 | 合价 | 其中
[8 empty] | 人工费 | 机械费 | 暂估价
103 | 030502002009 | 1U封板 | 1U封板，用于机柜冷热风道隔离，免工具、快拆设计 | 个 | 60
104 | 030502002010 | 轻载层板 | 承载IT设备承重100KG | 个 | 3
105 | 030502002011 | L型导轨 | 承载没有导轨的设备,承重50KG | 副 | 6
106 | 030411003005 | 600宽M型线槽 | 适配600柜宽，安装于机柜顶部，用于强弱电走线；每个机柜配置2个； | 个 | 6
| 7.2 | UPS系统 |  |  | 0
本页小计
【表10.2.2-16】
分部分项工程清单与计价表
单位(专业)工程名称:浙江教育大厦部分设备及基础配套设施维修改造项目-视频安防监控系统安装工程 | [5 empty] | 标段: |  |  | 第77页 共88页
序号 | 项目编码 | 项目名称 | 项目特征 | 计量 单位 | 工程量 | 金 额 (元) |  |  |  |  | 备注
[6 empty] | 综合单价 | 合价 | 其中
[8 empty] | 人工费 | 机械费 | 暂估价
107 | Z030508002001 | 20kVA机架式UPS | 1、★纯在线式双变换UPS产品；UPS主机容量20kVA，根据用户现场情况，可选择采用立式安装或嵌入19英寸标准机柜的机架式安装，机架式安装时高度≤3U，提供制造厂商盖章的设备彩页证明材料证明。 2、兼容可立可卧安装，面板LCD重力感应自动切换横屏或竖屏显示 (可手动或自动模式) 。提供制造厂商盖章的设备彩页证明材料证明。 3、★为了适应用户现场配电，UPS主机要求支持三进三出、三进单出，该功能需要现场验证，投标时要求提供制造厂商盖章的设备彩页证明材料。以及实现各种工作模式的应用图片、设置和接线的详细说明佐证。 4、UPS主机尺寸（机架安装时）应满足：宽度≤440mm，深度≤700mm，高度≤130mm。 5、★具有LCD+LED指示的操作界面，实时记录工作状态和运行信息，管理更加直观；操作界面要求配备手动双键开关机按钮，防止误操作发生。要求提供生产厂家盖章的显示面板实物照片证明材料 。 6、★为了满足现场配电要求，便于设备实现不断电的前提下进行主机维护更换，主机和配电采取分离设计，UPS主机可采用搭载市电、旁路、输出与维护旁路四个断路器的配电箱，且 | 台 | 1
本页小计
【表10.2.2-16】
分部分项工程清单与计价表
单位(专业)工程名称:浙江教育大厦部分设备及基础配套设施维修改造项目-视频安防监控系统安装工程 | [5 empty] | 标段: |  |  | 第78页 共88页
序号 | 项目编码 | 项目名称 | 项目特征 | 计量 单位 | 工程量 | 金 额 (元) |  |  |  |  | 备注
[6 empty] | 综合单价 | 合价 | 其中
[8 empty] | 人工费 | 机械费 | 暂估价
配电箱应具有示意配电开关电气关系，风格与主机保持一致。投标方需提供所投产品生产厂家盖章的实物照片证明。 7、数字化并机：并机通讯接口板采用SLOT插槽设计，单机和并机可灵活切换，方便备库存，支持并机单用、扩容、冗余、双母线等多种工作制式；支持用户无须拆机现场单机升级成并机。 8、高性能指标： （1）整机UPS效率： 100%阻性负载：≥94% 50%阻性负载：≥92% 30%阻性负载：≥90% （2）输出功率因素： 输出有功功率应 ≥额定容量×0.9 kW/kVA即输出PF≥0.9，输出端可带更多负载；要求提供泰尔检验报告证明。 （3）输入电流谐波： 100%非线性负载：＜5%， 50%非线性负载：＜8%， 30%非线性负载：＜11%； （4）过载能力：125%负载维持10分钟。 要求提供泰尔检验报告证明。 9、★蓄电池品牌需与主机为同一品牌，方便用户统一管理和维护设备。
本页小计
【表10.2.2-16】
分部分项工程清单与计价表
单位(专业)工程名称:浙江教育大厦部分设备及基础配套设施维修改造项目-视频安防监控系统安装工程 | [5 empty] | 标段: |  |  | 第79页 共88页
序号 | 项目编码 | 项目名称 | 项目特征 | 计量 单位 | 工程量 | 金 额 (元) |  |  |  |  | 备注
[6 empty] | 综合单价 | 合价 | 其中
[8 empty] | 人工费 | 机械费 | 暂估价
108 | Z030508003001 | 电池 | 1、★配置免维护密封铅酸蓄电池，规格为:12V 100AH ，采用高可靠的专业阀控密封式设计，有效确保电池不漏（渗）液、无酸雾、不腐蚀。 2、★铅酸蓄电池需提供泰尔认证。 3、★提供蓄电池循环测试报告,具备阻燃特性。 4、蓄电池应具备有效抵抗极板腐蚀；卓越的大电流放电特性，可靠的快速充电性能，优越的深度放电恢复能力，确保电池的使用寿命，浮充设计寿命可达6年以上（25℃）； 5、蓄电池应采用优质高纯度材料，每月小于4％的自放电电流，减轻客户电池维护工作； | 台 | 32
109 | Z030508003003 | 电池柜 | 满足32节配置，含电池连接线，含一个3P/100A直流空开 | 台 | 1
| 7.3 | 配电系统 |  |  | 0
本页小计
【表10.2.2-16】
分部分项工程清单与计价表
单位(专业)工程名称:浙江教育大厦部分设备及基础配套设施维修改造项目-视频安防监控系统安装工程 | [5 empty] | 标段: |  |  | 第80页 共88页
序号 | 项目编码 | 项目名称 | 项目特征 | 计量 单位 | 工程量 | 金 额 (元) |  |  |  |  | 备注
[6 empty] | 综合单价 | 合价 | 其中
[8 empty] | 人工费 | 机械费 | 暂估价
110 | 080608003001 | 20K一体化配电模块（电量仪版） | 1.市电输入：100A/3P 2.UPS控制：UPS输入63A/3P,UPS输出63A/3P，UPS维修旁路63A/4P 3.市电分配：8个32A/1P分配 4.UPS分配:8个32A/1P分配 5.空调分配：3个40A/1P分配；1个40A/3P分配 6.接线方式：端子排、铜排 7.防雷:C级浪涌保护,带防雷开关32A/4P 8.空开为良信品牌，配套20K三进三出UPS 9.具备主路配电监控 10.总高6U | 台 | 1
111 | 030404035003 | 12口32A竖装PDU | 输入32A，输出8位国标10A+2位国标16A+2位新国标10A五孔插座、接线盒、指示灯、左侧安装、蓝色 | 个 | 3
112 | 030404035004 | 12口32A竖装PDU | 输入32A，输出8位国标10A+2位国标16A+2位新国标10A五孔插座、接线盒、指示灯、右侧安装、黑色 | 个 | 3
113 | 030502010006 | PDU配线¦1T4 | 1、线材线径3×6mm2 | 套 | 1
| 7.4 | 制冷系统 |  |  | 0
本页小计
【表10.2.2-16】
分部分项工程清单与计价表
单位(专业)工程名称:浙江教育大厦部分设备及基础配套设施维修改造项目-视频安防监控系统安装工程 | [5 empty] | 标段: |  |  | 第81页 共88页
序号 | 项目编码 | 项目名称 | 项目特征 | 计量 单位 | 工程量 | 金 额 (元) |  |  |  |  | 备注
[6 empty] | 综合单价 | 合价 | 其中
[8 empty] | 人工费 | 机械费 | 暂估价
114 | 030701003002 | 机架式空调KHCA-X13 | 1、靠近热源就近冷却，全显热比设计 2、R410A，环保制冷剂，标配电加热与排水泵 3、直流变频压缩机、电子膨胀阀，EC离心风机 4、高度10U 5、单相电源供电220V,1PH,50Hz 6、风量为2200m3/h 7、湿膜加湿3Kg/h，加热功率2kW，带冷凝水排水泵,点浸式水浸传感器 8、走管方式：下走管 | 台 | 1
115 | 030411004008 | 空调配线¦X13单相三线_7米 | 1、配线线径3×6mm2，线长7米，线长最大支持2拖8布局； 2、适用X13机架式空调； | 套 | 1
本页小计
【表10.2.2-16】
分部分项工程清单与计价表
单位(专业)工程名称:浙江教育大厦部分设备及基础配套设施维修改造项目-视频安防监控系统安装工程 | [5 empty] | 标段: |  |  | 第82页 共88页
序号 | 项目编码 | 项目名称 | 项目特征 | 计量 单位 | 工程量 | 金 额 (元) |  |  |  |  | 备注
[6 empty] | 综合单价 | 合价 | 其中
[8 empty] | 人工费 | 机械费 | 暂估价
116 | 030701003004 | 机房空调 | 12.3kw单冷邮电柜机停电再启动机能 遇到停电的场合，无论多久，一旦电力恢复，空调机即以停电前模式自动恢复运转。 电压变动对应机能 ＋10％到-22％范围内正常运转，当电压抵于-22％时，空调自动保护停机，当电压恢复到-22％以上时，自动恢复运转。 室外机耐腐蚀处理 耐腐蚀处理热交换翅片，抵御酸雨、盐份的侵蚀，延长机器寿命。-22％以上时，自动恢复运转。 长配管设计 冷煤配管长度最大可达50cm,最大高低差可达30m。 全年制冷 室外温度即使降到-5℃，也可正常制冷运转。 长效过滤网 采用长效过滤网设计，只需每年清洗一次，大大减少了无人机站的日常维护量（尘埃浓度基准为0.15mg/m3，空气污染严重时清洁周期将随之缩短） （监控接口板为选配件） 先进的远距离监控技术,可把各机站内空调的运转状况传送到远端的用户监控中心；用户不仅可以实现对空调的远距离监视，还可实现空调的远距离控制操作。 | 台 | 1
本页小计
【表10.2.2-16】
分部分项工程清单与计价表
单位(专业)工程名称:浙江教育大厦部分设备及基础配套设施维修改造项目-视频安防监控系统安装工程 | [5 empty] | 标段: |  |  | 第83页 共88页
序号 | 项目编码 | 项目名称 | 项目特征 | 计量 单位 | 工程量 | 金 额 (元) |  |  |  |  | 备注
[6 empty] | 综合单价 | 合价 | 其中
[8 empty] | 人工费 | 机械费 | 暂估价
| 7.5 | 动环监控系统 |  |  | 0
117 | 030501017008 | 智能配电监测软件 | 配电主路数据监测接口软件，采用电量仪表 | 套 | 1
118 | 030501017009 | UPS监控软件 | UPS数据和工作状态监测接口软件 | 套 | 1
119 | 030501017010 | 精密空调监控软件 | 精密空调数据和工作状态监测接口软件 | 套 | 1
120 | Z030503012001 | 温湿度采集器 | 机房环境的高精度数字式温湿度传感器，-45℃~+125℃的精度在±0.5℃，±5%RH ,Modbus RTU通讯,抗干扰性强，稳定可靠，OLED显示,双RJ45接口，首尾串接，支持2路干接点采集。 | 个 | 3
121 | 030501017011 | 温湿度监测软件 | 温湿度模块数据监测接口软件 | 套 | 3
122 | Z030503012002 | 不定位漏水控制器 | 检测漏水状态，通过漏水感应线检测到漏水后，通过采集器输出一个继电器报警信号，灵敏度可调，报警干接点输出，DC12V供电，支持蜂鸣器告警 | 个 | 1
123 | Z030503012003 | 不定位漏水感应线 | 与不定位漏液控制器搭配使用，线长10米，据微模块大小周长选配 | 条 | 1
124 | 030501017012 | 漏水报警监测软件 | 漏水报警监测接口软件 | 套 | 1
125 | Z030503012004 | 烟雾传感器 | 红外光电传感器、断电复位、防尘防虫抗白光、金属屏蔽罩，抗射频干扰 | 套 | 2
126 | 030501017013 | 消防报警监测软件 | 消防报警监测接口软件 | 套 | 2
本页小计
【表10.2.2-16】
分部分项工程清单与计价表
单位(专业)工程名称:浙江教育大厦部分设备及基础配套设施维修改造项目-视频安防监控系统安装工程 | [5 empty] | 标段: |  |  | 第84页 共88页
序号 | 项目编码 | 项目名称 | 项目特征 | 计量 单位 | 工程量 | 金 额 (元) |  |  |  |  | 备注
[6 empty] | 综合单价 | 合价 | 其中
[8 empty] | 人工费 | 机械费 | 暂估价
127 | Z030503012006 | 门禁开关量输入模块（8柜内） | 1、机柜数量8个内选用（不含空调柜）； 2、预制后的开关量采集模块，含1个IO模块（16路开关量输入采集)、结构件、端子排； 3、用于配套扩展机柜开关门状态的开关量采集； | 个 | 1
128 | 030507008013 | 200万红外半球型网络摄像机 | 1/2.8英寸CMOS，200万像素红外半球网络摄像机，POE供电 | 台 | 1
129 | 030507008014 | 摄像机配套支架 | 配套 | 台 | 1
130 | 030507013001 | 8路NVR网络硬盘录像机 | 1U机架式，2盘位，支持8路IPC接入，支持最大1200W高清网络视频的预览、存储与回放 | 台 | 1
131 | 030507013002 | 硬盘(监控级) | 2TB监控专用硬盘 | 块 | 1
132 | 030501017014 | 视频系统管理软件 | 视频系统管理接口软件 | 套 | 1
本页小计
【表10.2.2-16】
分部分项工程清单与计价表
单位(专业)工程名称:浙江教育大厦部分设备及基础配套设施维修改造项目-视频安防监控系统安装工程 | [5 empty] | 标段: |  |  | 第85页 共88页
序号 | 项目编码 | 项目名称 | 项目特征 | 计量 单位 | 工程量 | 金 额 (元) |  |  |  |  | 备注
[6 empty] | 综合单价 | 合价 | 其中
[8 empty] | 人工费 | 机械费 | 暂估价
133 | 030501004004 | 动环监控一体化控制主机 | 1、★数据采集主机与屏幕一体化设计，不占用机架空间， 显示屏幕采用10寸触摸屏。提供证明文件。 2、★一体监控主机支持2路10/100网口高可靠冗余设计；支持SD卡扩展;须集成RS485（不少于4路），支持RS232/RS485（不少于2路）复用，支持 DI（不少于6路以上）接口；支持1路USB接口；支持电源灯、故障灯、状态灯、指示灯；提供第三方检测报告。 | 套 | 1
本页小计
【表10.2.2-16】
分部分项工程清单与计价表
单位(专业)工程名称:浙江教育大厦部分设备及基础配套设施维修改造项目-视频安防监控系统安装工程 | [5 empty] | 标段: |  |  | 第86页 共88页
序号 | 项目编码 | 项目名称 | 项目特征 | 计量 单位 | 工程量 | 金 额 (元) |  |  |  |  | 备注
[6 empty] | 综合单价 | 合价 | 其中
[8 empty] | 人工费 | 机械费 | 暂估价
134 | 030501017015 | 动环监控标准软件 | 1、▲软件系统应采用Linux操作系统，支持B/S或C/S架构，在网络的任何位置支持10个以上客户端同时访问；必须支持 Web 方式进行远程配置，配置内容包 括设备接入、北向协议等；提供彩页加盖公章证明。 2、制冷系统：监控空调回送风情况、运行状况，空调各部件（如压缩机、风机、加热器、加湿器、去湿器、滤网等）的运行状态与参数。 3、门禁系统：监测机房门的进出记录和门禁状态，支持人脸、指纹、刷卡、密码等多种开门认证方式，支持单向或双向刷卡开门方式。 4、视频功能：支持在机房内安装摄像头，可进行视频图像监视，动环监控系统集成视频查看功能。 5、★告警功能：支持用户自定义设置阈值和告警条件，当有故障或参数异常，系统会实时告警；告警级别可支持7个级别设置；告警内容包含事件的告警开始时间、告警结束时间、告警设备、告警内容、确认人等信息；在设备详情页中自动高亮显示告警测点；用户可自定义设置告警推送方式、推送人员、推送规则；需提供第三方检测报告。 6、★告警收敛功能：出现多种告警情况时，可快速定位主要故障点，并上报主要故障告警；需提供第三方检 | 套 | 1
本页小计
【表10.2.2-16】
分部分项工程清单与计价表
单位(专业)工程名称:浙江教育大厦部分设备及基础配套设施维修改造项目-视频安防监控系统安装工程 | [5 empty] | 标段: |  |  | 第87页 共88页
序号 | 项目编码 | 项目名称 | 项目特征 | 计量 单位 | 工程量 | 金 额 (元) |  |  |  |  | 备注
[6 empty] | 综合单价 | 合价 | 其中
[8 empty] | 人工费 | 机械费 | 暂估价
测报告。
135 | 030501017016 | 手机APP接口软件 | 支持通过手机专用android/IOS APP访问实现微模块监控系统 | 套 | 1
136 | 030501007007 | SD卡 | 用于主机扩展历史数据存储容量 | 块 | 1
137 | Z030503012007 | 4G短信告警器 | GSM\CDMA短信猫，支持CSD、短信和拨号上网功能、支持中文英文短信、支持APN/VPDN、支持AES加密，全网通，仅支持RS232通讯 | 个 | 1
138 | 030507001001 | 声光报警器 | 全红色塑料壳，装在冷通道前门右上方 | 套 | 1
139 | 030501012007 | 24口百兆PoE交换机 | 24*10/100 Base-TX以太网端口,2*100/1000 Base-X SFP光口(Combo)，支持POE+,整机最大输出: 190W，支持网关协议，单路交流供电 | 台 | 1
| 八、 | 其它不可预见部分 |  |  | 0
140 | 030501013007 | 消防设备移位、搬迁及调试 | 即消防中心消防主控设备、线缆进行移机、搬迁及二次调试 | 项 | 1
141 | 030501013008 | 安防设备、管线拆除 | 即对现有楼层公区摄像机、线缆进行拆除 | 处 | 29
142 | 030501013009 | 楼层弱电井内杂物清理、照明修复 | 即各楼弱电井内杂物清理、照明修复 | 处 | 11
143 | 011615001001 | 安装孔洞开凿 | 垂直、水平桥架安装孔洞（150×150mm） | 个 | 20
本页小计
【表10.2.2-16】
分部分项工程清单与计价表
单位(专业)工程名称:浙江教育大厦部分设备及基础配套设施维修改造项目-视频安防监控系统安装工程 | [5 empty] | 标段: |  |  | 第88页 共88页
序号 | 项目编码 | 项目名称 | 项目特征 | 计量 单位 | 工程量 | 金 额 (元) |  |  |  |  | 备注
[6 empty] | 综合单价 | 合价 | 其中
[8 empty] | 人工费 | 机械费 | 暂估价
144 | 030501013010 | 施工临时防护 | 按施工区域进行灵活配置 | 项 | 1
145 | 030501004005 | 建筑垃圾清理外运 | 定期 | 项 | 1
本页小计
合计

## 7_表10_2_2-16 施工技术措施项目清单与计价表
【表10.2.2-16】
施工技术措施项目清单与计价表
单位(专业)工程名称:浙江教育大厦部分设备及基础配套设施维修改造项目-视频安防监控系统安装工程 | [5 empty] | 标段: |  |  | 第1页 共1页
序号 | 项目编码 | 项目名称 | 项目特征 | 计量 单位 | 工程量 | 金 额 (元) |  |  |  |  | 备注
[6 empty] | 综合单价 | 合价 | 其中
[8 empty] | 人工费 | 机械费 | 暂估价
|  | [请输入分部名称] |  |  | 0
本页小计
合计

## 7_表10_2_2-20 施工组织（总价）措施项目清单与
【表10.2.2-20】
施工组织（总价）措施项目清单与计价表
工程名称:视频安防监控系统安装工程 |  |  | 标段: | 第1页 共1页
序号 | 项目编号 | 项目名称 | 计算基础 | 费率 (%) | 金额 (元) | 备注
1 | 031302001001 | 安全文明施工费
1.1 |  | 安全文明施工基本费
2 | Z03130200801 | 提前竣工增加费
3 | 031302004001 | 二次搬运费
4 | 031302005001 | 冬雨季施工增加费
5 |  | 其他施工组织措施费
合 计

## 7_表10_2_2-29 主要工日一览表
【表10.2.2-29】
主要工日一览表
工程名称:视频安防监控系统安装工程 |  |  | 标段: |  | 第1页 共1页
序号 | 工日名称（类别） | 单位 | 数量 | 单价(元) | 合价（元） | 备注
1 | 二类人工 | 工日
2 | 三类人工 | 工日

## 7_表10_2_2-31 主要材料和工程设备一览表
【表10.2.2-31】
主要材料和工程设备一览表
工程名称:视频安防监控系统安装工程 |  |  |  | 标段: |  | 第1页 共5页
序号 | 名称、规格、型号 | 单位 | 数量 | 单价(元) | 合价（元） | 备注
1 | 1U封板 | 个
2 | 600宽M型线槽 | 个
3 | L型导轨 | 个
4 | 轻载层板 | 个
5 | Led平板灯 | 套
6 | 应急LED平板灯 | 套
7 | 成套灯具 | 套
8 | RVV2*1.0 | m
9 | RVV3*2.5mm | m
10 | YJV-16mm2*4+6mm2*1 | m
11 | YJV-35mm2*4+16mm2*1 | m
12 | YJV-6mm2*5 | m
13 | ZRBVR3*4mm2 | m
14 | ZRBVR2.5mm2 | m
15 | 6类非屏蔽双绞线 | m
16 | 06芯室外单模光缆 | m
17 | 12芯室内单模光缆 | m
18 | 6类管理跳线 | 条
19 | 光纤跳线 | 条
20 | PVC20mmDN20 | m
21 | 刚性阻燃管DN25 | m
22 | PE32mmDN32 | m
23 | 25/50 | m
24 | 市电国标插座安装 | 个
25 | 接线盒 | 个
26 | 室外安防箱 | 个
27 | 楼层电源箱 | 个
28 | 光纤配线架 | 个
29 | 弱电桥架CT100*100综合 | m
【表10.2.2-31】
主要材料和工程设备一览表
工程名称:视频安防监控系统安装工程 |  |  |  | 标段: |  | 第2页 共5页
序号 | 名称、规格、型号 | 单位 | 数量 | 单价(元) | 合价（元） | 备注
30 | 布放尾纤 | 根
31 | 理线架 | 个
32 | 机房空调 | 台(套)
33 | 机架式空调KHCA-X13 | 台(套)
34 | 空调、机柜 | 台(套)
35 | IT机柜(机架) | 个
36 | 机柜(机架) | 个
37 | 管控柜(机架) | 个
38 | 6类水晶头 | 个
39 | 动环监控一体化控制主机 | 台
40 | 客户端工作站 | 台
41 | 24口POE安防接入交换机 | 台
42 | 24口百兆PoE交换机 | 台
43 | SFP 千兆单模光模块 | 台
44 | 光纤模块（万兆） | 台
45 | 安防汇聚交换机 | 台
46 | 流媒体服务器 | 台
47 | 网络服务器 | 台
48 | 网络设备 | 台
49 | 网络设备8口POE安防接入交换机 | 台
50 | 视频解码器 | 台
51 | 超融合交换机 | 台
52 | 32寸液晶监视器 | 台
53 | 55“超窄边液晶屏 | 台
54 | 16路硬盘录像机 | 台
55 | 200万红外半球型网络摄像机 | 台
56 | 8路NVR网络硬盘录像机 | 台
57 | 周界视频摄像机 | 台
58 | 周界警戒录像机 | 台
【表10.2.2-31】
主要材料和工程设备一览表
工程名称:视频安防监控系统安装工程 |  |  |  | 标段: |  | 第3页 共5页
序号 | 名称、规格、型号 | 单位 | 数量 | 单价(元) | 合价（元） | 备注
59 | 室内一体化球机 | 台
60 | 室内半球 | 台
61 | 室内半球（支持监听） | 台
62 | 室外枪机 | 台
63 | 拾音器 | 台
64 | 摄像机配套支架 | 台
65 | 枪机支架 | 台
66 | 球机支架 | 台
67 | 电梯摄像机 | 台
68 | UPS监控软件 | 套
69 | 动环监控标准软件 | 套
70 | 存储虚拟化软件 | 套
71 | 手机APP接口软件 | 套
72 | 智能配电监测软件 | 套
73 | 服务器虚拟化软件 | 套
74 | 消防报警监测软件 | 套
75 | 温湿度监测软件 | 套
76 | 漏水报警监测软件 | 套
77 | 精密空调监控软件 | 套
78 | 网络虚拟化软件 | 套
79 | 视频监控授权模块 | 套
80 | 视频系统管理软件 | 套
81 | 车辆出入管理模块 | 套
82 | 软件 | 套
83 | 开关面板 | 个
84 | 铝箔保温软管 | m
85 | 12口32A竖装PDU | 个
86 | 电源转换器 | 个
87 | 光纤耦合器 | 个
【表10.2.2-31】
主要材料和工程设备一览表
工程名称:视频安防监控系统安装工程 |  |  |  | 标段: |  | 第4页 共5页
序号 | 名称、规格、型号 | 单位 | 数量 | 单价(元) | 合价（元） | 备注
88 | 电池柜 | 台
89 | 20K一体化配电模块（电量仪版） | 台
90 | 20kVA机架式UPS | 台
91 | 蓄电池 | 个
92 | ISC-Education教育综合安防管理平台 | 台
93 | LCD支架 | 台
94 | 视频监控网络键盘 | 台
95 | 4G短信告警器 | 套
96 | 不定位漏水感应线 | 套
97 | 不定位漏水控制器 | 套
98 | 声光报警器 | 套
99 | 温湿度采集器 | 套
100 | 烟雾传感器 | 套
101 | 门禁开关量输入模块（8柜内） | 套
102 | 出入口相关设备 | 台
103 | 摄像机立杆 | 台
104 | PDU电源 | 台
105 | 消控中心操作台 | 台
106 | 光纤连接 | 芯
107 | 辅材 | 项
108 | 磁盘阵列一体机（含400T企业级硬盘） | 台
109 | 32T企业级硬盘 | 台
110 | 线缆 | 条
111 | 消控中心操作椅 | 把
112 | 现有机房吊顶拆除 | m2
113 | 静电地板台阶 | 项
114 | 防水墙及安装附件 | 项
115 | 地板吸盘 | 只
116 | 附件 | 批
【表10.2.2-31】
主要材料和工程设备一览表
工程名称:视频安防监控系统安装工程 |  |  |  | 标段: |  | 第5页 共5页
序号 | 名称、规格、型号 | 单位 | 数量 | 单价(元) | 合价（元） | 备注
117 | 建筑垃圾清理外运 | 项
118 | 施工临时防护 | 项
119 | 安防设备、管线拆除 | 处
120 | 楼层弱电井内杂物清理、照明修复 | 处
121 | 消防设备移位、搬迁及调试 | 项
122 | 安装孔洞开凿 | 个
123 | SD卡 | 块
124 | 硬盘(监控级) | 块
125 | 空调配线¦X13单相三线_7米 | 套
126 | PDU配线¦1T4 | 套
127 | 地板钢质边支架安装（含弱电间） | m
128 | 地板支架安装（含弱电间） | m2
129 | 铝质金属微孔天花安装 | m2
130 | 弱电手孔 | 个
131 | 地板以下橡塑保温板 | m2

## 7_表10_2_2-32 主要机械台班一览表
【表10.2.2-32】
主要机械台班一览表
工程名称:视频安防监控系统安装工程 |  |  | 标段: |  | 第1页 共1页
序号 | 机械名称、规格、型号 | 单位 | 数 量 | 单价(元) | 合价（元） | 备注
1 | 手持式万用表50000计数 | 台班
2 | 彩色监视器 | 台班
3 | 笔记本电脑 | 台班
4 | 对讲机（一对） | 台班
5 | 线号打印机 | 台班
6 | 手持光损耗测试仪 | 台班
7 | 汽车式起重机8t | 台班
8 | 汽车式起重机20t | 台班
9 | 叉式起重机3t | 台班
10 | 叉式起重机5t | 台班
11 | 载货汽车4t | 台班
12 | 载货汽车5t | 台班
13 | 载货汽车8t | 台班
14 | 机动翻斗车1t | 台班
15 | 干混砂浆罐式搅拌机20000L | 台班
16 | 木工圆锯机500mm | 台班
17 | 木工压刨床单面600mm | 台班
18 | 电动空气压缩机0.6m3/min | 台班
19 | 工程车小型 | 台班
20 | 液压起重机 | 台班
21 | 砂轮切割机 φ400 | 台班
22 | 混凝土振捣器平板式 | 台班
23 | 混凝土振捣器插入式 | 台班
24 | 网络分析仪全频段 | 台班
25 | 工业用真有效值万用表 | 台班
26 | 数字万用表PS-56 | 台班
27 | 弧焊机 综合 | 台班