## 表10.2.2-12 招标控制价费用表
【表10.2.2-12】
预算费用表
工程名称：丽水市实验学校丽阳校区新建笼式足球场及周边场地修建项目 |  |  |  |  | 第 1 页 共 1 页
序号 | 工程名称 | 金额(元) | 其中：（元） |  |  |  | 备注
|  |  | 暂估价 | 安全文明施工基本费 | 规费 | 税金
1 | 单项工程 | 1637260.96 |  | 11237.68 | 22170.46 | 135186.68
1.1 | 市政工程 | 1582760.22 |  | 10905.68 | 20886.77 | 130686.62
1.2 | 安装工程 | 54500.74 |  | 332 | 1283.69 | 4500.06
合计 |  | 1637261 |  | 11237.68 | 22170.46 | 135186.68

## 表10.2.2-13 单项工程招标控制价费用表【单项工程】
【表10.2.2-13】
单项工程预算费用表
工程名称：单项工程 |  | 标段： | 第 1 页 共 1 页
序号 | 费用名称 | 计算公式 | 金额（元） | 备注
1 | 分部分项工程费 | ∑（分部分项工程数量×综合单价） | 1435055.1
1.1 | 其中：人工费+机械费 | ∑分部分项（人工费+机械费） | 101199.75
2 | 措施项目费 |  | 44848.72
2.1 | 施工技术措施项目 | ∑（技术措施工程数量×综合单价） | 32906.6
2.1.1 | 其中：人工费+机械费 | ∑技措项目（人工费+机械费） | 14813.94
2.2 | 施工组织措施项目 | 按实际发生项之和进行计算 | 11942.12
2.2.1 | 其中：安全文明施工基本费 |  | 11237.68
3 | 其他项目费
3.1 | 暂列金额 | 3.1.1+3.1.2+3.1.3
3.1.1 | 标化工地增加费 | 按招标文件规定额度列计
3.1.2 | 优质工程增加费 | 按招标文件规定额度列计
3.1.3 | 其他暂列金额 | 按招标文件规定额度列计
3.2 | 暂估价 | 3.2.1+3.2.2+3.2.3
3.2.1 | 材料（工程设备）暂估价 | 按招标文件规定额度列计(或计入综合单价)
3.2.2 | 专业工程暂估价 | 按招标文件规定额度列计
3.2.3 | 专项技术措施暂估价 | 按招标文件规定额度列计
3.3 | 计日工 | 3.3.1+3.3.2+3.3.3
3.4 | 施工总承包服务费 | 3.4.1+3.4.2
3.4.1 | 专业发包工程管理费
3.4.2 | 甲供材料设备管理费
4 | 规费 | ∑计算基数×费率 | 22170.46
5 | 增值税 | ∑计算基数×费率 | 135186.68
预算合计 |  | 1+2+3+4+5 | 1637260.96

## 表10.2.2-29 主要工日一览表【单项工程】
【表10.2.2-29】
主要工日一览表
工程名称：单项工程 |  |  | 标段： |  | 第 1 页 共 1 页
序号 | 工日名称（类别） | 单位 | 数量 | 单价（元） | 合价(元) | 备注
1 | 一类人工 | 工日 | 45.4387 | 135 | 6134.22
2 | 二类人工 | 工日 | 381.5604 | 146 | 55707.81
3 | 三类人工 | 工日 | 56.4516 | 168 | 9483.88

## 表10.2.2-31 主要材料和工程设备一览表【单项工程】
【表10.2.2-31】
主要材料和工程设备一览表
工程名称：单项工程 |  |  | 标段： |  | 第 1 页 共 3 页
序号 | 名称、规格、型号 | 单位 | 数量 | 单价（元） | 合价(元) | 备注
1 | 热轧光圆钢筋 综合 | t | 0.36499 | 3196 | 1166.5
2 | 镀锌角钢 | t | 0.00486 | 4316 | 20.98
3 | 扁钢 Q235B 4×45 | kg | 1.456 | 3.442 | 5.01
4 | 镀锌角钢 | kg | 0.208 | 4.316 | 0.9
5 | 镀锌扁钢 综合 | kg | 2.2503 | 4.416 | 9.94
6 | 型钢 综合 | kg | 211.558 | 3.333 | 705.12
7 | 中厚钢板 综合 | kg | 0.19 | 3.374 | 0.64
8 | 中厚钢板 综合 | t | 1.0108 | 3374 | 3410.59
9 | 镀锌角钢 | t | 0.01346 | 4316 | 58.09
10 | 普通硅酸盐水泥 P·O 42.5综合 | kg | 2305.272706 | 0.454 | 1046.59
11 | 白色硅酸盐水泥 425#、二级白度 | kg | 15.0026 | 0.743 | 11.15
12 | 白砂 细砂 | t | 35.36 | 260 | 9193.6
13 | 黄砂 净砂 | t | 8.6118 | 83.3 | 717.36
14 | 卵石 综合 | t | 6.7279 | 47.38 | 318.77
15 | 碎石 垫层用 | t | 1305.016567 | 44.37 | 57903.59
16 | 园林用卵石 φ3-5cm | t | 1.2504 | 60.87 | 76.11
17 | 混凝土实心砖 190×90×53 MU10 | 千块 | 5.9919 | 334 | 2001.29
18 | 干混地面砂浆 DS M15.0 | kg | 1820.7 | 0.248 | 451.53
19 | 干混地面砂浆 DS M20.0 | kg | 1944.8544 | 0.253 | 492.05
20 | 干混抹灰砂浆 DP M20.0 | kg | 4690.6019 | 0.256 | 1200.79
21 | 干混砌筑砂浆 DM M10.0 | kg | 2603.7924 | 0.235 | 611.89
22 | 锈石花岗岩 2cm厚 | m2 | 51.9086 | 84.07 | 4363.96
23 | 603毛面花岗岩 30厚 | m2 | 71.4 | 106 | 7568.4
24 | 黄锈石火烧面花岗岩 3cm厚 | m2 | 176.46 | 128 | 22586.88
25 | 汽油 综合 | kg | 1.3887 | 8.19 | 11.37
26 | PE实壁管 DN200 | m | 30.45 | 108 | 3288.6
27 | 铜芯塑料绝缘线 BVR4 | m | 34.9143 | 3.467 | 121.05
28 | 603火烧板花岗岩盖板 8cm厚，中间开线性孔 | m2 | 83.46 | 360 | 30045.59
29 | 电 | kW·h | 76.7615 | 0.638 | 48.97
30 | 水 | m3 | 165.9655 | 3.35 | 555.98
31 | 木模板 | m3 | 1.5837 | 1664 | 2635.27
32 | 黄锈石花岗岩树池侧石 100×200，斜边处理 | m | 9.09 | 77 | 699.93
33 | 黄锈石花岗岩树池侧石 250×200，斜边处理 | m | 40.905 | 191 | 7812.86
34 | 安溪红花岗岩平石（火烧面） 400×150×1000 | m | 39.895 | 210 | 8377.95
35 | 603毛面花岗岩侧石 100×100 | m | 38.38 | 18.29 | 701.97
【表10.2.2-31】
主要材料和工程设备一览表
工程名称：单项工程 |  |  | 标段： |  | 第 2 页 共 3 页
序号 | 名称、规格、型号 | 单位 | 数量 | 单价（元） | 合价(元) | 备注
36 | 603毛面花岗岩侧石 50×50 | m | 6.767 | 15 | 101.51
37 | 原有金属围网拆除利旧，安装至北区活动场地，含拆除、搬运、安装等所有费用 | m2 | 297.6 | 25 | 7440
38 | 成品木质起掷弧，白漆面，材质采用防腐木，高100×宽112起至282，含制作、安装、油漆、预埋件及五金配件等所有费用 | 个 | 1 | 350 | 350
39 | 跳远助跑道更换硬木起跳板，采用1.22米长硬木，断面10cm×34cm，含采购、安装及五金配件等所有费用 | 根 | 2 | 450 | 900
40 | 运动型足球场人工草坪（含界面处理层） | m2 | 2515 | 200 | 503000
41 | 种植土回填，营养土占30%，含运输、摊铺等所有费用 | m3 | 16.18 | 30.97 | 501.09
42 | 成品双杠，含采购、运输、安装及五金配件等所有费用 | 套 | 1 | 2300 | 2300
43 | 成品高低杠，含采购、运输、安装及五金配件等所有费用 | 套 | 1 | 1500 | 1500
44 | 成品肋木，含采购、运输、安装及五金配件等所有费用 | 套 | 1 | 4100 | 4100
45 | 成品五人制标准足球门架，含采购、安装、网及五金配件等所有费用 | 套 | 3 | 3850 | 11550
46 | 18厚EPDM塑胶地面（含基层处理） | m2 | 79 | 280 | 22120
47 | 13厚EPDM塑胶地面（含基层处理） | m2 | 754 | 220 | 165880
48 | 笼式足球场围网，4.5厚φ100钢管立柱、水平杆，围栏网包塑丝径3.8，网孔50×50，含制作、安装、开启门扇、固定螺栓、U型扁铁卡、护栏网、钢材、油漆及五金配件等所有费用 | m2 | 893.1 | 130 | 116103
49 | 非泵送商品混凝土 C20 | m3 | 9.191 | 338 | 3106.56
50 | 非泵送商品混凝土 C25 | m3 | 631.3232 | 347 | 219069.16
51 | 非泵送商品混凝土 C25 | m3 | 0.3287 | 356 | 117.02
52 | 角钢 | kg | 19.964 | 3.342 | 66.72
53 | 不锈钢管 φ30 | m | 0.3605 | 30.27 | 10.91
54 | 镀锌钢管 DN25 | m | 189.3243 | 6.07 | 1149.2
【表10.2.2-31】
主要材料和工程设备一览表
工程名称：单项工程 |  |  | 标段： |  | 第 3 页 共 3 页
序号 | 名称、规格、型号 | 单位 | 数量 | 单价（元） | 合价(元) | 备注
55 | 镀锌钢管 DN50 | m | 72.1 | 14.818 | 1068.38
56 | LED双头投光灯 LED 150W+150W IP65 | 套 | 7.07 | 4500 | 31815
57 | WDZ-YJV-5*6 | m | 70.7 | 26.281 | 1858.07
58 | WDZ-YJV-3*4 | m | 185.6481 | 10.973 | 2037.12
59 | 路灯控制箱 | 台 | 1 | 2850 | 2850
60 | 马尼拉草坪 | m2 | 238.35 | 10.55 | 2514.59
61 | 40×4镀锌扁钢 | m | 8.4 | 5.546 | 46.59
62 | 镀锌角钢50*5*2500 | 根(块) | 7 | 40.68 | 284.76

## 表10.2.2-32 主要机械台班一览表【单项工程】
【表10.2.2-32】
主要机械台班一览表
工程名称：单项工程 |  |  | 标段： |  | 第 1 页 共 1 页
序号 | 机械名称、规格、型号 | 单位 | 数量 | 单价（元） | 合价(元) | 备注
1 | 机械人工 | 工日 | 111.2552 | 146 | 16243.25
2 | 汽油(机械) | kg | 80.8034 | 8.19 | 661.78
3 | 柴油(机械) | kg | 3091.9833 | 6.85 | 21180.09
4 | 电(机械) | kW·h | 1374.782741 | 0.638 | 877.11

## 表10.2.2-13 单位工程招标控制价费用表【市政工程】
【表10.2.2-13】
单位工程预算费用表
工程名称：单项工程-市政工程 |  | 标段： | 第 1 页 共 1 页
序号 | 费用名称 | 计算公式 | 金额（元） | 备注
1 | 分部分项工程费 | ∑（分部分项工程数量×综合单价） | 1386695.04 | 见表 10.2.2-16
1.1 | 其中：人工费+机械费 | ∑分部分项（人工费+机械费） | 96582.16
2 | 措施项目费 |  | 44491.79
2.1 | 施工技术措施项目 | ∑（技术措施工程数量×综合单价） | 32906.6 | 见表 10.2.2-16
2.1.1 | 其中：人工费+机械费 | ∑技措项目（人工费+机械费） | 14813.94
2.2 | 施工组织措施项目 | 按实际发生项之和进行计算 | 11585.19 | 见表 10.2.2-20
2.2.1 | 其中：安全文明施工基本费 |  | 10905.68 | 见表 10.2.2-20
3 | 其他项目费
3.1 | 暂列金额 | 3.1.1+3.1.2+3.1.3 |  | 见表 10.2.2-21
3.1.1 | 标化工地增加费 | 按招标文件规定额度列计 |  | 见表 10.2.2-22
3.1.2 | 优质工程增加费 | 按招标文件规定额度列计 |  | 见表 10.2.2-22
3.1.3 | 其他暂列金额 | 按招标文件规定额度列计 |  | 见表 10.2.2-22
3.2 | 暂估价 | 3.2.1+3.2.2+3.2.3 |  | 见表 10.2.2-21
3.2.1 | 材料（工程设备）暂估价 | 按招标文件规定额度列计(或计入综合单价) |  | 见表 10.2.2-23
3.2.2 | 专业工程暂估价 | 按招标文件规定额度列计 |  | 见表 10.2.2-24
3.2.3 | 专项技术措施暂估价 | 按招标文件规定额度列计 |  | 见表 10.2.2-25
3.3 | 计日工 | ∑计日工（暂估数量×综合单价） |  | 见表 10.2.2-21
3.4 | 施工总承包服务费 | 3.4.1+3.4.2 |  | 见表 10.2.2-21
3.4.1 | 专业发包工程管理费 | ∑专业发包工程（暂估金额×费率） |  | 见表 10.2.2-27
3.4.2 | 甲供材料设备管理费 | 甲供材料暂估金额×费率+甲供设备暂估金额 |  | 见表 10.2.2-27
4 | 规费 | 计算基数×费率 | 20886.77
5 | 增值税 | 计算基数×费率 | 130686.62
预算合计 |  | 1+2+3+4+5 | 1,582,760.22

## 表10.2.2-16 分部分项工程清单与计价表【市政工程】
【表10.2.2-16】
分部分项工程清单与计价表
单位（专业）工程名称：单项工程-市政工程 |  |  |  | 标段： |  |  |  | 第 1 页 共 17 页
序号 | 项目编码 | 项目名称 | 项目特征 | 计量单位 | 工程量 | 金额（元） |  |  |  |  | 备注
[6 empty] | 综合单价 | 合价 | 其中
[8 empty] | 人工费 | 机械费 | 暂估价
|  | 操场地面 |  |  |  |  | 1011551.37 | 21268.23 | 41432.27
1 | 040101001001 | 挖一般土方 | 清除原天然草皮及土方开挖外运，土质综合，开挖方式、开挖深度及外运距离施工单位自行考虑 清单工程量按2018版浙江省市政工程预算定额计算规则计算 | m3 | 827.95 | 44.02 | 36446.36 | 322.9 | 29119
2 | 040701001001 | 场地平整 | 场地整平，基土碾压密实，压实度≥92% 具体做法详见设计图纸 | m2 | 2653 | 1.83 | 4854.99 | 742.84 | 3183.6
3 | 040202011001 | 碎石 | 25cm厚级配碎石垫层，压实度≥94% 具体做法详见设计图纸 | m2 | 2733 | 25.6 | 69964.8 | 6805.17 | 4646.1
4 | 040203007001 | 水泥混凝土 | 1、20cm厚C25非泵送商品混凝土垫层浇捣，面层随捣随抹平 2、混凝土垫层跳格浇筑，每隔6m-8m设贯通伸缝，缝宽20mm，并采用沥青嵌缝 具体做法详见设计图纸 | m2 | 2733 | 75.9 | 207434.7 | 10986.66 | 218.64
本页小计 | [6 empty] | 318700.85 | 18857.57 | 37167.34
【表10.2.2-16】
分部分项工程清单与计价表
单位（专业）工程名称：单项工程-市政工程 |  |  |  | 标段： |  |  |  | 第 2 页 共 17 页
序号 | 项目编码 | 项目名称 | 项目特征 | 计量单位 | 工程量 | 金额（元） |  |  |  |  | 备注
[6 empty] | 综合单价 | 合价 | 其中
[8 empty] | 人工费 | 机械费 | 暂估价
5 | 040203009001 | 人工草皮面层 | 人工草皮面层： 1、运动型足球场人工草坪，绒长50mm-60mm，结合场地两色相间（横向条状） 2、界面处理，10mm厚合成材料吸震层 具体做法详见设计图纸 | m2 | 2515 | 200 | 503000
6 | 040203009002 | 弹性面层 | 13厚EPDM塑胶面层 1、3mm厚聚氨酯耐候面漆加EPDM颗粒 2、10mm厚EPDM颗粒搬聚氨酯胶，颗粒含胶量≥15% 3、界面处理 具体做法详见设计图纸 | m2 | 671 | 220 | 147620
7 | 040203009003 | 弹性面层 | 18厚EPDM塑胶面层 1、3mm厚聚氨酯耐候面漆加EPDM颗粒 2、15mm厚EPDM颗粒搬聚氨酯胶，颗粒含胶量≥15% 3、界面处理 具体做法详见设计图纸 | m2 | 79 | 280 | 22120
本页小计 | [6 empty] | 672740
【表10.2.2-16】
分部分项工程清单与计价表
单位（专业）工程名称：单项工程-市政工程 |  |  |  | 标段： |  |  |  | 第 3 页 共 17 页
序号 | 项目编码 | 项目名称 | 项目特征 | 计量单位 | 工程量 | 金额（元） |  |  |  |  | 备注
[6 empty] | 综合单价 | 合价 | 其中
[8 empty] | 人工费 | 机械费 | 暂估价
8 | 040203009004 | 弹性面层 | 混凝土垫层加设一道1.5mm厚环氧涂层，处理表面起砂 具体做法详见设计图纸 | m2 | 80 | 12 | 960 | 497.6 | 64
9 | 011606001001 | 塑胶面层拆除 | 塑胶面层拆除外运，拆除方式及外运距离施工单位自行考虑 具体做法详见设计图纸 | m2 | 612 | 5.02 | 3072.24 | 1750.32 | 709.92
10 | 041001003001 | 拆除基层 | 跳远助跑区20cm厚原有混凝土基层及30cm厚碎石基层拆除外运，拆除方式及外运距离施工单位自行考虑 具体做法详见设计图纸 | m2 | 79 | 57.32 | 4528.28 | 162.74 | 3491.01
11 | 04B007 | 足球门架 | 成品五人制标准足球门架，含采购、安装、网及五金配件等所有费用 具体做法详见设计图纸 | 套 | 3 | 3850 | 11550
|  | 围网 |  |  |  |  | 157782.07 | 7120.57 | 2638.4
本页小计 | [6 empty] | 20110.52 | 2410.66 | 4264.93
【表10.2.2-16】
分部分项工程清单与计价表
单位（专业）工程名称：单项工程-市政工程 |  |  |  | 标段： |  |  |  | 第 4 页 共 17 页
序号 | 项目编码 | 项目名称 | 项目特征 | 计量单位 | 工程量 | 金额（元） |  |  |  |  | 备注
[6 empty] | 综合单价 | 合价 | 其中
[8 empty] | 人工费 | 机械费 | 暂估价
12 | 040101003001 | 挖基坑土方 | 基础土方开挖，土质综合，开挖深度及开挖方式施工单位自行考虑 清单工程量按2018版浙江省市政工程预算定额计算规则计算 | m3 | 181.5 | 3.24 | 588.06 | 70.79 | 402.93
13 | 040103001001 | 回填方 | 土方回填、夯实，回填方式及夯实方式施工单位自行考虑 清单工程量按2018版浙江省市政工程预算定额计算规则计算 | m3 | 132.72 | 13.89 | 1843.48 | 1186.52 | 274.73
14 | 040103002001 | 余方弃置 | 余方外运，装车方式、外运方式及外运距离施工单位自行考虑 清单工程量按2018版浙江省市政工程预算定额计算规则计算 | m3 | 28.87 | 41.54 | 1199.26 | 11.26 | 957.91
15 | 040303001002 | 混凝土垫层 | C25非泵送商品混凝土垫层浇捣 具体做法详见设计图纸 | m3 | 11.4 | 416.06 | 4743.08 | 457.71 | 131.56
16 | 040303002001 | 混凝土基础 | C25非泵送商品混凝土围网基础浇捣 具体做法详见设计图纸 | m3 | 37.38 | 411.06 | 15365.42 | 1418.94 | 333.8
本页小计 | [6 empty] | 23739.3 | 3145.22 | 2100.93
【表10.2.2-16】
分部分项工程清单与计价表
单位（专业）工程名称：单项工程-市政工程 |  |  |  | 标段： |  |  |  | 第 5 页 共 17 页
序号 | 项目编码 | 项目名称 | 项目特征 | 计量单位 | 工程量 | 金额（元） |  |  |  |  | 备注
[6 empty] | 综合单价 | 合价 | 其中
[8 empty] | 人工费 | 机械费 | 暂估价
17 | 060212017001 | 金属网 | 笼式足球场围网，4.5厚φ100钢管立柱、水平杆，围栏网包塑丝径3.8，网孔50×50，含制作、安装、开启门扇、固定螺栓、U型扁铁卡、护栏网、钢材、油漆及五金配件等所有费用 具体做法详见设计图纸 | m2 | 893.1 | 130 | 116103
18 | 060212017002 | 金属网 | 原有金属围网拆除利旧，安装至北区活动场地，含拆除、搬运、安装等所有费用 具体做法详见设计图纸 | m2 | 297.6 | 25 | 7440
19 | 040901009001 | 预埋铁件 | 铁件制作、安装 预埋铁件 具体做法详见设计图纸 | t | 1.276 | 8020.08 | 10233.62 | 3854.09 | 445.09
20 | 011606002001 | 围网拆除 | 原围墙顶部围网无法利旧部分拆除外运，拆除方式及外运距离施工单位自行考虑 具体做法详见设计图纸 | m2 | 23.87 | 11.15 | 266.15 | 121.26 | 92.38
|  | 挡墙顶加花岗岩、更换细沙 |  |  |  |  | 24829.8 | 4670.9 | 734.1
本页小计 | [6 empty] | 134042.77 | 3975.35 | 537.47
【表10.2.2-16】
分部分项工程清单与计价表
单位（专业）工程名称：单项工程-市政工程 |  |  |  | 标段： |  |  |  | 第 6 页 共 17 页
序号 | 项目编码 | 项目名称 | 项目特征 | 计量单位 | 工程量 | 金额（元） |  |  |  |  | 备注
[6 empty] | 综合单价 | 合价 | 其中
[8 empty] | 人工费 | 机械费 | 暂估价
21 | 011102001001 | 石材楼地面 | 挡墙顶花岗岩： 1、30厚603毛面花岗岩饰面，阳角处磨圆边 2、30厚M10水泥砂浆结合层（预拌砂浆） 具体做法详见设计图纸 | m2 | 70 | 199.6 | 13972 | 4055.1 | 21.7
22 | 040101003002 | 挖基坑土方 | 跳远沙坑原有砂子开挖外运，开挖方式、装车方式及外运距离施工单位自行考虑 具体做法详见设计图纸 | m3 | 20 | 44.02 | 880.4 | 7.8 | 703.4
23 | 040103001002 | 回填方 | 跳远沙坑细砂（白沙）回填 具体做法详见设计图纸 | m3 | 20 | 498.87 | 9977.4 | 608 | 9
|  | 排水沟及排水管 |  |  |  |  | 58146.55 | 5163.92 | 2452.55
24 | 040101002001 | 挖沟槽土方 | 沟槽土方开挖，土质综合，开挖深度及开挖方式施工单位自行考虑 清单工程量按2018版浙江省市政工程预算定额计算规则计算 | m3 | 102.47 | 3.24 | 332 | 39.96 | 227.48
本页小计 | [6 empty] | 25161.8 | 4710.86 | 961.58
【表10.2.2-16】
分部分项工程清单与计价表
单位（专业）工程名称：单项工程-市政工程 |  |  |  | 标段： |  |  |  | 第 7 页 共 17 页
序号 | 项目编码 | 项目名称 | 项目特征 | 计量单位 | 工程量 | 金额（元） |  |  |  |  | 备注
[6 empty] | 综合单价 | 合价 | 其中
[8 empty] | 人工费 | 机械费 | 暂估价
25 | 040103001003 | 回填方 | 土方回填、夯实，回填方式及夯实方式施工单位自行考虑 清单工程量按2018版浙江省市政工程预算定额计算规则计算 | m3 | 33.41 | 13.89 | 464.06 | 298.69 | 69.16
26 | 040103002002 | 余方弃置 | 余方外运，装车方式、外运方式及外运距离施工单位自行考虑 清单工程量按2018版浙江省市政工程预算定额计算规则计算 | m3 | 58.37 | 41.54 | 2424.69 | 22.76 | 1936.72
27 | 040303001003 | 混凝土垫层 | C15非泵送商品混凝土垫层浇捣 具体做法详见设计图纸 | m3 | 11.14 | 398.89 | 4443.63 | 447.27 | 128.56
28 | 040402005001 | 混凝土排方沟 | C25非泵送商品混凝土沟底浇捣，沟底放坡≥0.5% 具体做法详见设计图纸 | m3 | 14.48 | 406.43 | 5885.11 | 528.52 | 10.43
29 | 040402005002 | 混凝土排方沟 | C25非泵送商品混凝土沟壁浇捣 具体做法详见设计图纸 | m3 | 14.11 | 421.1 | 5941.72 | 682.36 | 6.91
本页小计 | [6 empty] | 19159.21 | 1979.6 | 2151.78
【表10.2.2-16】
分部分项工程清单与计价表
单位（专业）工程名称：单项工程-市政工程 |  |  |  | 标段： |  |  |  | 第 8 页 共 17 页
序号 | 项目编码 | 项目名称 | 项目特征 | 计量单位 | 工程量 | 金额（元） |  |  |  |  | 备注
[6 empty] | 综合单价 | 合价 | 其中
[8 empty] | 人工费 | 机械费 | 暂估价
30 | 040402016001 | 沟道盖板 | 排水沟盖板，宽度=0.45米： 1、8cm厚603火烧面花岗岩盖板，中间开线性孔排水，孔口2cm×20cm 2、20厚M10水泥砂浆结合层（预拌砂浆） 具体做法详见设计图纸 | m | 181.83 | 182.02 | 33096.7 | 2274.69 | -29.09
31 | 040901009003 | 预埋铁件 | 镀锌角钢固定架制作、安装 具体做法详见设计图纸 | t | 0.226 | 8020.08 | 1812.54 | 682.62 | 78.83
32 | 040501004001 | 塑料管 | 1.材质:PE实壁管 2.规格:DN200 3.连接形式:热熔连接 | m | 30 | 122.26 | 3667.8 | 147.9
33 | 041001001001 | 井盖拆除 | 足球围网内现有井盖拆除外运，拆除方式及外运距离施工单位自行考虑 | m2 | 15 | 5.22 | 78.3 | 39.15 | 23.55
|  | 树池、移树、天然草坪 |  |  |  |  | 16510.4 | 3268.44 | 445.91
本页小计 | [6 empty] | 38655.34 | 3144.36 | 73.29
【表10.2.2-16】
分部分项工程清单与计价表
单位（专业）工程名称：单项工程-市政工程 |  |  |  | 标段： |  |  |  | 第 9 页 共 17 页
序号 | 项目编码 | 项目名称 | 项目特征 | 计量单位 | 工程量 | 金额（元） |  |  |  |  | 备注
[6 empty] | 综合单价 | 合价 | 其中
[8 empty] | 人工费 | 机械费 | 暂估价
34 | 040204007001 | 树池砌筑 | 球场树池： 1、黄锈石花岗岩树池侧石，围墙外侧三向规格250×200，靠围墙内侧规格100×200，侧石斜边处理 2、20厚M10水泥砂浆结合层（预拌砂浆） 3、10cm厚C25混凝土垫层 具体做法详见设计图纸 | 个 | 9 | 1049 | 9441 | 281.07 | 17.64
35 | 050101010001 | 整理绿化用地 | 原种植土平整 具体做法详见设计图纸 | m2 | 14.06 | 5.14 | 72.27 | 57.65
36 | 040202010001 | 卵石 | φ3-5cm鹅卵石透水层，厚度10cm 具体做法详见设计图纸 | m2 | 15.63 | 8.95 | 139.89 | 49.08
37 | 050102001001 | 栽植乔木 | 原有乔木移植，胸径DN10cm以内，养护期一年 具体做法详见设计图纸 | 株 | 15 | 67.92 | 1018.8 | 696.9 | 85.5
38 | 050102012001 | 铺种草皮 | 天然草坪： 1、满铺马尼拉草坪 2、养护期一年 具体做法详见设计图纸 | m2 | 227 | 25.72 | 5838.44 | 2183.74 | 342.77
|  | 投掷圈 |  |  |  |  | 3961.58 | 573.8 | 139.84
本页小计 | [6 empty] | 16510.4 | 3268.44 | 445.91
【表10.2.2-16】
分部分项工程清单与计价表
单位（专业）工程名称：单项工程-市政工程 |  |  |  | 标段： |  |  |  | 第 10 页 共 17 页
序号 | 项目编码 | 项目名称 | 项目特征 | 计量单位 | 工程量 | 金额（元） |  |  |  |  | 备注
[6 empty] | 综合单价 | 合价 | 其中
[8 empty] | 人工费 | 机械费 | 暂估价
39 | 040101003003 | 挖基坑土方 | 基础土方开挖外运，土质综合，开挖深度及开挖方式、外运方式施工单位自行考虑 清单工程量按2018版浙江省市政工程预算定额计算规则计算 | m3 | 1.72 | 44.02 | 75.71 | 0.67 | 60.49
40 | 040101002002 | 挖沟槽土方 | 基础土方开挖，土质综合，开挖深度及开挖方式施工单位自行考虑 清单工程量按2018版浙江省市政工程预算定额计算规则计算 | m3 | 7.35 | 3.24 | 23.81 | 2.87 | 16.32
41 | 040103001004 | 回填方 | 土方回填、夯实，回填方式及夯实方式施工单位自行考虑 清单工程量按2018版浙江省市政工程预算定额计算规则计算 | m3 | 5.64 | 32.28 | 182.06 | 145
42 | 040103002003 | 余方弃置 | 余方外运，装车方式、外运方式及外运距离施工单位自行考虑 清单工程量按2018版浙江省市政工程预算定额计算规则计算 | m3 | 0.86 | 41.54 | 35.72 | 0.34 | 28.53
本页小计 | [6 empty] | 317.3 | 148.88 | 105.34
【表10.2.2-16】
分部分项工程清单与计价表
单位（专业）工程名称：单项工程-市政工程 |  |  |  | 标段： |  |  |  | 第 11 页 共 17 页
序号 | 项目编码 | 项目名称 | 项目特征 | 计量单位 | 工程量 | 金额（元） |  |  |  |  | 备注
[6 empty] | 综合单价 | 合价 | 其中
[8 empty] | 人工费 | 机械费 | 暂估价
43 | 040303001004 | 混凝土垫层 | C20非泵送商品混凝土垫层浇捣 具体做法详见设计图纸 | m3 | 0.54 | 406.97 | 219.76 | 21.68 | 6.23
44 | 040303002002 | 混凝土基础 | C20非泵送商品混凝土平石基础浇捣 具体做法详见设计图纸 | m3 | 1.71 | 401.97 | 687.37 | 64.91 | 15.27
45 | 040202011002 | 碎石 | 25cm厚级配碎石垫层 具体做法详见设计图纸 | m2 | 1.26 | 29.59 | 37.28 | 3.12 | 2.14
46 | 040204004001 | 安砌侧（平、缘）石 | 铅球落地区平石： 1、603毛面花岗岩平石，规格100×100 2、30厚M10水泥砂浆结合层（预拌砂浆） 具体做法详见设计图纸 | m | 38 | 27.02 | 1026.76 | 205.58 | 2.66
47 | 040204004002 | 安砌侧（平、缘）石 | 投掷圈平石： 1、603毛面花岗岩平石，规格50×50 2、30厚M10水泥砂浆结合层（预拌砂浆） 具体做法详见设计图纸 | m | 6.7 | 23.7 | 158.79 | 36.25 | 0.47
48 | 011101001001 | 水泥砂浆楼地面 | 20厚1:2水泥砂浆木蟹光，圈内地面坡度＜0.1%（预拌砂浆） 具体做法详见设计图纸 | m2 | 3.58 | 20.16 | 72.17 | 31.18 | 0.75
本页小计 | [6 empty] | 2202.13 | 362.72 | 27.52
【表10.2.2-16】
分部分项工程清单与计价表
单位（专业）工程名称：单项工程-市政工程 |  |  |  | 标段： |  |  |  | 第 12 页 共 17 页
序号 | 项目编码 | 项目名称 | 项目特征 | 计量单位 | 工程量 | 金额（元） |  |  |  |  | 备注
[6 empty] | 综合单价 | 合价 | 其中
[8 empty] | 人工费 | 机械费 | 暂估价
49 | 040901009002 | 预埋铁件 | 固定镀锌钢圈露 具体做法详见设计图纸 | t | 0.02 | 8926.21 | 178.52 | 60.41 | 6.98
50 | 040501002001 | 钢管 | 1.材质:不锈钢管泄水孔 2.规格:φ30 具体做法详见设计图纸 | m | 0.35 | 38.94 | 13.63 | 1.79
51 | 04B001 | 木质起掷弧 | 成品木质起掷弧，白漆面，材质采用防腐木，高100×宽112起至282，含制作、安装、油漆、预埋件及五金配件等所有费用 具体做法详见设计图纸 | 个 | 1 | 350 | 350
52 | 04B002 | 起跳板 | 跳远助跑道更换硬木起跳板，采用1.22米长硬木，断面10cm×34cm，含采购、安装及五金配件等所有费用 具体做法详见设计图纸 | 根 | 2 | 450 | 900
|  | 10、11#架空层 |  |  |  |  | 113913.27 | 13502.58 | 3740.15
本页小计 | [6 empty] | 1442.15 | 62.2 | 6.98
【表10.2.2-16】
分部分项工程清单与计价表
单位（专业）工程名称：单项工程-市政工程 |  |  |  | 标段： |  |  |  | 第 13 页 共 17 页
序号 | 项目编码 | 项目名称 | 项目特征 | 计量单位 | 工程量 | 金额（元） |  |  |  |  | 备注
[6 empty] | 综合单价 | 合价 | 其中
[8 empty] | 人工费 | 机械费 | 暂估价
53 | 040101001002 | 挖一般土方 | 土方开挖外运，土质综合，开挖方式、开挖深度及外运距离施工单位自行考虑 清单工程量按2018版浙江省市政工程预算定额计算规则计算 | m3 | 73.05 | 44.02 | 3215.66 | 28.49 | 2569.17
54 | 050101009001 | 种植土回（换）填 | 种植土回填，营养土占30%，含运输、摊铺等所有费用 具体做法详见设计图纸 | m3 | 16.18 | 30.97 | 501.09
55 | 040202011003 | 碎石 | 15cm厚级配碎石垫层 具体做法详见设计图纸 | m2 | 266.56 | 14.95 | 3985.07 | 362.52 | 226.58
56 | 040303001005 | 混凝土垫层 | C15非泵送商品混凝土垫层浇捣，面层随捣随抹平 具体做法详见设计图纸 | m3 | 34.5 | 425.29 | 14672.51 | 1973.4 | 401.58
57 | 040303002003 | 混凝土基础 | C20非泵送商品混凝土基础浇捣 具体做法详见设计图纸 | m3 | 6.85 | 401.97 | 2753.49 | 260.03 | 61.17
本页小计 | [6 empty] | 25127.82 | 2624.44 | 3258.5
【表10.2.2-16】
分部分项工程清单与计价表
单位（专业）工程名称：单项工程-市政工程 |  |  |  | 标段： |  |  |  | 第 14 页 共 17 页
序号 | 项目编码 | 项目名称 | 项目特征 | 计量单位 | 工程量 | 金额（元） |  |  |  |  | 备注
[6 empty] | 综合单价 | 合价 | 其中
[8 empty] | 人工费 | 机械费 | 暂估价
58 | 040203009005 | 弹性面层 | 13厚EPDM塑胶面层 1、3mm厚聚氨酯耐候面漆加EPDM颗粒 2、10mm厚EPDM颗粒搬聚氨酯胶，颗粒含胶量≥15% 3、界面处理 具体做法详见设计图纸 | m2 | 83 | 220 | 18260
59 | 040204004003 | 安砌侧（平、缘）石 | 花岗岩平石： 1、15cm厚安溪红花岗岩平石（火烧面） 2、30厚M10砂浆结合层（预拌砂浆） 3、纯水泥浆一道 具体做法详见设计图纸 | m | 39.5 | 225.85 | 8921.08 | 256.36 | 10.67
60 | 040203008001 | 块料面层 | 黄锈石花岗岩面层： 1、3cm厚黄锈石火烧面花岗岩面层 2、3cm厚1:3干硬性水泥砂浆结合层 3、纯水泥浆一道 具体做法详见设计图纸 | m2 | 173 | 161.92 | 28012.16 | 2830.28 | 195.49
本页小计 | [6 empty] | 55193.24 | 3086.64 | 206.16
【表10.2.2-16】
分部分项工程清单与计价表
单位（专业）工程名称：单项工程-市政工程 |  |  |  | 标段： |  |  |  | 第 15 页 共 17 页
序号 | 项目编码 | 项目名称 | 项目特征 | 计量单位 | 工程量 | 金额（元） |  |  |  |  | 备注
[6 empty] | 综合单价 | 合价 | 其中
[8 empty] | 人工费 | 机械费 | 暂估价
61 | 040203008003 | 块料面层 | 安溪红花岗岩面层： 1、3cm厚安溪红火烧面花岗岩面层 2、3cm厚1:3干硬性水泥砂浆结合层 3、纯水泥浆一道 具体做法详见设计图纸 | m2 | 11.92 | 159.88 | 1905.77 | 195.01 | 13.47
62 | 040203008002 | 块料面层 | 锈石花岗岩面层： 1、5cm厚锈石花岗岩面层，石材面阳角处倒圆角R=2cm 2、2cm厚1:2水泥砂浆结合层（预拌砂浆） 具体做法详见设计图纸 | m2 | 25.92 | 240.91 | 6244.39 | 1306.89 | 29.29
63 | 040203008004 | 块料面层 | 锈石花岗岩面层（弧形）： 1、5cm厚锈石花岗岩面层，石材面阳角处倒圆角R=2cm 2、2cm厚1:2水泥砂浆结合层（预拌砂浆） 具体做法详见设计图纸 | m2 | 4.52 | 289.41 | 1308.13 | 379.77 | 5.11
本页小计 | [6 empty] | 9458.29 | 1881.67 | 47.87
【表10.2.2-16】
分部分项工程清单与计价表
单位（专业）工程名称：单项工程-市政工程 |  |  |  | 标段： |  |  |  | 第 16 页 共 17 页
序号 | 项目编码 | 项目名称 | 项目特征 | 计量单位 | 工程量 | 金额（元） |  |  |  |  | 备注
[6 empty] | 综合单价 | 合价 | 其中
[8 empty] | 人工费 | 机械费 | 暂估价
64 | 011204001001 | 石材墙面 | 石材墙面： 1、2cm厚锈石花岗岩饰面 2、2cm厚1:2水泥砂浆结合层（预拌砂浆） 具体做法详见设计图纸 | m2 | 43.2 | 177.36 | 7661.95 | 2639.95 | 3.02
65 | 011204001002 | 石材墙面 | 石材墙面（弧形）： 1、2cm厚锈石花岗岩饰面 2、2cm厚1:2水泥砂浆结合层（预拌砂浆） 具体做法详见设计图纸 | m2 | 7.54 | 187.02 | 1410.13 | 506.84 | 0.53
66 | 010401003001 | 实心砖墙 | M10水泥砂浆砌筑200厚混凝土实心砖墙（预拌砂浆） 具体做法详见设计图纸 | m3 | 6.74 | 614.97 | 4144.9 | 1251.69 | 17.25
67 | 010401003002 | 实心砖墙 | M10水泥砂浆砌筑200厚混凝土实心砖墙(圆形）（预拌砂浆） 具体做法详见设计图纸 | m3 | 0.39 | 649.6 | 253.34 | 79.67 | 1
68 | 060105006001 | 土工布铺设 | 种植土滤水层铺设土工布 具体做法详见设计图纸 | m2 | 32.36 | 11.88 | 384.44 | 43.69
69 | 040601025001 | 滤料铺设 | 15cm厚鹅卵石透水层 具体做法详见设计图纸 | m3 | 4.85 | 199.51 | 967.62 | 406.19 | 107.77
本页小计 | [6 empty] | 14822.38 | 4928.03 | 129.57
【表10.2.2-16】
分部分项工程清单与计价表
单位（专业）工程名称：单项工程-市政工程 |  |  |  | 标段： |  |  |  | 第 17 页 共 17 页
序号 | 项目编码 | 项目名称 | 项目特征 | 计量单位 | 工程量 | 金额（元） |  |  |  |  | 备注
[6 empty] | 综合单价 | 合价 | 其中
[8 empty] | 人工费 | 机械费 | 暂估价
70 | 04B004 | 双杠 | 成品双杠，含采购、运输、安装及五金配件等所有费用 具体做法详见设计图纸 | 套 | 1 | 2300 | 2300
71 | 04B005 | 高低杠 | 成品高低杠，含采购、运输、安装及五金配件等所有费用 具体做法详见设计图纸 | 套 | 1 | 1500 | 1500
72 | 04B006 | 肋木 | 成品肋木，含采购、运输、安装及五金配件等所有费用 具体做法详见设计图纸 | 套 | 1 | 4100 | 4100
73 | 050102002001 | 栽植灌木 | 现有架空层绿植灌木移入花池，养护期一年 具体做法详见设计图纸 | m2 | 32.36 | 43.62 | 1411.54 | 981.8 | 98.05
本页小计 | [6 empty] | 9311.54 | 981.8 | 98.05
合 计 | [6 empty] | 1386695.04 | 55568.44 | 51583.22

## 表10.2.2-16 施工技术措施项目清单与计价表【市政工
【表10.2.2-16】
施工技术措施项目清单与计价表
单位（专业）工程名称：单项工程-市政工程 |  |  | 标段： | [5 empty] | 第 1 页 共 1 页
序号 | 项目编码 | 项目名称 | 项目特征 | 计量单位 | 工程量 | 金额（元） |  |  |  |  | 备注
[6 empty] | 综合单价 | 合价 | 其中
[8 empty] | 人工费 | 机械费 | 暂估价
|  | [请输入分部名称] |  |  |  |  | 32906.6 | 11650.78 | 4611.97
1 | 041106001001 | 大型机械设备进出场及安拆 | 场外运输费用 履带式挖掘机1m3以内 | 台·次 | 1 | 4132.42 | 4132.42 | 584 | 1727.2
2 | 041106001002 | 大型机械设备进出场及安拆 | 场外运输费用 压路机 | 台·次 | 1 | 3504.62 | 3504.62 | 438 | 1467.3
3 | 041102001001 | 垫层模板 | 混凝土基础垫层木模 | m2 | 81.3 | 31.49 | 2560.14 | 874.79 | 39.02
4 | 041102002001 | 基础模板 | 混凝土基础模板 | m2 | 225.68 | 52.78 | 11911.39 | 5323.79 | 954.63
5 | 041102022001 | 箱涵滑（底）板模板 | 现浇混凝土箱涵 底板模板 | m2
6 | 041102023001 | 箱涵侧墙模板 | 现浇混凝土箱涵 侧墙模板 | m2
7 | 041102031001 | 管（渠）道平基模板 | 水沟底板模板 | m2 | 44.55 | 49.44 | 2202.55 | 908.37 | 77.52
8 | 041102032001 | 管（渠）道管座模板 | 水沟沟壁模板 | m2 | 163.35 | 52.62 | 8595.48 | 3521.83 | 346.3
本页小计 | [6 empty] | 32906.6 | 11650.78 | 4611.97
合 计 | [6 empty] | 32906.6 | 11650.78 | 4611.97

## 表10.2.2-17 分部分项综合单价计算表【市政工程】
【表10.2.2-17】
分部分项工程综合单价计算表
单位（专业）工程名称：单项工程-市政工程 |  |  |  | 标段： |  |  |  |  | 第 1 页 共 13 页
清单序号 | 项目编码 (定额编码) | 清单(定额) 项目名称 | 计量单位 | 数量 | 综合单价（元） | [5 empty] | 合计(元)
[5 empty] | 人工费 | 材料(设备)费 | 机械费 | 管理费 | 利润 | 小计
操场地面
1 | 040101001001 | 挖一般土方 | m3 | 827.95 | 0.39 |  | 35.17 | 5.37 | 3.09 | 44.02 | 36446
| 1-72 | 挖掘机挖土装车三类土 | m3 | 827.95 | 0.39 |  | 3.67 | 0.62 | 0.36 | 5.04 | 4173
| 1-94 换 | 自卸汽车运土方运距1km以内 实际运距(km):15 | m3 | 827.95 |  |  | 31.5 | 4.75 | 2.73 | 38.98 | 32273
2 | 040701001001 | 场地平整 | m2 | 2653 | 0.28 |  | 1.2 | 0.22 | 0.13 | 1.83 | 4855
| 2-1 | 路床(槽)整形 路床碾压检验 | m2 | 2653 | 0.28 |  | 1.2 | 0.22 | 0.13 | 1.83 | 4855
3 | 040202011001 | 碎石 | m2 | 2733 | 2.49 | 20.37 | 1.7 | 0.66 | 0.38 | 25.6 | 69965
| 2-105 换 | 碎石底层 人机配合厚20cm 实际厚度(cm):15 换为【碎石垫层用】 | m2 | 2733 | 1.36 | 12.19 | 0.85 | 0.35 | 0.2 | 14.95 | 40858
| 2-105 换 | 碎石底层 人机配合厚20cm 实际厚度(cm):10 | m2 | 2733 | 1.13 | 8.18 | 0.85 | 0.31 | 0.18 | 10.65 | 29106
4 | 040203007001 | 水泥混凝土 | m2 | 2733 | 4.02 | 70.76 | 0.08 | 0.66 | 0.38 | 75.9 | 207435
| 2-230 换 | 人行道基础 混凝土厚度10cm 实际厚度(cm):20 换为【非泵送商品混凝土 C25】 | m2 | 2733 | 3.82 | 70.59 | 0.08 | 0.63 | 0.36 | 75.48 | 206287
| 2-216 | 伸缝沥青木板 | m2 | 9.705 | 56.21 | 46.96 |  | 9.03 | 5.19 | 117.39 | 1139
5 | 040203009001 | 人工草皮面层 | m2 | 2515 |  | 200 |  |  |  | 200 | 503000
| 补子目1 | 运动型足球场人工草坪（含界面处理层） | m2 | 2515 |  | 200 |  |  |  | 200 | 503000
6 | 040203009002 | 弹性面层 | m2 | 671 |  | 220 |  |  |  | 220 | 147620
| 补子目2 | 13厚EPDM塑胶地面（含基层处理） | m2 | 671 |  | 220 |  |  |  | 220 | 147620
【表10.2.2-17】
分部分项工程综合单价计算表
单位（专业）工程名称：单项工程-市政工程 |  |  |  | 标段： |  |  |  |  | 第 2 页 共 13 页
清单序号 | 项目编码 (定额编码) | 清单(定额) 项目名称 | 计量单位 | 数量 | 综合单价（元） | [5 empty] | 合计(元)
[5 empty] | 人工费 | 材料(设备)费 | 机械费 | 管理费 | 利润 | 小计
7 | 040203009003 | 弹性面层 | m2 | 79 |  | 280 |  |  |  | 280 | 22120
| 补子目2 | 18厚EPDM塑胶地面（含基层处理） | m2 | 79 |  | 280 |  |  |  | 280 | 22120
8 | 040203009004 | 弹性面层 | m2 | 80 | 6.22 | 3.16 | 0.8 | 1.16 | 0.66 | 12 | 960
| 土11-17 换 | 环氧地坪涂料 底涂一道 | m2 | 80 | 6.22 | 3.16 | 0.8 | 1.16 | 0.66 | 12 | 960
9 | 011606001001 | 塑胶面层拆除 | m2 | 612 | 2.86 |  | 1.16 | 0.64 | 0.36 | 5.02 | 3072
| 土16-33 换 | 地面拆除 龙骨及饰面拆除 塑胶地面 | m2 | 612 | 2.83 |  |  | 0.46 | 0.26 | 3.55 | 2173
| 土1-69 换 | 装载机装车石渣 | m3 | 18.36 | 0.54 |  | 2.42 | 0.44 | 0.25 | 3.65 | 67
| 土1-73 换 | 自卸汽车运石渣 运距1000m以内 实际运距(km):15 | m3 | 18.36 | 0.35 |  | 36.3 | 5.53 | 3.18 | 45.36 | 833
10 | 041001003001 | 拆除基层 | m2 | 79 | 2.06 |  | 44.19 | 7.03 | 4.04 | 57.32 | 4528
| 1-347 换 | 岩石破碎机拆除混凝土类路面层 无筋厚15cm以内 实际厚度(cm):20 | m2 | 79 | 1.86 |  | 17.99 | 3.04 | 1.75 | 24.64 | 1947
| 1-155 换 | 自卸汽车运石碴运距1km以内 实际运距(km):15 | m3 | 39.5 |  |  | 46.14 | 6.96 | 4 | 57.1 | 2255
| 1-154 | 履带式液压挖掘机挖碴装车 | m3 | 39.5 | 0.39 |  | 6.26 | 1.01 | 0.58 | 8.24 | 325
11 | 04B007 | 足球门架 | 套 | 3 |  | 3850 |  |  |  | 3850 | 11550
| 补子目10 | 成品五人制标准足球门架，含采购、安装、网及五金配件等所有费用 | 套 | 3 |  | 3850 |  |  |  | 3850 | 11550
围网
12 | 040101003001 | 挖基坑土方 | m3 | 181.5 | 0.39 |  | 2.22 | 0.4 | 0.23 | 3.24 | 588
【表10.2.2-17】
分部分项工程综合单价计算表
单位（专业）工程名称：单项工程-市政工程 |  |  |  | 标段： |  |  |  |  | 第 3 页 共 13 页
清单序号 | 项目编码 (定额编码) | 清单(定额) 项目名称 | 计量单位 | 数量 | 综合单价（元） | [5 empty] | 合计(元)
[5 empty] | 人工费 | 材料(设备)费 | 机械费 | 管理费 | 利润 | 小计
| 1-69 | 挖掘机挖土不装车三类土 | m3 | 181.5 | 0.39 |  | 2.22 | 0.4 | 0.23 | 3.24 | 588
13 | 040103001001 | 回填方 | m3 | 132.72 | 8.94 |  | 2.07 | 1.83 | 1.05 | 13.89 | 1843
| 1-116 | 机械 填土夯实槽、坑 | m3 | 132.72 | 8.94 |  | 2.07 | 1.83 | 1.05 | 13.89 | 1843
14 | 040103002001 | 余方弃置 | m3 | 28.87 | 0.39 |  | 33.18 | 5.06 | 2.91 | 41.54 | 1199
| 1-88 | 装载机装松散土 | m3 | 28.87 | 0.39 |  | 1.68 | 0.31 | 0.18 | 2.56 | 74
| 1-94 换 | 自卸汽车运土方运距1km以内 实际运距(km):15 | m3 | 28.87 |  |  | 31.5 | 4.75 | 2.73 | 38.98 | 1125
15 | 040303001002 | 混凝土垫层 | m3 | 11.4 | 40.15 | 351.09 | 11.54 | 8.43 | 4.85 | 416.06 | 4743
| 3-187 换 | 垫层混凝土 换为【非泵送商品混凝土 C25】 | m3 | 11.4 | 40.15 | 351.09 | 11.54 | 8.43 | 4.85 | 416.06 | 4743
16 | 040303002001 | 混凝土基础 | m3 | 37.38 | 37.96 | 352.15 | 8.93 | 7.63 | 4.39 | 411.06 | 15365
| 3-189 换 | 混凝土基础混凝土 换为【非泵送商品混凝土 C25】 | m3 | 37.38 | 37.96 | 352.15 | 8.93 | 7.63 | 4.39 | 411.06 | 15365
17 | 060212017001 | 金属网 | m2 | 893.1 |  | 130 |  |  |  | 130 | 116103
| 补子目3 | 笼式足球场围网，4.5厚φ100钢管立柱、水平杆，围栏网包塑丝径3.8，网孔50×50，含制作、安装、开启门扇、固定螺栓、U型扁铁卡、护栏网、钢材、油漆及五金配件等所有费用 | m2 | 893.1 |  | 130 |  |  |  | 130 | 116103
18 | 060212017002 | 金属网 | m2 | 297.6 |  | 25 |  |  |  | 25 | 7440
| 补子目4 | 原有金属围网拆除利旧，安装至北区活动场地，含拆除、搬运、安装等所有费用 | m2 | 297.6 |  | 25 |  |  |  | 25 | 7440
【表10.2.2-17】
分部分项工程综合单价计算表
单位（专业）工程名称：单项工程-市政工程 |  |  |  | 标段： |  |  |  |  | 第 4 页 共 13 页
清单序号 | 项目编码 (定额编码) | 清单(定额) 项目名称 | 计量单位 | 数量 | 综合单价（元） | [5 empty] | 合计(元)
[5 empty] | 人工费 | 材料(设备)费 | 机械费 | 管理费 | 利润 | 小计
19 | 040901009001 | 预埋铁件 | t | 1.276 | 3020.45 | 3776.77 | 348.82 | 554.9 | 319.14 | 8020.08 | 10234
| 1-279 | 铁件制作、安装 预埋铁件 | t | 1.276 | 3020.45 | 3776.77 | 348.82 | 554.9 | 319.14 | 8020.08 | 10234
20 | 011606002001 | 围网拆除 | m2 | 23.87 | 5.08 |  | 3.87 | 1.4 | 0.8 | 11.15 | 266
| 土16-38 换 | 墙面拆除 龙骨及饰面拆除 龙骨及护墙板 | m2 | 23.87 | 4.99 |  |  | 0.8 | 0.46 | 6.25 | 149
| 土1-69 换 | 装载机装车石渣 | m3 | 2.387 | 0.54 |  | 2.42 | 0.44 | 0.25 | 3.65 | 9
| 土1-73 换 | 自卸汽车运石渣 运距1000m以内 实际运距(km):15 | m3 | 2.387 | 0.35 |  | 36.3 | 5.53 | 3.18 | 45.36 | 108
挡墙顶加花岗岩、更换细沙
21 | 011102001001 | 石材楼地面 | m2 | 70 | 57.93 | 126.67 | 0.31 | 9.33 | 5.36 | 199.6 | 13972
| 土11-31 换 | 石材楼地面 干混砂浆铺贴 实际厚度(mm):30 换为【603毛面花岗岩30厚】 | m2 | 70 | 37.93 | 122.85 | 0.31 | 6.13 | 3.52 | 170.74 | 11952
| 土15-181 换 | 石材磨边小圆边 | m | 140 | 10 | 1.91 |  | 1.6 | 0.92 | 14.43 | 2020
22 | 040101003002 | 挖基坑土方 | m3 | 20 | 0.39 |  | 35.17 | 5.37 | 3.09 | 44.02 | 880
| 1-72 | 挖掘机挖土装车三类土 | m3 | 20 | 0.39 |  | 3.67 | 0.62 | 0.36 | 5.04 | 101
| 1-94 换 | 自卸汽车运土方运距1km以内 实际运距(km):15 | m3 | 20 |  |  | 31.5 | 4.75 | 2.73 | 38.98 | 780
23 | 040103001002 | 回填方 | m3 | 20 | 30.4 | 460.21 | 0.45 | 4.96 | 2.85 | 498.87 | 9977
| 6-306 换 | 沟槽回填 黄砂 换为【白砂细砂】 | m3 | 20 | 30.4 | 460.21 | 0.45 | 4.96 | 2.85 | 498.87 | 9977
排水沟及排水管
24 | 040101002001 | 挖沟槽土方 | m3 | 102.47 | 0.39 |  | 2.22 | 0.4 | 0.23 | 3.24 | 332
【表10.2.2-17】
分部分项工程综合单价计算表
单位（专业）工程名称：单项工程-市政工程 |  |  |  | 标段： |  |  |  |  | 第 5 页 共 13 页
清单序号 | 项目编码 (定额编码) | 清单(定额) 项目名称 | 计量单位 | 数量 | 综合单价（元） | [5 empty] | 合计(元)
[5 empty] | 人工费 | 材料(设备)费 | 机械费 | 管理费 | 利润 | 小计
| 1-69 | 挖掘机挖土不装车三类土 | m3 | 102.47 | 0.39 |  | 2.22 | 0.4 | 0.23 | 3.24 | 332
25 | 040103001003 | 回填方 | m3 | 33.41 | 8.94 |  | 2.07 | 1.83 | 1.05 | 13.89 | 464
| 1-116 | 机械 填土夯实槽、坑 | m3 | 33.41 | 8.94 |  | 2.07 | 1.83 | 1.05 | 13.89 | 464
26 | 040103002002 | 余方弃置 | m3 | 58.37 | 0.39 |  | 33.18 | 5.06 | 2.91 | 41.54 | 2425
| 1-94 换 | 自卸汽车运土方运距1km以内 实际运距(km):15 | m3 | 58.37 |  |  | 31.5 | 4.75 | 2.73 | 38.98 | 2275
| 1-88 | 装载机装松散土 | m3 | 58.37 | 0.39 |  | 1.68 | 0.31 | 0.18 | 2.56 | 149
27 | 040303001003 | 混凝土垫层 | m3 | 11.14 | 40.15 | 333.92 | 11.54 | 8.43 | 4.85 | 398.89 | 4444
| 3-187 | 垫层混凝土 | m3 | 11.14 | 40.15 | 333.92 | 11.54 | 8.43 | 4.85 | 398.89 | 4444
28 | 040402005001 | 混凝土排方沟 | m3 | 14.48 | 36.5 | 359.76 | 0.72 | 6 | 3.45 | 406.43 | 5885
| 6-318 换 | 渠道砌筑 混凝土方沟 沟底板 非泵送商品混凝土 C20 换为【非泵送商品混凝土 C25】 | m3 | 14.48 | 36.5 | 359.76 | 0.72 | 6 | 3.45 | 406.43 | 5885
29 | 040402005002 | 混凝土排方沟 | m3 | 14.11 | 48.36 | 359.87 | 0.49 | 7.86 | 4.52 | 421.1 | 5942
| 6-319 换 | 渠道砌筑 混凝土方沟 壁板 非泵送商品混凝土 C20 换为【非泵送商品混凝土 C25】 | m3 | 14.11 | 48.36 | 359.87 | 0.49 | 7.86 | 4.52 | 421.1 | 5942
30 | 040402016001 | 沟道盖板 | m | 181.83 | 12.51 | 166.55 | -0.16 | 1.98 | 1.14 | 182.02 | 33097
| 6-282 换 | 地沟水箅 换为【603火烧板花岗岩盖板8cm厚，中间开线性孔】 | m2 | 81.8235 | 29.67 | 376.31 |  | 4.76 | 2.74 | 413.48 | 33832
| 2-248 换 | 人工铺装砂浆粘结层 换为【干混砌筑砂浆 DM M10.0】 | m3 | -1.2728 | 119.87 | 399.18 | 22.17 | 22.96 | 13.2 | 577.38 | -735
【表10.2.2-17】
分部分项工程综合单价计算表
单位（专业）工程名称：单项工程-市政工程 |  |  |  | 标段： |  |  |  |  | 第 6 页 共 13 页
清单序号 | 项目编码 (定额编码) | 清单(定额) 项目名称 | 计量单位 | 数量 | 综合单价（元） | [5 empty] | 合计(元)
[5 empty] | 人工费 | 材料(设备)费 | 机械费 | 管理费 | 利润 | 小计
31 | 040901009003 | 预埋铁件 | t | 0.226 | 3020.45 | 3776.77 | 348.82 | 554.9 | 319.14 | 8020.08 | 1813
| 1-279 | 铁件制作、安装 预埋铁件 | t | 0.226 | 3020.45 | 3776.77 | 348.82 | 554.9 | 319.14 | 8020.08 | 1813
32 | 040501004001 | 塑料管 | m | 30 | 4.93 | 116.09 |  | 0.79 | 0.45 | 122.26 | 3668
| 6-53 换 | 塑料排水管铺设 管径(mm以内)DN250 换为【PE实壁管DN200】 | m | 30 | 3.5 | 109.76 |  | 0.56 | 0.32 | 114.14 | 3424
| 6-215 | 热熔接口 管径(mm以内)DN250 | 个口 | 5 | 8.58 | 37.96 |  | 1.38 | 0.79 | 48.71 | 244
33 | 041001001001 | 井盖拆除 | m2 | 15 | 2.61 |  | 1.57 | 0.66 | 0.38 | 5.22 | 78
| 6-356 换 | 渠道盖板安装 矩形盖板(单块体积:m3)0.1以内 | m3 | 0.45 | 86.73 |  |  | 13.93 | 8.01 | 108.67 | 49
| 1-154 | 履带式液压挖掘机挖碴装车 | m3 | 0.45 | 0.39 |  | 6.26 | 1.01 | 0.58 | 8.24 | 4
| 1-155 换 | 自卸汽车运石碴运距1km以内 实际运距(km):15 | m3 | 0.45 |  |  | 46.14 | 6.96 | 4 | 57.1 | 26
树池、移树、天然草坪
34 | 040204007001 | 树池砌筑 | 个 | 9 | 31.23 | 1007.41 | 1.96 | 5.34 | 3.06 | 1049 | 9441
| 2-259 换 | 砌筑树池 石质条规格(cm)15×5 换为【黄锈石花岗岩树池侧石250×200，斜边处理】 | m | 40.5 | 4.25 | 193.12 |  | 0.68 | 0.39 | 198.44 | 8037
| 2-259 换 | 砌筑树池 石质条规格(cm)15×5 换为【黄锈石花岗岩树池侧石100×200，斜边处理】 | m | 9 | 4.25 | 85.58 |  | 0.68 | 0.39 | 90.9 | 818
【表10.2.2-17】
分部分项工程综合单价计算表
单位（专业）工程名称：单项工程-市政工程 |  |  |  | 标段： |  |  |  |  | 第 7 页 共 13 页
清单序号 | 项目编码 (定额编码) | 清单(定额) 项目名称 | 计量单位 | 数量 | 综合单价（元） | [5 empty] | 合计(元)
[5 empty] | 人工费 | 材料(设备)费 | 机械费 | 管理费 | 利润 | 小计
| 3-187 换 | 垫层混凝土 换为【非泵送商品混凝土 C25】 | m3 | 1.1025 | 40.15 | 351.09 | 11.54 | 8.43 | 4.85 | 416.06 | 459
| 2-248 换 | 人工铺装砂浆粘结层 换为【干混砌筑砂浆 DM M10.0】 | m3 | 0.2205 | 119.87 | 399.18 | 22.17 | 22.96 | 13.2 | 577.38 | 127
35 | 050101010001 | 整理绿化用地 | m2 | 14.06 | 4.1 |  |  | 0.66 | 0.38 | 5.14 | 72
| 园1-31 换 | 绿地细平整 | m2 | 14.06 | 4.1 |  |  | 0.66 | 0.38 | 5.14 | 72
36 | 040202010001 | 卵石 | m2 | 15.63 | 3.14 | 5.02 |  | 0.5 | 0.29 | 8.95 | 140
| 园2-52 换 | 园路面层 树池填充卵石 换为【园林用卵石φ3-5cm】 | m2 | 15.63 | 3.14 | 5.02 |  | 0.5 | 0.29 | 8.95 | 140
37 | 050102001001 | 栽植乔木 | 株 | 15 | 46.46 | 2.66 | 5.7 | 8.32 | 4.78 | 67.92 | 1019
| 园1-48 换 | 起挖乔木(裸根)胸径(cm)8以内 | 株 | 15 | 7.16 |  |  | 1.15 | 0.66 | 8.97 | 135
| 园1-115 换 | 栽植乔木(裸根)胸径(cm)8以内 | 株 | 15 | 10.37 | 0.25 |  | 1.67 | 0.96 | 13.25 | 199
| 园1-256 换 | 绿地养护 落叶乔木胸径(cm)10以内 | 株 | 15 | 28.93 | 2.41 | 5.7 | 5.5 | 3.16 | 45.7 | 686
38 | 050102012001 | 铺种草皮 | m2 | 227 | 9.62 | 11.8 | 1.51 | 1.77 | 1.02 | 25.72 | 5838
| 园1-215 换 | 栽植草皮满铺 | m2 | 227 | 6.11 | 11.25 |  | 0.98 | 0.57 | 18.91 | 4293
| 园1-319 换 | 绿地养护 暖地型草坪满铺 | m2 | 227 | 3.51 | 0.55 | 1.51 | 0.79 | 0.45 | 6.81 | 1546
投掷圈
39 | 040101003003 | 挖基坑土方 | m3 | 1.72 | 0.39 |  | 35.17 | 5.37 | 3.09 | 44.02 | 76
| 1-72 | 挖掘机挖土装车三类土 | m3 | 1.72 | 0.39 |  | 3.67 | 0.62 | 0.36 | 5.04 | 9
| 1-94 换 | 自卸汽车运土方运距1km以内 实际运距(km):15 | m3 | 1.72 |  |  | 31.5 | 4.75 | 2.73 | 38.98 | 67
【表10.2.2-17】
分部分项工程综合单价计算表
单位（专业）工程名称：单项工程-市政工程 |  |  |  | 标段： |  |  |  |  | 第 8 页 共 13 页
清单序号 | 项目编码 (定额编码) | 清单(定额) 项目名称 | 计量单位 | 数量 | 综合单价（元） | [5 empty] | 合计(元)
[5 empty] | 人工费 | 材料(设备)费 | 机械费 | 管理费 | 利润 | 小计
40 | 040101002002 | 挖沟槽土方 | m3 | 7.35 | 0.39 |  | 2.22 | 0.4 | 0.23 | 3.24 | 24
| 1-69 | 挖掘机挖土不装车三类土 | m3 | 7.35 | 0.39 |  | 2.22 | 0.4 | 0.23 | 3.24 | 24
41 | 040103001004 | 回填方 | m3 | 5.64 | 25.71 | 0.05 |  | 4.14 | 2.38 | 32.28 | 182
| 1-53 | 填土夯实槽、坑 | m3 | 5.64 | 25.71 | 0.05 |  | 4.14 | 2.38 | 32.28 | 182
42 | 040103002003 | 余方弃置 | m3 | 0.86 | 0.39 |  | 33.18 | 5.06 | 2.91 | 41.54 | 36
| 1-88 | 装载机装松散土 | m3 | 0.86 | 0.39 |  | 1.68 | 0.31 | 0.18 | 2.56 | 2
| 1-94 换 | 自卸汽车运土方运距1km以内 实际运距(km):15 | m3 | 0.86 |  |  | 31.5 | 4.75 | 2.73 | 38.98 | 34
43 | 040303001004 | 混凝土垫层 | m3 | 0.54 | 40.15 | 342 | 11.54 | 8.43 | 4.85 | 406.97 | 220
| 3-187 换 | 垫层混凝土 换为【非泵送商品混凝土C20】 | m3 | 0.54 | 40.15 | 342 | 11.54 | 8.43 | 4.85 | 406.97 | 220
44 | 040303002002 | 混凝土基础 | m3 | 1.71 | 37.96 | 343.06 | 8.93 | 7.63 | 4.39 | 401.97 | 687
| 3-189 换 | 混凝土基础混凝土 | m3 | 1.71 | 37.96 | 343.06 | 8.93 | 7.63 | 4.39 | 401.97 | 687
45 | 040202011002 | 碎石 | m2 | 1.26 | 2.48 | 24.38 | 1.7 | 0.65 | 0.38 | 29.59 | 37
| 2-105 换 | 碎石底层 人机配合厚20cm | m2 | 1.26 | 1.59 | 16.2 | 0.85 | 0.38 | 0.22 | 19.24 | 24
| 2-105 换 | 碎石底层 人机配合厚20cm 实际厚度(cm):5 | m2 | 1.26 | 0.89 | 8.18 | 0.85 | 0.27 | 0.16 | 10.35 | 13
46 | 040204004001 | 安砌侧（平、缘）石 | m | 38 | 5.41 | 20.15 | 0.07 | 0.88 | 0.51 | 27.02 | 1027
| 2-252 换 | 平石石质 换为【干混砌筑砂浆 DM M10.0】 | m | 38 | 5.05 | 18.95 |  | 0.81 | 0.47 | 25.28 | 961
| 2-248 换 | 人工铺装砂浆粘结层 换为【干混砌筑砂浆 DM M10.0】 | m3 | 0.114 | 119.87 | 399.18 | 22.17 | 22.96 | 13.2 | 577.38 | 66
47 | 040204004002 | 安砌侧（平、缘）石 | m | 6.7 | 5.41 | 16.83 | 0.07 | 0.88 | 0.51 | 23.7 | 159
【表10.2.2-17】
分部分项工程综合单价计算表
单位（专业）工程名称：单项工程-市政工程 |  |  |  | 标段： |  |  |  |  | 第 9 页 共 13 页
清单序号 | 项目编码 (定额编码) | 清单(定额) 项目名称 | 计量单位 | 数量 | 综合单价（元） | [5 empty] | 合计(元)
[5 empty] | 人工费 | 材料(设备)费 | 机械费 | 管理费 | 利润 | 小计
| 2-252 换 | 平石石质 换为【603毛面花岗岩侧石50×50】 | m | 6.7 | 5.05 | 15.63 |  | 0.81 | 0.47 | 21.96 | 147
| 2-248 换 | 人工铺装砂浆粘结层 换为【干混砌筑砂浆 DM M10.0】 | m3 | 0.0201 | 119.87 | 399.18 | 22.17 | 22.96 | 13.2 | 577.38 | 12
48 | 011101001001 | 水泥砂浆楼地面 | m2 | 3.58 | 8.71 | 8.99 | 0.21 | 1.43 | 0.82 | 20.16 | 72
| 土11-1 换 | 干混砂浆找平层 混凝土或硬基层上20mm厚 | m2 | 3.58 | 8.71 | 8.99 | 0.21 | 1.43 | 0.82 | 20.16 | 72
49 | 040901009002 | 预埋铁件 | t | 0.02 | 3020.45 | 4682.9 | 348.82 | 554.9 | 319.14 | 8926.21 | 179
| 1-279 | 铁件制作、安装 预埋铁件 换为【镀锌角钢】 | t | 0.02 | 3020.45 | 4682.9 | 348.82 | 554.9 | 319.14 | 8926.21 | 179
50 | 040501002001 | 钢管 | m | 0.35 | 5.12 | 32.53 |  | 0.82 | 0.47 | 38.94 | 14
| 8-256 换 | 镀锌钢管地埋敷设 钢管公称直径(mm以内)32 | m | 0.35 | 5.12 | 32.53 |  | 0.82 | 0.47 | 38.94 | 14
51 | 04B001 | 木质起掷弧 | 个 | 1 |  | 350 |  |  |  | 350 | 350
| 补子目5 | 成品木质起掷弧，白漆面，材质采用防腐木，高100×宽112起至282，含制作、安装、油漆、预埋件及五金配件等所有费用 | 个 | 1 |  | 350 |  |  |  | 350 | 350
52 | 04B002 | 起跳板 | 根 | 2 |  | 450 |  |  |  | 450 | 900
| 补子目7 | 跳远助跑道更换硬木起跳板，采用1.22米长硬木，断面10cm×34cm，含采购、安装及五金配件等所有费用 | 根 | 2 |  | 450 |  |  |  | 450 | 900
10、11#架空层
53 | 040101001002 | 挖一般土方 | m3 | 73.05 | 0.39 |  | 35.17 | 5.37 | 3.09 | 44.02 | 3216
【表10.2.2-17】
分部分项工程综合单价计算表
单位（专业）工程名称：单项工程-市政工程 |  |  |  | 标段： |  |  |  |  | 第 10 页 共 13 页
清单序号 | 项目编码 (定额编码) | 清单(定额) 项目名称 | 计量单位 | 数量 | 综合单价（元） | [5 empty] | 合计(元)
[5 empty] | 人工费 | 材料(设备)费 | 机械费 | 管理费 | 利润 | 小计
| 1-72 | 挖掘机挖土装车三类土 | m3 | 73.05 | 0.39 |  | 3.67 | 0.62 | 0.36 | 5.04 | 368
| 1-94 换 | 自卸汽车运土方运距1km以内 实际运距(km):15 | m3 | 73.05 |  |  | 31.5 | 4.75 | 2.73 | 38.98 | 2847
54 | 050101009001 | 种植土回（换）填 | m3 | 16.18 |  | 30.97 |  |  |  | 30.97 | 501
| 补子目8 | 种植土回填，营养土占30%，含运输、摊铺等所有费用 | m3 | 16.18 |  | 30.97 |  |  |  | 30.97 | 501
55 | 040202011003 | 碎石 | m2 | 266.56 | 1.36 | 12.19 | 0.85 | 0.35 | 0.2 | 14.95 | 3985
| 2-105 换 | 碎石底层 人机配合厚20cm 实际厚度(cm):15 | m2 | 266.56 | 1.36 | 12.19 | 0.85 | 0.35 | 0.2 | 14.95 | 3985
56 | 040303001005 | 混凝土垫层 | m3 | 34.5 | 57.2 | 338.82 | 11.64 | 11.18 | 6.45 | 425.29 | 14673
| 3-187 | 垫层混凝土 | m3 | 34.5 | 40.15 | 333.92 | 11.54 | 8.43 | 4.85 | 398.89 | 13762
| 土11-7 换 | 混凝土面上干混砂浆 随捣随抹 | m2 | 172.5 | 3.41 | 0.98 | 0.02 | 0.55 | 0.32 | 5.28 | 911
57 | 040303002003 | 混凝土基础 | m3 | 6.85 | 37.96 | 343.06 | 8.93 | 7.63 | 4.39 | 401.97 | 2753
| 3-189 换 | 混凝土基础混凝土 | m3 | 6.85 | 37.96 | 343.06 | 8.93 | 7.63 | 4.39 | 401.97 | 2753
58 | 040203009005 | 弹性面层 | m2 | 83 |  | 220 |  |  |  | 220 | 18260
| 补子目2 | 13厚EPDM塑胶地面（含基层处理） | m2 | 83 |  | 220 |  |  |  | 220 | 18260
59 | 040204004003 | 安砌侧（平、缘）石 | m | 39.5 | 6.49 | 217.37 | 0.27 | 1.09 | 0.63 | 225.85 | 8921
| 2-252 换 | 平石石质 换为【安溪红花岗岩平石（火烧面）400×150×1000】 | m | 39.5 | 5.05 | 212.58 |  | 0.81 | 0.47 | 218.91 | 8647
| 2-248 换 | 人工铺装砂浆粘结层 换为【干混砌筑砂浆 DM M10.0】 | m3 | 0.474 | 119.87 | 399.18 | 22.17 | 22.96 | 13.2 | 577.38 | 274
【表10.2.2-17】
分部分项工程综合单价计算表
单位（专业）工程名称：单项工程-市政工程 |  |  |  | 标段： |  |  |  |  | 第 11 页 共 13 页
清单序号 | 项目编码 (定额编码) | 清单(定额) 项目名称 | 计量单位 | 数量 | 综合单价（元） | [5 empty] | 合计(元)
[5 empty] | 人工费 | 材料(设备)费 | 机械费 | 管理费 | 利润 | 小计
60 | 040203008001 | 块料面层 | m2 | 173 | 16.36 | 140 | 1.13 | 2.81 | 1.62 | 161.92 | 28012
| 2-236 换 | 人行道、广场 换为【干硬水泥砂浆 1:3】 | m2 | 173 | 16.36 | 140 | 1.13 | 2.81 | 1.62 | 161.92 | 28012
61 | 040203008003 | 块料面层 | m2 | 11.92 | 16.36 | 137.96 | 1.13 | 2.81 | 1.62 | 159.88 | 1906
| 2-236 换 | 人行道、广场 换为【安溪红火烧面花岗岩3cm厚】 | m2 | 11.92 | 16.36 | 137.96 | 1.13 | 2.81 | 1.62 | 159.88 | 1906
62 | 040203008002 | 块料面层 | m2 | 25.92 | 50.42 | 176.34 | 1.13 | 8.26 | 4.76 | 240.91 | 6244
| 土15-181 换 | 石材磨边小圆边 | m | 86.4 | 10 | 1.91 |  | 1.6 | 0.92 | 14.43 | 1247
| 2-236 换 | 人行道、广场 实际石材厚度(cm)(石材需换算):5 换为【锈石花岗岩 5cm厚】 | m2 | 25.92 | 17.09 | 169.97 | 1.13 | 2.93 | 1.69 | 192.81 | 4998
63 | 040203008004 | 块料面层 | m2 | 4.52 | 84.02 | 182.74 | 1.13 | 13.66 | 7.86 | 289.41 | 1308
| 土15-181 换 | 石材磨边小圆边 | m | 15.0667 | 10 | 1.91 |  | 1.6 | 0.92 | 14.43 | 217
| 2-236 换 | 人行道、广场 实际石材厚度(cm)(石材需换算):5 换为【锈石花岗岩 5cm厚】 | m2 | 4.52 | 17.09 | 169.97 | 1.13 | 2.93 | 1.69 | 192.81 | 872
| 土11-74 换 | 弧形切割增加费 天然石材 | m | 15.0667 | 10.08 | 1.92 |  | 1.62 | 0.93 | 14.55 | 219
64 | 011204001001 | 石材墙面 | m2 | 43.2 | 61.11 | 100.73 | 0.07 | 9.81 | 5.64 | 177.36 | 7662
| 土12-39 换 | 石材墙面 石材粘贴 干混砂浆 换为【锈石花岗岩2cm厚】 | m2 | 43.2 | 61.11 | 100.73 | 0.07 | 9.81 | 5.64 | 177.36 | 7662
65 | 011204001002 | 石材墙面 | m2 | 7.54 | 67.22 | 102.74 | 0.07 | 10.79 | 6.2 | 187.02 | 1410
【表10.2.2-17】
分部分项工程综合单价计算表
单位（专业）工程名称：单项工程-市政工程 |  |  |  | 标段： |  |  |  |  | 第 12 页 共 13 页
清单序号 | 项目编码 (定额编码) | 清单(定额) 项目名称 | 计量单位 | 数量 | 综合单价（元） | [5 empty] | 合计(元)
[5 empty] | 人工费 | 材料(设备)费 | 机械费 | 管理费 | 利润 | 小计
| 土12-39 换 | 石材墙面 石材粘贴 干混砂浆 换为【锈石花岗岩 2cm厚】 弧形的墙、柱、梁等抹灰、块料面层 | m2 | 7.54 | 67.22 | 102.74 | 0.07 | 10.79 | 6.2 | 187.02 | 1410
66 | 010401003001 | 实心砖墙 | m3 | 6.74 | 185.71 | 379.04 | 2.56 | 30.26 | 17.4 | 614.97 | 4145
| 土4-16 换 | 混凝土实心砖 墙厚190 换为【干混砌筑砂浆 DM M10.0】 | m3 | 6.74 | 185.71 | 379.04 | 2.56 | 30.26 | 17.4 | 614.97 | 4145
67 | 010401003002 | 实心砖墙 | m3 | 0.39 | 204.28 | 390.4 | 2.56 | 33.24 | 19.12 | 649.6 | 253
| 土4-16 换 | 混凝土实心砖 墙厚190 圆弧形砌筑 换为【干混砌筑砂浆 DM M10.0】 | m3 | 0.39 | 204.28 | 390.4 | 2.56 | 33.24 | 19.12 | 649.6 | 253
68 | 060105006001 | 土工布铺设 | m2 | 32.36 | 1.35 | 10.19 |  | 0.22 | 0.12 | 11.88 | 384
| 园1-37 换 | 种植土滤水层铺设土工布 | m2 | 32.36 | 1.35 | 10.19 |  | 0.22 | 0.12 | 11.88 | 384
69 | 040601025001 | 滤料铺设 | m3 | 4.85 | 83.75 | 66.47 | 22.22 | 17.19 | 9.88 | 199.51 | 968
| 6-731 | 滤料铺设 卵石 | m3 | 4.85 | 83.75 | 66.47 | 22.22 | 17.19 | 9.88 | 199.51 | 968
70 | 04B004 | 双杠 | 套 | 1 |  | 2300 |  |  |  | 2300 | 2300
| 补子目9 | 成品双杠，含采购、运输、安装及五金配件等所有费用 | 套 | 1 |  | 2300 |  |  |  | 2300 | 2300
71 | 04B005 | 高低杠 | 套 | 1 |  | 1500 |  |  |  | 1500 | 1500
| 补子目9 | 成品高低杠，含采购、运输、安装及五金配件等所有费用 | 套 | 1 |  | 1500 |  |  |  | 1500 | 1500
72 | 04B006 | 肋木 | 套 | 1 |  | 4100 |  |  |  | 4100 | 4100
| 补子目9 | 成品肋木，含采购、运输、安装及五金配件等所有费用 | 套 | 1 |  | 4100 |  |  |  | 4100 | 4100
【表10.2.2-17】
分部分项工程综合单价计算表
单位（专业）工程名称：单项工程-市政工程 |  |  |  | 标段： |  |  |  |  | 第 13 页 共 13 页
清单序号 | 项目编码 (定额编码) | 清单(定额) 项目名称 | 计量单位 | 数量 | 综合单价（元） | [5 empty] | 合计(元)
[5 empty] | 人工费 | 材料(设备)费 | 机械费 | 管理费 | 利润 | 小计
73 | 050102002001 | 栽植灌木 | m2 | 32.36 | 30.34 | 2.08 | 3.03 | 5.19 | 2.98 | 43.62 | 1412
| 园1-88 换 | 起挖灌木、藤本(裸根)苗木高度(cm)50以内 | 株 | 1164.96 | 0.46 |  |  | 0.07 | 0.04 | 0.57 | 664
| 园1-163 换 | 灌木、藤本片植(苗高50cm以内)种植密度(株/m2)36以内 | m2 | 32.36 | 9.8 | 0.22 |  | 1.58 | 0.91 | 12.51 | 405
| 园1-288 换 | 绿地养护 片植灌木 | m2 | 32.36 | 3.98 | 1.86 | 3.03 | 1.09 | 0.63 | 10.59 | 343
合 计： | [10 empty] | 1386695

## 表10.2.2-17 施工技术措施项目综合单价计算表【市政
【表10.2.2-17】
施工技术措施项目综合单价计算表
单位（专业）工程名称：单项工程-市政工程 |  |  | 标段： | [5 empty] | 第 1 页 共 1 页
清单序号 | 项目编码 (定额编码) | 清单(定额) 项目名称 | 计量单位 | 数量 | 综合单价（元） | [5 empty] | 合计(元)
[5 empty] | 人工费 | 材料(设备)费 | 机械费 | 管理费 | 利润 | 小计
[请输入分部名称]
1 | 041106001001 | 大型机械设备进出场及安拆 | 台·次 | 1 | 584 | 1255.28 | 1727.2 | 359.3 | 206.64 | 4132.42 | 4132
| 土3001 | 场外运输费用 履带式挖掘机1m3以内 | 台次 | 1 | 584 | 1255.28 | 1727.2 | 359.3 | 206.64 | 4132.42 | 4132
2 | 041106001002 | 大型机械设备进出场及安拆 | 台·次 | 1 | 438 | 1133.15 | 1467.3 | 295.96 | 170.21 | 3504.62 | 3505
| 土3010 | 场外运输费用 压路机 | 台次 | 1 | 438 | 1133.15 | 1467.3 | 295.96 | 170.21 | 3504.62 | 3505
3 | 041102001001 | 垫层模板 | m2 | 81.3 | 10.76 | 17.41 | 0.48 | 1.8 | 1.04 | 31.49 | 2560
| 6-1090 | 混凝土基础垫层木模 | m2 | 81.3 | 10.76 | 17.41 | 0.48 | 1.8 | 1.04 | 31.49 | 2560
4 | 041102002001 | 基础模板 | m2 | 225.68 | 23.59 | 18 | 4.23 | 4.42 | 2.54 | 52.78 | 11911
| 3-190 | 混凝土基础模板 | m2 | 225.68 | 23.59 | 18 | 4.23 | 4.42 | 2.54 | 52.78 | 11911
5 | 041102022001 | 箱涵滑（底）板模板 | m2
| 3-239 | 现浇混凝土箱涵 底板模板 | m2 |  | 19.94 | 9.29 | 6.02 | 4.18 | 2.41 | 41.84
6 | 041102023001 | 箱涵侧墙模板 | m2
| 3-241 | 现浇混凝土箱涵 侧墙模板 | m2 |  | 21.36 | 11.73 | 6.8 | 4.53 | 2.6 | 47.02
7 | 041102031001 | 管（渠）道平基模板 | m2 | 44.55 | 20.39 | 21.75 | 1.74 | 3.53 | 2.03 | 49.44 | 2203
| 6-1142 | 管、渠道平基复合木模 | m2 | 44.55 | 20.39 | 21.75 | 1.74 | 3.53 | 2.03 | 49.44 | 2203
8 | 041102032001 | 管（渠）道管座模板 | m2 | 163.35 | 21.56 | 22.99 | 2.12 | 3.78 | 2.17 | 52.62 | 8595
| 6-1146 | 渠(涵)直墙复合木模 | m2 | 163.35 | 21.56 | 22.99 | 2.12 | 3.78 | 2.17 | 52.62 | 8595
合 计： | [10 empty] | 32907

## 表10.2.2-20 施工组织（总价）措施项目清单与计价表
【表10.2.2-20】
施工组织（总价）措施项目清单与计价表
工程名称：单项工程-市政工程 |  | 标段： |  | 第 1 页 共 1 页
序号 | 项目名称 | 计算基础 | 费率(%) | 金额 | 备注
1 | 安全文明施工费 | 定额人工费+定额机械费 |  | 10905.68
1.1 | 安全文明施工基本费 | 定额人工费+定额机械费 | 9.79 | 10905.68
2 | 提前竣工增加费 | 定额人工费+定额机械费 | 0
3 | 二次搬运费 | 定额人工费+定额机械费 | 0.48 | 534.7
4 | 冬雨季施工增加费 | 定额人工费+定额机械费 | 0.13 | 144.81
5 | 行车、行人干扰增加费 | 定额人工费+定额机械费 | 0
6 | 其他施工组织措施费 | 按相关规定进行计算 | 0
合 计 |  |  |  | 11585.19

## 表10.2.2-13 单位工程招标控制价费用表【安装工程】
【表10.2.2-13】
单位工程预算费用表
工程名称：单项工程-安装工程 |  | 标段： | 第 1 页 共 1 页
序号 | 费用名称 | 计算公式 | 金额（元） | 备注
1 | 分部分项工程费 | ∑（分部分项工程数量×综合单价） | 48360.06 | 见表 10.2.2-16
1.1 | 其中：人工费+机械费 | ∑分部分项（人工费+机械费） | 4617.59
2 | 措施项目费 |  | 356.93
2.1 | 施工技术措施项目 | ∑（技术措施工程数量×综合单价） |  | 见表 10.2.2-16
2.1.1 | 其中：人工费+机械费 | ∑技措项目（人工费+机械费）
2.2 | 施工组织措施项目 | 按实际发生项之和进行计算 | 356.93 | 见表 10.2.2-20
2.2.1 | 其中：安全文明施工基本费 |  | 332 | 见表 10.2.2-20
3 | 其他项目费
3.1 | 暂列金额 | 3.1.1+3.1.2+3.1.3 |  | 见表 10.2.2-21
3.1.1 | 标化工地增加费 | 按招标文件规定额度列计 |  | 见表 10.2.2-22
3.1.2 | 优质工程增加费 | 按招标文件规定额度列计 |  | 见表 10.2.2-22
3.1.3 | 其他暂列金额 | 按招标文件规定额度列计 |  | 见表 10.2.2-22
3.2 | 暂估价 | 3.2.1+3.2.2+3.2.3 |  | 见表 10.2.2-21
3.2.1 | 材料（工程设备）暂估价 | 按招标文件规定额度列计(或计入综合单价) |  | 见表 10.2.2-23
3.2.2 | 专业工程暂估价 | 按招标文件规定额度列计 |  | 见表 10.2.2-24
3.2.3 | 专项技术措施暂估价 | 按招标文件规定额度列计 |  | 见表 10.2.2-25
3.3 | 计日工 | ∑计日工（暂估数量×综合单价） |  | 见表 10.2.2-21
3.4 | 施工总承包服务费 | 3.4.1+3.4.2 |  | 见表 10.2.2-21
3.4.1 | 专业发包工程管理费 | ∑专业发包工程（暂估金额×费率） |  | 见表 10.2.2-27
3.4.2 | 甲供材料设备管理费 | 甲供材料暂估金额×费率+甲供设备暂估金额 |  | 见表 10.2.2-27
4 | 规费 | 计算基数×费率 | 1283.69
5 | 增值税 | 计算基数×费率 | 4500.06
预算合计 |  | 1+2+3+4+5 | 54,500.74

## 表10.2.2-16 分部分项工程清单与计价表【安装工程】
【表10.2.2-16】
分部分项工程清单与计价表
单位（专业）工程名称：单项工程-安装工程 |  |  |  | 标段： |  |  |  | 第 1 页 共 2 页
序号 | 项目编码 | 项目名称 | 项目特征 | 计量单位 | 工程量 | 金额（元） |  |  |  |  | 备注
[6 empty] | 综合单价 | 合价 | 其中
[8 empty] | 人工费 | 机械费 | 暂估价
|  | [请输入分部名称] |  |  |  |  | 48360.06 | 4097.36 | 881.08
1 | 040801006001 | 落地式控制箱 | 1.名称:室外照明控制箱 2.型号：QCX 3.含箱内元器件、接地及调试、遮阳防雨棚等 4.基础形式:10#镀锌槽钢、C25非泵送商品混凝土基础(含模板） 5.其他:具体做法详见设计图纸 | 台 | 1 | 3963.96 | 3963.96 | 563.61 | 118.59
2 | 040804001001 | 配管 | 1.名称:电缆配管 2.规格:镀锌钢管 DN25 3.配置形式:埋地敷设 | m | 183.81 | 14.07 | 2586.21 | 941.11
3 | 040804001002 | 配管 | 1.名称:电缆配管 2.规格:镀锌钢管 DN50 3.配置形式:埋地敷设 | m | 70 | 27.68 | 1937.6 | 555.1 | 7.7
4 | 040803001001 | 电缆 | 1.名称:电力电缆 2.型号:WDZ-YJV-5*6 3.敷设方式、部位:管内敷设 | m | 70 | 28.15 | 1970.5 | 80.5 | 2.1
5 | 040803001002 | 电缆 | 1.名称:电力电缆 2.型号:WDZ-YJV-3*4 3.敷设方式、部位:管内敷设 | m | 183.81 | 12.69 | 2332.55 | 211.38 | 5.51
本页小计 | [6 empty] | 12790.82 | 2351.7 | 133.9
【表10.2.2-16】
分部分项工程清单与计价表
单位（专业）工程名称：单项工程-安装工程 |  |  |  | 标段： |  |  |  | 第 2 页 共 2 页
序号 | 项目编码 | 项目名称 | 项目特征 | 计量单位 | 工程量 | 金额（元） |  |  |  |  | 备注
[6 empty] | 综合单价 | 合价 | 其中
[8 empty] | 人工费 | 机械费 | 暂估价
6 | 040803005001 | 电缆终端头 | 干包式电力电缆终端头制作、安装 1kV以下(截面mm2以内)35 10mm2及以下,铜芯,三芯及以上 | 个 | 14 | 28.29 | 396.06 | 138.04
7 | 040805001001 | 常规照明灯 | 1.名称:双头球场灯(H=6m) 2.型号:LED 150W+150W IP65 | 套 | 7 | 4864.8 | 34053.6 | 1113.98 | 646.52
8 | 040806002001 | 接地母线 | 1.名称:接地母线 2.材质:40×4镀锌扁钢 | m | 7 | 36.63 | 256.41 | 162.47 | 5.81
9 | 040806001001 | 接地极 | L50×5镀锌角钢接地极 具体做法详见设计图纸 | 根 | 7 | 96.51 | 675.57 | 220.78 | 65.59
10 | 040807003001 | 接地装置调试 | 接地装置调试 路灯柱接地测试一柱、一独立接地、一测 | 系统 | 7 | 26.8 | 187.6 | 110.39 | 29.26
本页小计 | [6 empty] | 35569.24 | 1745.66 | 747.18
合 计 | [6 empty] | 48360.06 | 4097.36 | 881.08

## 表10.2.2-16 施工技术措施项目清单与计价表【安装工
【表10.2.2-16】
施工技术措施项目清单与计价表
单位（专业）工程名称：单项工程-安装工程 |  |  | 标段： | [5 empty] | 第 1 页 共 1 页
序号 | 项目编码 | 项目名称 | 项目特征 | 计量单位 | 工程量 | 金额（元） |  |  |  |  | 备注
[6 empty] | 综合单价 | 合价 | 其中
[8 empty] | 人工费 | 机械费 | 暂估价
[请输入分部名称]
本页小计
合 计

## 表10.2.2-17 分部分项综合单价计算表【安装工程】
【表10.2.2-17】
分部分项工程综合单价计算表
单位（专业）工程名称：单项工程-安装工程 |  |  |  | 标段： |  |  |  |  | 第 1 页 共 2 页
清单序号 | 项目编码 (定额编码) | 清单(定额) 项目名称 | 计量单位 | 数量 | 综合单价（元） | [5 empty] | 合计(元)
[5 empty] | 人工费 | 材料(设备)费 | 机械费 | 管理费 | 利润 | 小计
[请输入分部名称]
1 | 040801006001 | 落地式控制箱 | 台 | 1 | 563.61 | 3101.26 | 118.59 | 108.16 | 72.34 | 3963.96 | 3964
| 安4-4-13 | 成套配电箱安装 落地式 | 台 | 1 | 276.38 | 2878.67 | 77.32 | 55.49 | 37.1 | 3324.96 | 3325
| 8-172 | C20无筋混凝土基础 制作 换为【非泵送商品混凝土C25】 | m3 | 0.3287 | 109.65 | 381.15 | 7.1 | 18.41 | 12.31 | 528.62 | 174
| 安4-4-69 换 | 基础槽钢安装 | m | 1.9 | 21.56 | 3.58 | 1.63 | 3.69 | 2.46 | 32.92 | 63
| 安4-4-68 换 | 基础型钢制作 | kg | 19.0133 | 4.86 | 4.16 | 0.47 | 0.85 | 0.57 | 10.91 | 207
| 8-497 换 | 接地母线敷设 | m | 1 | 23.21 | 6.19 | 0.83 | 3.84 | 2.56 | 36.63 | 37
| 8-494 | 接地极(板)制作、安装 角钢接地极普通土 换为【镀锌角钢】 | 根(块) | 1 | 31.54 | 3.7 | 9.37 | 6.83 | 4.57 | 56.01 | 56
| 8-510 | 供电系统、接地装置调试 独立接地装置6根接地极内 | 系统 | 1 | 63.07 | 1.52 | 16.7 | 12.78 | 8.55 | 102.62 | 103
2 | 040804001001 | 配管 | m | 183.81 | 5.12 | 7.6 |  | 0.81 | 0.54 | 14.07 | 2586
| 8-256 换 | 镀锌钢管地埋敷设 钢管公称直径(mm以内)32 | m | 183.81 | 5.12 | 7.6 |  | 0.81 | 0.54 | 14.07 | 2586
3 | 040804001002 | 配管 | m | 70 | 7.93 | 17.52 | 0.11 | 1.27 | 0.85 | 27.68 | 1938
| 8-257 换 | 镀锌钢管地埋敷设 钢管公称直径(mm以内)50 | m | 70 | 7.93 | 17.52 | 0.11 | 1.27 | 0.85 | 27.68 | 1938
4 | 040803001001 | 电缆 | m | 70 | 1.15 | 26.65 | 0.03 | 0.19 | 0.13 | 28.15 | 1971
| 8-196 换 | 铜芯电力电缆敷设 水平电缆(截面mm2以内)35 10mm2及以下,三芯及以上 | m | 70 | 1.15 | 26.65 | 0.03 | 0.19 | 0.13 | 28.15 | 1971
【表10.2.2-17】
分部分项工程综合单价计算表
单位（专业）工程名称：单项工程-安装工程 |  |  |  | 标段： |  |  |  |  | 第 2 页 共 2 页
清单序号 | 项目编码 (定额编码) | 清单(定额) 项目名称 | 计量单位 | 数量 | 综合单价（元） | [5 empty] | 合计(元)
[5 empty] | 人工费 | 材料(设备)费 | 机械费 | 管理费 | 利润 | 小计
5 | 040803001002 | 电缆 | m | 183.81 | 1.15 | 11.19 | 0.03 | 0.19 | 0.13 | 12.69 | 2333
| 8-196 换 | 铜芯电力电缆敷设 水平电缆(截面mm2以内)35 10mm2及以下,三芯及以上 | m | 183.81 | 1.15 | 11.19 | 0.03 | 0.19 | 0.13 | 12.69 | 2333
6 | 040803005001 | 电缆终端头 | 个 | 14 | 9.86 | 15.83 |  | 1.56 | 1.04 | 28.29 | 396
| 8-206 换 | 干包式电力电缆终端头制作、安装 1kV以下(截面mm2以内)35 10mm2及以下,铜芯,三芯及以上 | 个 | 14 | 9.86 | 15.83 |  | 1.56 | 1.04 | 28.29 | 396
7 | 040805001001 | 常规照明灯 | 套 | 7 | 159.14 | 4547.26 | 92.36 | 39.58 | 26.46 | 4864.8 | 34054
| 8-391 | 常规柱灯安装 成套型 灯高15m以下灯火数(火)2 | 套 | 7 | 159.14 | 4547.26 | 92.36 | 39.58 | 26.46 | 4864.8 | 34054
8 | 040806002001 | 接地母线 | m | 7 | 23.21 | 6.19 | 0.83 | 3.84 | 2.56 | 36.63 | 256
| 8-497 换 | 接地母线敷设 | m | 7 | 23.21 | 6.19 | 0.83 | 3.84 | 2.56 | 36.63 | 256
9 | 040806001001 | 接地极 | 根 | 7 | 31.54 | 44.2 | 9.37 | 6.83 | 4.57 | 96.51 | 676
| 8-494 | 接地极(板)制作、安装 角钢接地极普通土 | 根(块) | 7 | 31.54 | 44.2 | 9.37 | 6.83 | 4.57 | 96.51 | 676
10 | 040807003001 | 接地装置调试 | 系统 | 7 | 15.77 | 1.52 | 4.18 | 3.19 | 2.14 | 26.8 | 188
| 8-511 | 供电系统、接地装置调试 路灯柱接地测试一柱、一独立接地、一测 | 系统 | 7 | 15.77 | 1.52 | 4.18 | 3.19 | 2.14 | 26.8 | 188
合 计： | [10 empty] | 48360

## 表10.2.2-17 施工技术措施项目综合单价计算表【安装
【表10.2.2-17】
施工技术措施项目综合单价计算表
单位（专业）工程名称：单项工程-安装工程 |  |  | 标段： | [5 empty] | 第 1 页 共 1 页
清单序号 | 项目编码 (定额编码) | 清单(定额) 项目名称 | 计量单位 | 数量 | 综合单价（元） | [5 empty] | 合计(元)
[5 empty] | 人工费 | 材料(设备)费 | 机械费 | 管理费 | 利润 | 小计
[请输入分部名称]
合 计：

## 表10.2.2-20 施工组织（总价）措施项目清单与计价表_1
【表10.2.2-20】
施工组织（总价）措施项目清单与计价表
工程名称：单项工程-安装工程 |  | 标段： |  | 第 1 页 共 1 页
序号 | 项目名称 | 计算基础 | 费率(%) | 金额 | 备注
1 | 安全文明施工费 | 定额人工费+定额机械费 |  | 332
1.1 | 安全文明施工基本费 | 定额人工费+定额机械费 | 7.19 | 332
2 | 提前竣工增加费 | 定额人工费+定额机械费 | 0
3 | 二次搬运费 | 定额人工费+定额机械费 | 0.41 | 18.93
4 | 冬雨季施工增加费 | 定额人工费+定额机械费 | 0.13 | 6
5 | 行车、行人干扰增加费 | 定额人工费+定额机械费 | 0
6 | 其他施工组织措施费 | 按相关规定进行计算 | 0
合 计 |  |  |  | 356.93