## 表1-2 分部分项工程量清单与计价表【建筑工程】
表1-2 分部分项工程量清单及计价表( 号清单)
单位工程及专业工程名称：地坪修复-建筑工程 | [7 empty] | 第 1 页 共 3 页
序号 | 项目编码 | 项目名称 | 项目特征描述 | 计量单位 | 工程量 | 综合单价(元) | 合价(元) | 其中（元） |  |  | 备注
[8 empty] | 人工费 | 机械费 | 管理费
车库出入口
1 | 011608002001 | 铲除涂料面 | 汽车坡道无震动止滑坡道拆除至找平层，要求采用保护性拆除，周边环境、设施保护综合考虑在报价中 | m2 | 572
2 | 011101001001 | 水泥砂浆楼地面 | 地下车库出入口：1.6mm无震动止滑坡道 | m2 | 572
严重破损区域
3 | 011604001001 | 平面抹灰层拆除 | 地下车库严重破损区域拆除油漆面层及80mm厚细石混凝土找平层，要求采用保护性拆除，周边环境、设施保护综合考虑在报价中 | m2 | 207
4 | 011101003001 | 细石混凝土楼地面 | 地下车库严重破损区域修复： 1、面刷环氧地坪漆3遍； 2、环氧腻子一道； 3、80厚C25细石混凝土随捣随抹，缝填细砂；内配φ6双向钢筋网@200mm。 | m2 | 207
轻微破损区域
表1-2 分部分项工程量清单及计价表( 号清单)
单位工程及专业工程名称：地坪修复-建筑工程 | [7 empty] | 第 2 页 共 3 页
序号 | 项目编码 | 项目名称 | 项目特征描述 | 计量单位 | 工程量 | 综合单价(元) | 合价(元) | 其中（元） |  |  | 备注
[8 empty] | 人工费 | 机械费 | 管理费
5 | 011604001002 | 平面抹灰层拆除 | 地下车库严重破损区域拆除油漆面层及20mm厚细石混凝土找平层，要求采用保护性拆除，周边环境、设施保护综合考虑在报价中 | m2 | 513
6 | 011101003002 | 细石混凝土楼地面 | 地下车库轻微破损区域环氧地坪漆 1、面刷环氧地坪漆3遍； 2、环氧腻子一道； 3、20厚C25细石混凝土随捣随抹，缝填细砂； | m2 | 513
环氧地坪漆修复区域
7 | 011608001001 | 铲除油漆面 | 地下车库地坪漆破损处原地坪漆铲除清理 | m2 | 1257
8 | 011101003003 | 细石混凝土楼地面 | 重做地坪漆 1、面刷环氧地坪漆3遍； 2、环氧腻子一道。 | m2 | 1257
其他车库区域（房间除外）
9 | 011101003004 | 细石混凝土楼地面 | 重做地坪漆 1、面刷环氧地坪漆2遍。 | m2 | 600
地面标识
10 | 040205006001 | 标线 | 立体车位：地下车库车位号重新涂刷，热熔型涂料 | 个 | 18
表1-2 分部分项工程量清单及计价表( 号清单)
单位工程及专业工程名称：地坪修复-建筑工程 | [7 empty] | 第 3 页 共 3 页
序号 | 项目编码 | 项目名称 | 项目特征描述 | 计量单位 | 工程量 | 综合单价(元) | 合价(元) | 其中（元） |  |  | 备注
[8 empty] | 人工费 | 机械费 | 管理费
11 | 040205006004 | 标线 | 普通车位：地下车库车位号及车位线重新涂刷，热熔型涂料 | 个 | 48
12 | 040205006002 | 标线 | 残疾人车位：地下车库车位号及车位线重新涂刷，包含残疾人车位标识，热熔型涂料 | 个 | 4
13 | 040205007001 | 标记 | 地下车库地面直行箭头（3m），热熔型涂料 | 个 | 3
14 | 040205007002 | 标记 | 地下车库地面转弯箭头（3m），热熔型涂料 | 个 | 6
15 | 040205007003 | 标记 | 地下车库地面直行转弯箭头（3m），热熔型涂料 | 个 | 3
16 | 040205006003 | 标线 | 地下车库道路中心线，热熔型涂料 | m | 76
17 | 040205019001 | 减速垄 | 旧减速带拆除报废、新做，尺寸340×50mm | m | 45.5
垃圾清理外运
18 | 01B004 | 建筑垃圾清运及消纳 | 1.拆除垃圾分类袋装、集中堆放、外运及消纳费用； 2、拆除构件残值扣除。 | 项 | 1
合 计

## 表1-3-C 技术措施项目清单及计价表【建筑工程】
表1-3-C 技术措施项目清单及计价表
工程名称：浙江康复医疗中心地下车库地坪修复工程
单位工程及专业工程名称：地坪修复-建筑工程 | [7 empty] | 第 1 页 共 1 页
序号 | 项目编码 | 项目名称 | 项目特征描述 | 计量单位 | 工程量 | 综合单价(元) | 金额(元) | 其中 |  |  | 备注
[8 empty] | 人工费 | 机械费 | 管理费
[请输入分部名称]
1 | 01B003 | 其他措施费 | 1.包括但不限于垂直运输费、成品保护费、配合项目运营所产生的施工降效费、配合项目进行所必要的安全措施、围挡、防疫费等其他技术措施费由投标人综合考虑，按项包干。 | 项 | 1
合 计