## 体育馆
杭州亚运会萧山体育中心改造提升项目 — 消防移交清单
序号 | 名称 | 品牌 | 规格型号 | 数量 |  | 货物的制造商或服务的提供商
|  |  | （或具体服务） | 单位 | 数量
1 | 点型光电感烟火灾探测器 | 利达 | LD3000EN/C | 只 | 907 | 杭州恒消科技有限公司
2 | 点型感温火灾探测器(A2S） | 利达 | LD3300EN | 只 | 119 | 杭州恒消科技有限公司
3 | 手动火灾报警按钮 | 利达 | LD2003EN | 只 | 105 | 杭州恒消科技有限公司
4 | 消火栓按钮 | 利达 | LD2004EN | 只 | 172 | 杭州恒消科技有限公司
5 | 输入模块 | 利达 | LD4400ED-1 | 只 | 70 | 杭州恒消科技有限公司
6 | 输入/输出模块 | 利达 | LD6800ED-1 | 只 | 277 | 杭州恒消科技有限公司
7 | 火灾显示盘 | 利达 | LD128E（T）-A | 台 | 20 | 杭州恒消科技有限公司
8 | 消防吸顶音箱 | 利达 | 明装吸顶（3W） | 只 | 212 | 杭州恒消科技有限公司
9 | 总线消防电话分机 | 利达 | HY5716B | 只 | 27 | 杭州恒消科技有限公司
10 | 多线消防电话手柄（总线系统） | 利达 | HY2713 | 只 | 1 | 杭州恒消科技有限公司
11 | 火灾声光警报器（编码型） | 利达 | LD1001EN | 只 | 123 | 杭州恒消科技有限公司
12 | 线型光束感烟火灾探测器 | 利达 | JTY-HF-YJ104 | 套 | 7 | 杭州恒消科技有限公司
13 | 火灾报警控制器(联动型) | 利达 | LD128EⅡ-900C | 台 | 1 | 杭州恒消科技有限公司
14 | 火灾报警控制器(联动型) | 利达 | LD128EⅡ-1536C | 台 | 1 | 杭州恒消科技有限公司
15 | 消防控制室图形显示装置 | 利达 | LD6901 | 套 | 1 | 杭州恒消科技有限公司
16 | 电气火灾监控设备 | 利达 | LDK800EN－128 | 台 | 1 | 杭州恒消科技有限公司
17 | 组合式电气火灾监控探测器 | 利达 | LDT9007EN | 只 | 64 | 杭州恒消科技有限公司
18 | 消防设备电源监控器 | 利达 | LD-DJ608-128C | 台 | 1 | 杭州恒消科技有限公司
19 | 三相四线三电压信号传感器 | 利达 | LD-DJ6234 | 只 | 43 | 杭州恒消科技有限公司
20
21 | 自动跟踪定位射流灭火装置5L/S | 上海捍邦 | ZDMS0.6/5S-HB6205D | 套 | 6 | 上海捍邦安防设备有限公司
22 | 控制主机 | 上海捍邦 | HB-ZXD6000 | 台 | 1 | 上海捍邦安防设备有限公司
23 | 区域控制箱 | 上海捍邦 | HB-PKX-5-A | 只 | 4 | 上海捍邦安防设备有限公司
24 | 双波段火焰探测器 | 上海捍邦 | HB6450/IR2 | 只 | 1 | 上海捍邦安防设备有限公司
25
26 | 消火栓箱 | 信达 | 700×1800 | 只 | 168 | 杭州信达消防设备有限公司
27 | 消火栓箱 | 信达 | 650×800 | 只 | 2 | 杭州信达消防设备有限公司
28 | 消火栓箱 | 信达 | 750×2000 | 只 | 2 | 杭州信达消防设备有限公司
29 | 消防软管卷盘 | 信达 | JPS0.8-19/25B | 套 | 170 | 杭州信达消防设备有限公司
30 | 消防水带 | 龙潭 | 8-65-25 | 卷 | 172 | 黄山市龙潭消防水带有限责任公司
31 | 直流水枪 | 云海 | QZ3.5/7.5型 | 支 | 172 | 高邮市云海消防器材厂
32 | 手提式干粉灭火器 |  | MFZ/ABC5型 | 具 | 340 | 浙江浙安消防设备有限公司
33 | 多用式水泵接合器 | 闽山 | SQD100-1.6A | 套 | 3 | 福建闽山消防有限公司
34 | 地上室外消火栓 | 闽山 | SS150/80-1.6 | 套 | 7 | 福建闽山消防有限公司
35
36 | 下垂型快速响应喷头 | 恒安 | ZSTX-K 20/68 K=115 | 个 | 81 | 浙江恒安消防安全设备有限公司
37 | 下垂型快速响应喷头 | 恒安 | ZSTX-K 15/68 K=80 | 个 | 1800 | 浙江恒安消防安全设备有限公司
38 | 直立型快速响应喷头 | 恒安 | ZSTX-K 15/68 K=80 | 个 | 104 | 浙江恒安消防安全设备有限公司
39 | 下垂型洒水喷头 | 恒安 | T-ZSTX 15/68 K=80 | 个 | 354 | 浙江恒安消防安全设备有限公司
40 | 直立型洒水喷头 | 恒安 | T-ZSTZ 15/68 K=80 | 个 | 1680 | 浙江恒安消防安全设备有限公司
41 | 下垂型易熔金属喷头 | 恒安 | Y-ZSTX 15/72 K=80 | 个 | 93 | 浙江恒安消防安全设备有限公司
42 | 直立型易熔金属喷头 | 恒安 | Y-ZSTZ 15/72 K=80 | 个 | 75 | 浙江恒安消防安全设备有限公司
43
44 | 湿式报警阀 | 恒安 | ZSFZ DN150 | 个 | 6 | 浙江恒安消防安全设备有限公司
45 | 马鞍式水流指示器 | 恒安 | ZSJZ DN150 | 个 | 20 | 浙江恒安消防安全设备有限公司
46 | 马鞍式水流指示器 | 恒安 | ZSJZ DN100 | 个 | 1 | 浙江恒安消防安全设备有限公司
47 | 马鞍式水流指示器 | 恒安 | ZSJZ DN80 | 个 | 1 | 浙江恒安消防安全设备有限公司
48 | 马鞍式水流指示器 | 恒安 | ZSJZ DN50 | 个 | 1 | 浙江恒安消防安全设备有限公司
49 | 对夹式信号蝶阀 | 恒安 | ZSXDF-16Q DN150 | 个 | 36 | 浙江恒安消防安全设备有限公司
50 | 对夹式信号蝶阀 | 恒安 | ZSXDF-16Q DN100 | 个 | 1 | 浙江恒安消防安全设备有限公司
51 | 对夹式信号蝶阀 | 恒安 | ZSXDF7-Q-80-16 | 个 | 1 | 浙江恒安消防安全设备有限公司
52 | 对夹式信号蝶阀 | 恒安 | ZSXDF7-Q-50-16 | 个 | 1 | 浙江恒安消防安全设备有限公司
53
54 | 电动机消防泵组 | 凯泉 | XBD8/15-80L-KQ | 台 | 2 | 上海凯泉泵业（集团）有限公司
55 | 轻型立式多级离心泵 | 凯泉 | KQDP25-3-45 | 台 | 2 | 上海凯泉泵业（集团）有限公司
56 | 隔膜式气压罐 | 杰赛 | YXJS2019-24-00 | 个 | 1 | 宜兴市杰赛供水设备有限公司
57
58 | 消防泵自动巡检控制柜 | 朗明 | LM-FJ/55KW | 套 | 1 | 朗明电气有限公司
59 | 消防水泵控制柜 | 朗明 | LM-FK900/55KW | 套 | 1 | 朗明电气有限公司
60 | 消防水泵控制柜 | 朗明 | LM-FK900/30KW | 套 | 1 | 朗明电气有限公司
61 | 稳压泵控制柜 | 朗明 | JXF | 套 | 1 | 朗明电气有限公司
62 | 双电源控制柜 | 朗明 | LM-SD/250A | 套 | 1 | 朗明电气有限公司
63
64 | 柜式七氟丙烷气体灭火装置 | 陕西盛邦 | GQQ90/2.5SS | 套 | 3 | 陕西盛邦赛福消防科技有限公司
65 | 柜式七氟丙烷气体灭火装置 | 陕西盛邦 | GQQ120/2.5SS | 套 | 7 | 陕西盛邦赛福消防科技有限公司
66 | 自动泄压装置 | 陕西盛邦 | ZDXY0.12-J | 套 | 5 | 陕西盛邦赛福消防科技有限公司
67
68 | 轴流风机 | 荣文 | DFBZ-2.5 | 个 | 1 | 浙江荣文风机有限公司
69 | 轴流风机 | 荣文 | DFBZ-3.2 | 个 | 5 | 浙江荣文风机有限公司
70 | 轴流风机 | 荣文 | DFBZ-3.6 | 个 | 2 | 浙江荣文风机有限公司
71 | 轴流消防排烟风机 | 荣文 | HTF-Ⅰ-10-D4 | 个 | 1 | 浙江荣文风机有限公司
72 | 轴流消防排烟风机 | 荣文 | HTF-Ⅰ-12-D6 | 个 | 4 | 浙江荣文风机有限公司
73 | 轴流消防排烟风机 | 荣文 | HTF-Ⅰ-6-D2 | 个 | 2 | 浙江荣文风机有限公司
74 | 轴流消防排烟风机 | 荣文 | HTF-Ⅰ-8-D4 | 个 | 2 | 浙江荣文风机有限公司
75 | 轴流消防排烟风机 | 荣文 | HTF-Ⅰ-9-D4 | 个 | 2 | 浙江荣文风机有限公司
76 | 轴流消防排烟风机 | 荣文 | HTF-Ⅱ-10z | 个 | 4 | 浙江荣文风机有限公司
77 | 混流风机 | 荣文 | SWF-I-3 | 个 | 1 | 浙江荣文风机有限公司
78 | 轴流风机 | 荣文 | DZ-Ⅰ-8 | 个 | 8 | 浙江荣文风机有限公司
79 | 轴流消防排烟风机 | 荣文 | HTF-Ⅰ-10-D4 | 个 | 10 | 浙江荣文风机有限公司
80
81 | 活动式柔性挡烟垂壁 |  | YCB-4000*1000 HR-wz | 樘 | 22 | 杭州恒邦防火材料 有限公司
82
83
84
85
移交单位： |  |  |  | 接收单位：
盖章： |  |  |  | 日期： | 盖章：
日期： |  |  |  | 日期：