## 1 招标预算汇总表
招标预算汇总表
项目及标段名称: |  | 三门县全域幸福河湖建设珠岙镇农村水系治理项目(一期)-桐岩李村 |  | 第1页 共1页
序号 | 工程项目名称 |  | 金额（元）
一 | 建筑工程 |  | 613886
二 | 机电设备及安装工程 |  | 80077
三 | 金属结构设备及安装工程
四 | 施工临时工程 |  | 24914
五 | 其他项目 |  | 3235
| 合计 |  | 722112

## 2 建筑工程分类分项工程量清单计价表
建筑工程分类分项工程量清单计价表
项目及标段名称: |  | 三门县全域幸福河湖建设珠岙镇农村水系治理项目(一期)-桐岩李村 | [6 empty] | 第1页 共5页
序号 | 项目编码 |  | 项目名称 | 项目 主要特征 | 计量 单位 | 工程 数量 | 单价 (元) | 合价 (元) | 主要技术 条款编码 | 备注
1 |  |  | 2.5m宽混凝土路铺装改造 |  |  |  |  | 60252
1.1 | 500101001001 |  | 场地平整 | 1、场地平整 | m2 | 480 | 1.63 | 782
1.2 | 500103017001 |  | 碎石垫层 | 1. 材料：碎石垫层 2. 厚度：15CM | m3 | 72 | 237.56 | 17104 | 13.9
1.3 | 500115006001 |  | 混凝土道路路面 | 1. 部位及面层厚度：路面 2. 混凝土设计龄期、强度等级及配合比：C30 3. 抗渗、抗冻、抗磨等要求：二级配、自拌 4. 刻防滑条、切缝 | m3 | 58 | 730.44 | 42366
2 |  |  | 新建广场台阶 |  |  |  |  | 45543
2.1 | 500103007001 |  | 石渣料填筑 | 石渣回填 | m3 | 41 | 86.63 | 3552
2.2 | 500103017002 |  | 碎石垫层 | 1. 材料：碎石垫层 2. 厚度：15CM | m3 | 13 | 243.7 | 3168 | 13.9
2.3 | 500109001001 |  | 普通混凝土 | 1. 部位及类型：砼台阶 2. 设计龄期、强度等级及配合比：C25 3. 级配、拌制要求：二级配、自拌 | m3 | 15 | 740.09 | 11101 | 14.11
2.4 | 500115011001 |  | 块料面层 | 1、300x600x30青石板荔枝面 2、3cm厚1:3干硬性水泥砂浆 | m2 | 140 | 181.41 | 25397
2.5 | 500111001001 |  | 钢筋加工与安装 | 1. 工程部位：台阶 2. 型号及规格：HPB300 | t | 0.359 | 6476.87 | 2325
3 |  |  | 新建广场 |  |  |  |  | 377275
3.1 |  |  | 大理石铺装面 |  |  |  |  | 250543
3.1.1 | 500101001002 |  | 场地平整 | 1、场地平整 | m2 | 959 | 1.63 | 1563
建筑工程分类分项工程量清单计价表
项目及标段名称: |  | 三门县全域幸福河湖建设珠岙镇农村水系治理项目(一期)-桐岩李村 | [6 empty] | 第2页 共5页
序号 | 项目编码 |  | 项目名称 | 项目 主要特征 | 计量 单位 | 工程 数量 | 单价 (元) | 合价 (元) | 主要技术 条款编码 | 备注
3.1.2 | 500103017003 |  | 碎石垫层 | 1. 材料：碎石垫层 2. 厚度：15CM | m3 | 144 | 237.56 | 34209 | 13.9
3.1.3 | 500109001002 |  | 普通混凝土 | 1. 部位及类型：砼垫层 2. 设计龄期、强度等级及配合比：C20 3. 级配、拌制要求：二级配、自拌 | m3 | 96 | 635.36 | 60995 | 14.11
3.1.4 | 500115011002 |  | 块料面层 | 1、30x600x600芝麻白花岗岩荔枝面 2、3cm厚1:3干硬性水泥砂浆 | m2 | 959 | 160.35 | 153776
3.2 |  |  | 彩色透水混凝土铺装 |  |  |  |  | 126732
3.2.1 | 500101001003 |  | 场地平整 | 1、场地平整 | m2 | 880 | 1.63 | 1434
3.2.2 | 500103017004 |  | 碎石垫层 | 1. 材料：碎石垫层 2. 厚度：15CM | m3 | 132 | 237.56 | 31358 | 13.9
3.2.3 | 500115008001 |  | 9cm厚C25本色透水混凝土基层 | 9cm厚C25本色透水混凝土基层 | m2 | 880 | 55.69 | 49007
3.2.4 | 500115008002 |  | 3cm厚C25彩色(灰色)强固透水混凝土面层 | 3cm厚C25彩色(灰色)强固透水混凝土面层 | m2 | 880 | 36.06 | 31733
3.2.5 | 500115010001 |  | 无色透明密封 | 双丙聚胺酯密封处理,固体成分>10% | m2 | 880 | 15 | 13200
4 |  |  | 老石条汀步 |  |  |  |  | 16985
4.1 | 500109001003 |  | 普通混凝土 | 1. 部位及类型：砼基础 2. 设计龄期、强度等级及配合比：C25 3. 级配、拌制要求：二级配、自拌 | m3 | 15 | 616.85 | 9253 | 14.11
4.2 | 500115022001 |  | 石条汀步 | 300x300x1200mm老石条，埋入基础15cm | m3 | 7 | 1104.63 | 7732
5 |  |  | 宣传牌 |  |  |  |  | 30806
建筑工程分类分项工程量清单计价表
项目及标段名称: |  | 三门县全域幸福河湖建设珠岙镇农村水系治理项目(一期)-桐岩李村 | [6 empty] | 第3页 共5页
序号 | 项目编码 |  | 项目名称 | 项目 主要特征 | 计量 单位 | 工程 数量 | 单价 (元) | 合价 (元) | 主要技术 条款编码 | 备注
5.1 | 500101002001 |  | 一般土方开挖 | 1. 土类分级：由施工单位根据现场实际情况自行考虑 2. 弃料外运及场内转置投标人自行考虑 | m3 | 40 | 20.99 | 840
5.2 | 500109001004 |  | 普通混凝土 | 1. 部位及类型：砼垫层 2. 设计龄期、强度等级及配合比：C25 3. 级配、拌制要求：二级配、自拌 | m3 | 1 | 648.44 | 648 | 14.11
5.3 | 500109001005 |  | 普通混凝土 | 1. 部位及类型：砼基座 2. 设计龄期、强度等级及配合比：C25 3. 级配、拌制要求：二级配、自拌 | m3 | 1 | 648.44 | 648 | 14.11
5.4 | 500115011003 |  | 块料面层 | 1、3cm厚400×100芝麻灰花岗岩粗凿面贴面 2、2cm厚1:3干硬性水泥砂浆 | m2 | 4 | 167.44 | 670
5.5 | 500115022002 |  | 宣传牌 | 详见施工图 | 块 | 1 | 28000 | 28000
6 |  |  | 绿化 |  |  |  |  | 47931
6.1 | 500114011001 |  | 整理绿化用地 | 整理绿化用地 | m2 | 579 | 6.75 | 3908
6.2 | 500114005001 |  | 栽植乔木 | 1. 乔木种类：水杉 2. 乔木规格：Φ10 3. 养护期：一年 | 株 | 25 | 492.96 | 12324
6.3 | 500114005002 |  | 栽植乔木 | 1. 乔木种类：早樱 2. 乔木规格：D12 3. 养护期：一年 | 株 | 9 | 1258.09 | 11323
6.4 | 500114003001 |  | 草皮铺设 | 1. 草皮种类：马尼拉草坪 2. 养护期：一年 | m2 | 575 | 34.64 | 19918
建筑工程分类分项工程量清单计价表
项目及标段名称: |  | 三门县全域幸福河湖建设珠岙镇农村水系治理项目(一期)-桐岩李村 | [6 empty] | 第4页 共5页
序号 | 项目编码 |  | 项目名称 | 项目 主要特征 | 计量 单位 | 工程 数量 | 单价 (元) | 合价 (元) | 主要技术 条款编码 | 备注
6.5 | 500114009001 |  | 栽植花卉 | 1. 花卉种类：粉花绣线菊 2. 株高或蓬径：H30 , P30 3. 单位面积株数：36株/平米 4. 养护期：一年 | m2 | 2 | 82.99 | 166
6.6 | 500114009002 |  | 栽植花卉 | 1. 花卉种类：阔叶山麦冬 2. 株高或蓬径：H20 , P15 3. 单位面积株数：64株/平米 4. 养护期：一年 | m2 | 2 | 146.24 | 292
7 |  |  | 青石坐凳 |  |  |  |  | 25496
7.1 | 500101002002 |  | 一般土方开挖 | 1. 土类分级：由施工单位根据现场实际情况自行考虑 2. 弃料外运及场内转置投标人自行考虑 | m3 | 31 | 20.99 | 651
7.2 | 500109001006 |  | 普通混凝土 | 1. 部位及类型：砼垫层 2. 设计龄期、强度等级及配合比：C15 3. 级配、拌制要求：二级配、自拌 | m3 | 3 | 678.48 | 2035 | 14.11
7.3 | 500109001007 |  | 普通混凝土 | 1. 部位及类型：C20砼墩子 2. 设计龄期、强度等级及配合比：C20 3. 级配、拌制要求：二级配、自拌 | m3 | 2 | 824.48 | 1649 | 14.11
7.4 | 500115022003 |  | 青石坐凳 | 青石坐凳 | 座 | 15 | 1410.7 | 21161
8 |  |  | 其他 |  |  |  |  | 9598
8.1 | 500115013001 |  | 安砌景石 | 安砌景石（野山石） | t | 11.34 | 674.81 | 7652
8.2 | 500115022004 |  | 刻字 | 200*200刻字 | 个 | 4 | 236.61 | 946
8.3 | 500115022005 |  | 救生设施 | 救生绳、救生杆、救生圈等设施 | 套 | 1 | 1000 | 1000
建筑工程分类分项工程量清单计价表
项目及标段名称: |  | 三门县全域幸福河湖建设珠岙镇农村水系治理项目(一期)-桐岩李村 | [6 empty] | 第5页 共5页
序号 | 项目编码 |  | 项目名称 | 项目 主要特征 | 计量 单位 | 工程 数量 | 单价 (元) | 合价 (元) | 主要技术 条款编码 | 备注
|  |  | 合计 |  |  |  |  | 613886

## 3 机电设备及安装工程分类分项工程量清单计价表
机电设备及安装工程分类分项工程量清单计价表
项目及标段名称: |  | 三门县全域幸福河湖建设珠岙镇农村水系治理项目(一期)-桐岩李村 | [7 empty] | 第1页 共3页
序号 | 项目编码 |  | 项目名称 | 项目 主要特征 | 计量 单位 | 工程 数量 | 单价(元) |  | 合价(元) |  | 主要技术 条款编码 | 备注
[7 empty] | 设备费 | 安装费 | 设备费 | 安装费
1 |  |  | 机电设备及安装工程 | [6 empty] | 80077
1.1 | 500201034001 |  | 配电箱 | 1.名 称：落地户外照明配电箱 2.型 号：配电箱内配置详见系统图 3.规 格：1300*8000*600 4.基础形式、材质、规格：详见图纸。 5.接地：接地极由L50*5*2500镀锌角钢制作,均以40*4镀锌扁钢焊接,一端引入配电箱测试接地电阻R<4Ω,以实测调整为准 6.安装方式：落地安装 | 台 | 1 |  | 9823.92 |  | 9824
1.2 | 500201034002 |  | 电力电缆 | 1.电缆名称：YJV-3*4 2.敷设方式、部位：管内敷设 | m | 429 |  | 8.31 |  | 3565
1.3 | 500201034003 |  | 配管 | 1.名称：PE32 2.配置形式：埋地敷设 | m | 379 |  | 11.43 |  | 4332
1.4 | 500201034004 |  | 景观灯 | 1.名 称：草坪灯 2.型 号：AC 220V 18W/套 3000K 防护等级IP65 3.安装形式：水泥基础上安装 | 套 | 12 |  | 456.9 |  | 5483
1.5 | 500201034005 |  | 景观灯 | 1.名 称：绿化投光灯 2.型 号：24W/220V(LED灯)色温3500K 3.安装形式：水泥基础上安装 | 套 | 2 |  | 405.15 |  | 810
机电设备及安装工程分类分项工程量清单计价表
项目及标段名称: |  | 三门县全域幸福河湖建设珠岙镇农村水系治理项目(一期)-桐岩李村 | [7 empty] | 第2页 共3页
序号 | 项目编码 |  | 项目名称 | 项目 主要特征 | 计量 单位 | 工程 数量 | 单价(元) |  | 合价(元) |  | 主要技术 条款编码 | 备注
[7 empty] | 设备费 | 安装费 | 设备费 | 安装费
1.6 | 500201034006 |  | 景观灯 | 1.名 称：地埋灯 2.型 号：10W/12V(LED灯)色温2700K 3.安装形式：铺装上安装 | 套 | 4 |  | 403.42 |  | 1614
1.7 | 500201034007 |  | 景观灯 | 1.名 称：投射灯 2.型 号：10W/12V(LED灯)色温2700K 3.安装形式：铺装上安装 | 套 | 2 |  | 375.46 |  | 751
1.8 | 500201034008 |  | 景观灯 | 1.名 称：LED灯带 2.型 号：DC24V 10W/米 3000K 3.安装形式：灯带固定件塑料膨胀螺丝或固定件结构胶安装固定 | m | 552 |  | 62.8 |  | 34666
1.9 | 500201034009 |  | 高杆照明灯 | 1.垫层铺筑：100厚碎石垫层+100厚C20砼 2.基础制作、安装：C25钢筋混凝土基础（含预埋件） 3.立灯杆：成套高杆灯(9米) 4.规格：DC 24V 15*100W 3000K 5.接地：一灯一接地 | 套 | 1 |  | 8774.59 |  | 8775
1.10 | 500201034010 |  | 接线盒 | 1.名 称：防水接线盒 | 个 | 24 |  | 17.05 |  | 409
1.11 | 500101004001 |  | 沟、槽土方开挖 | 1.人工挖沟槽土方三类土 | m3 | 114 |  | 18.3 |  | 2086
1.12 | 500103001001 |  | 土方填筑 | 1.人工沟槽原土夯实 | m3 | 114 |  | 7.13 |  | 813
机电设备及安装工程分类分项工程量清单计价表
项目及标段名称: |  | 三门县全域幸福河湖建设珠岙镇农村水系治理项目(一期)-桐岩李村 | [7 empty] | 第3页 共3页
序号 | 项目编码 |  | 项目名称 | 项目 主要特征 | 计量 单位 | 工程 数量 | 单价(元) |  | 合价(元) |  | 主要技术 条款编码 | 备注
[7 empty] | 设备费 | 安装费 | 设备费 | 安装费
1.13 | 500201034011 |  | 砌筑井 | 1.名称：600*600*800手孔井 2.盖板材质、规格：不锈钢井盖外框盖板 | 座 | 3 |  | 2316.26 |  | 6949
|  |  | 合计 | [6 empty] | 80077

## 5 施工临时工程分类分项工程量清单计价表
施工临时工程分类分项工程量清单计价表
项目及标段名称: |  | 三门县全域幸福河湖建设珠岙镇农村水系治理项目(一期)-桐岩李村 | [5 empty] | 第1页 共1页
序号 | 清单编号 |  | 项目名称 | 项目 主要特征 | 计量 单位 | 工程 数量 | 单价 (元) | 合价 (元) | 主要技术 条款编码 | 备注
1 |  |  | 施工场外供电水工程 |  |  |  |  | 2000
1.1 | 500115022006 |  | 施工场外供电水工程 | 1. 施工场外供电水工程费用，承包人结合实际情况自行报价 | 项 | 1 | 2000 | 2000
2 |  |  | 施工交通工程 |  |  |  |  | 3000
2.1 | 500115022007 |  | 施工交通工程 | 1. 施工临时道路工程费用，承包人结合实际情况自行报价 | 项 | 1 | 3000 | 3000
3 |  |  | 施工房屋建筑工程 |  |  |  |  | 3000
3.1 | 500115022008 |  | 施工房屋建筑工程 | 1. 施工房屋建筑工程，承包人结合实际情况自行报价 | 项 | 1 | 3000 | 3000
4 |  |  | 安全文明施工费 |  |  |  |  | 13337
4.1 | 5.1001 |  | 安全施工费 | 1. 安全施工费 | 项 | 1 | 11231.41 | 11231
4.2 | 5.2001 |  | 文明标化工地建设费 | 1. 文明标化工地建设费 | 项 | 1 | 2105.89 | 2106
5 |  |  | 其他临时工程 |  |  |  |  | 3577
5.1 | 6.1001 |  | 其他临时工程 | 1. 其他临时工程，承包人结合实际情况自行报价 | 项 | 1 | 3576.5 | 3577
|  |  | 合计 |  |  |  |  | 24914

## 6 其他项目清单计价表
其他项目清单计价表
项目及标段名称: |  | 三门县全域幸福河湖建设珠岙镇农村水系治理项目(一期)-桐岩李村 |  |  | 第1页 共1页
序号 | 项目名称 |  | 计量单位 | 金额(元) | 备注
1 | 工程保险费 |  | 元 | 3235
| 合 计 |  |  | 3235

## 8 工程量清单单价组合表
工程量清单单价组合表
项目及标段名称: |  | 三门县全域幸福河湖建设珠岙镇农村水系治理项目(一期)-桐岩李村 |  |  |  | 第1页 共3页
序号 | 清单编号 |  | 项目名称 | 计量单位 | 单价(元) | 单价组合
一 |  |  | 建筑工程
1 |  |  | 2.5m宽混凝土路铺装改造
1.1 | 500101001001 |  | 场地平整 | m2 | 1.63 | (1)
1.2 | 500103017001 |  | 碎石垫层 | m3 | 237.56 | (2)
1.3 | 500115006001 |  | 混凝土道路路面 | m3 | 730.44 | (3)+(4)
2 |  |  | 新建广场台阶
2.1 | 500103007001 |  | 石渣料填筑 | m3 | 86.63 | (5)
2.2 | 500103017002 |  | 碎石垫层 | m3 | 243.7 | (6)
2.3 | 500109001001 |  | 普通混凝土 | m3 | 740.09 | (7)
2.4 | 500115011001 |  | 块料面层 | m2 | 181.41 | (8)
2.5 | 500111001001 |  | 钢筋加工与安装 | t | 6476.87 | (9)
3 |  |  | 新建广场
3.1 |  |  | 大理石铺装面
3.1.1 | 500101001002 |  | 场地平整 | m2 | 1.63 | (1)
3.1.2 | 500103017003 |  | 碎石垫层 | m3 | 237.56 | (2)
3.1.3 | 500109001002 |  | 普通混凝土 | m3 | 635.36 | (10)
3.1.4 | 500115011002 |  | 块料面层 | m2 | 160.35 | (11)
3.2 |  |  | 彩色透水混凝土铺装
3.2.1 | 500101001003 |  | 场地平整 | m2 | 1.63 | (1)
3.2.2 | 500103017004 |  | 碎石垫层 | m3 | 237.56 | (2)
3.2.3 | 500115008001 |  | 9cm厚C25本色透水混凝土基层 | m2 | 55.69 | (12)*0.09
3.2.4 | 500115008002 |  | 3cm厚C25彩色(灰色)强固透水混凝土面层 | m2 | 36.06 | (13)*0.03
3.2.5 | 500115010001 |  | 无色透明密封 | m2 | 15 | 15
4 |  |  | 老石条汀步
4.1 | 500109001003 |  | 普通混凝土 | m3 | 616.85 | (14)
4.2 | 500115022001 |  | 石条汀步 | m3 | 1104.63 | (15)
5 |  |  | 宣传牌
5.1 | 500101002001 |  | 一般土方开挖 | m3 | 20.99 | (16)
5.2 | 500109001004 |  | 普通混凝土 | m3 | 648.44 | (17)
5.3 | 500109001005 |  | 普通混凝土 | m3 | 648.44 | (17)
工程量清单单价组合表
项目及标段名称: |  | 三门县全域幸福河湖建设珠岙镇农村水系治理项目(一期)-桐岩李村 |  |  |  | 第2页 共3页
序号 | 清单编号 |  | 项目名称 | 计量单位 | 单价(元) | 单价组合
5.4 | 500115011003 |  | 块料面层 | m2 | 167.44 | (18)
5.5 | 500115022002 |  | 宣传牌 | 块 | 28000 | 28000
6 |  |  | 绿化
6.1 | 500114011001 |  | 整理绿化用地 | m2 | 6.75 | (19)
6.2 | 500114005001 |  | 栽植乔木 | 株 | 492.96 | (20)+(21)
6.3 | 500114005002 |  | 栽植乔木 | 株 | 1258.09 | (22)+(21)
6.4 | 500114003001 |  | 草皮铺设 | m2 | 34.64 | (23)+(24)
6.5 | 500114009001 |  | 栽植花卉 | m2 | 82.99 | (25)+(26)
6.6 | 500114009002 |  | 栽植花卉 | m2 | 146.24 | (27)+(26)
7 |  |  | 青石坐凳
7.1 | 500101002002 |  | 一般土方开挖 | m3 | 20.99 | (16)
7.2 | 500109001006 |  | 普通混凝土 | m3 | 678.48 | (28)
7.3 | 500109001007 |  | 普通混凝土 | m3 | 824.48 | (29)
7.4 | 500115022003 |  | 青石坐凳 | 座 | 1410.7 | (30)*0.07+(31)*0.12+(32)*0.19
8 |  |  | 其他
8.1 | 500115013001 |  | 安砌景石 | t | 674.81 | (33)
8.2 | 500115022004 |  | 刻字 | 个 | 236.61 | (34)
8.3 | 500115022005 |  | 救生设施 | 套 | 1000 | 1000
二 |  |  | 机电设备及安装工程
1 |  |  | 机电设备及安装工程
1.1 | 500201034001 |  | 配电箱 | 台 | 9823.92 | (35)+(36)*0.09+(37)*2.04+(38)+(39)*0.79+(40)*6.56
1.2 | 500201034002 |  | 电力电缆 | m | 8.31 | (41)
1.3 | 500201034003 |  | 配管 | m | 11.43 | (42)
1.4 | 500201034004 |  | 景观灯 | 套 | 456.9 | (43)+(44)*0.04
1.5 | 500201034005 |  | 景观灯 | 套 | 405.15 | (45)+(44)*0.02
1.6 | 500201034006 |  | 景观灯 | 套 | 403.42 | (46)
1.7 | 500201034007 |  | 景观灯 | 套 | 375.46 | (47)
1.8 | 500201034008 |  | 景观灯 | m | 62.8 | (48)
工程量清单单价组合表
项目及标段名称: |  | 三门县全域幸福河湖建设珠岙镇农村水系治理项目(一期)-桐岩李村 |  |  |  | 第3页 共3页
序号 | 清单编号 |  | 项目名称 | 计量单位 | 单价(元) | 单价组合
1.9 | 500201034009 |  | 高杆照明灯 | 套 | 8774.59 | (49)+(50)*2.12+(51)*0.4+(52)*0.32+(53)*0.72+(37)*2.04+(54)
1.10 | 500201034010 |  | 接线盒 | 个 | 17.05 | (55)
1.11 | 500101004001 |  | 沟、槽土方开挖 | m3 | 18.3 | (56)
1.12 | 500103001001 |  | 土方填筑 | m3 | 7.13 | (57)
1.13 | 500201034011 |  | 砌筑井 | 座 | 2316.26 | (58)
三 |  |  | 金属结构设备及安装工程
四 |  |  | 施工临时工程
1 |  |  | 施工场外供电水工程
1.1 | 500115022006 |  | 施工场外供电水工程 | 项 | 2000 | 2000
2 |  |  | 施工交通工程
2.1 | 500115022007 |  | 施工交通工程 | 项 | 3000 | 3000
3 |  |  | 施工房屋建筑工程
3.1 | 500115022008 |  | 施工房屋建筑工程 | 项 | 3000 | 3000
4 |  |  | 安全文明施工费
4.1 | 5.1001 |  | 安全施工费 | 项 | 11231.41 | 11231.41
4.2 | 5.2001 |  | 文明标化工地建设费 | 项 | 2105.89 | 2105.89
5 |  |  | 其他临时工程
5.1 | 6.1001 |  | 其他临时工程 | 项 | 3576.5 | 3576.5

## 10 混凝土(砂浆)配合比材料费表
混凝土(砂浆)配合比材料费表
项目及标段名称: |  | 三门县全域幸福河湖建设珠岙镇农村水系治理项目(一期)-桐岩李村 | [9 empty] | 第1页 共1页
序号 | 混凝土 (砂浆) 强度等级 | 水泥 强度 等级 | 级配 | 水灰比 | 每m3混凝土材料预算量 | [5 empty] | 单价 (元/m3) | 补差 (元/m3) | 备注
[5 empty] | 水泥(kg) | 砂(m3) | 石(m3) | 水(m3) | 外加剂(kg) | 掺合料(kg)
[5 empty] | 42.5:0.3; | 60 | 60 | 4.13
[5 empty] | 42.5:0.125; | 159 | 87.568
1 | C15 | 42.5 | 2 | 0.64 | 226.18 | 0.54 | 0.77 | 0.17 |  |  | 147.13 | 181.56 | [标号32.5换标号42.5]
2 | C25 | 42.5 | 2 | 0.55 | 306 | 0.5 | 0.78 | 0.17 |  |  | 169.28 | 186.05
3 | C30 | 42.5 | 2 | 0.49 | 343 | 0.48 | 0.78 | 0.17 |  |  | 179.18 | 187.5
4 | C20 | 42.5 | 2 | 0.62 | 271 | 0.53 | 0.77 | 0.17 |  |  | 159.98 | 185.57
5 | M10 | 42.5 |  |  | 244 | 1.06 |  | 0.28 |  |  | 137.96 | 199.04

## 12 主要材料用量及预算价格汇总表
主要材料用量及预算价格汇总表
项目及标段名称: |  | 三门县全域幸福河湖建设珠岙镇农村水系治理项目(一期)-桐岩李村 | [5 empty] | 第1页 共2页
序号 | 材料名称 |  | 型号规格 | 计量 单位 | 数量 | 预算价 (元) | 材料补差 (元) | 备注
1 | 人工 |  |  | 工日 | 572.8 | 128
2 | 机械人工 |  |  | 工日 | 13.21 | 128
3 | 钢筋 |  | 综合 | t | 0.38 | 3964 | 964
4 | 型钢 |  | 综合 | kg | 130.82 | 4.22
5 | 卡扣件 |  |  | kg | 88.62 | 5
6 | 铁件 |  |  | kg | 109 | 4.8 | 1.8
7 | 板枋材 |  |  | m3 | 1.3 | 1858
8 | 柴油 |  |  | kg | 216.39 | 7.73 | 4.73
9 | 汽油 |  |  | kg | 88.04 | 9.16
10 | 石渣 |  |  | m3 | 47.15 | 55.92 | 25.92
11 | 碎石 |  | 骨料 | m3 | 150.93 | 147.57 | 87.57
12 | 碎石 |  | 垫层料或回填料 | m3 | 407.93 | 147.57 | 117.57
13 | 草垫 |  |  | m2 | 573.92 | 1
14 | 马尼拉 |  |  | m2 | 632.5 | 12.79
15 | 电焊条 |  |  | kg | 2.96 | 6.11
16 | 电 |  |  | kWh | 403.13 | 0.7
17 | 风 |  |  | m3 | 5132.74 | 0.17
18 | 水 |  |  | m3 | 539.45 | 4.13
19 | 混凝土拌制 |  |  | m3 | 194.82 | 31.09
20 | 混凝土运输 |  |  | m3 | 194.82 | 16.43 | 1.79
21 | 基本折旧费 |  |  | 元 | 844 | 1
22 | 水泥 42.5级 |  |  | kg | 58199.34 | 0.43 | 0.13
23 | 野山石 |  |  | t | 11.34 | 500 | 375
24 | 芝麻白花岗岩荔枝面 |  | 30厚600×600 | m2 | 978.18 | 109 | 81.75
25 | 芝麻灰花岗岩粗凿面 |  | 30厚400×100 | m2 | 4.08 | 115 | 86.25
26 | 中砂 |  |  | m3 | 99.95 | 219 | 159
27 | 经常修理费 |  |  | 元 | 1040.73 | 1
28 | 热轧带肋钢筋 |  | HRB400综合 | t | 0.08 | 3725 | 725
29 | 复合硅酸盐水泥 |  | PC 32.5R综合 | t | 0.78 | 363
30 | 普通硅酸盐水泥 |  | PO 42.5综合 | kg | 13388.37 | 0.43
主要材料用量及预算价格汇总表
项目及标段名称: |  | 三门县全域幸福河湖建设珠岙镇农村水系治理项目(一期)-桐岩李村 | [5 empty] | 第2页 共2页
序号 | 材料名称 |  | 型号规格 | 计量 单位 | 数量 | 预算价 (元) | 材料补差 (元) | 备注
31 | 普通硅酸盐水泥 |  | PO 52.5综合 | kg | 21.7 | 0.43
32 | 黄砂 |  | 净砂 | t | 52 | 136
33 | 黄砂 |  | 净砂(中粗砂) | t | 2.19 | 146
34 | 碎石 |  | 综合 | t | 4.4 | 92.23
35 | 老石条 |  | 300x300x1200 | m3 | 7.07 | 800 | 500
36 | 青石 |  |  | m3 | 1.51 | 400
37 | 青石 |  |  | m3 | 2.66 | 400
38 | 标准砖 |  | 240×115×53 | 千块 | 1.53 | 398
39 | 不锈钢井盖外框盖板 |  | 550×550 | 套 | 3.03 | 500
40 | 本色透水混凝土 |  | C25 | m3 | 80.78 | 389 | 239
41 | 彩色(灰色)强固透水混凝土 |  | C25 | m3 | 26.93 | 859 | 709
42 | 青石板荔枝面 |  | 300x600x30 | m2 | 142.8 | 97.09
43 | PE32 |  |  | m | 401.74 | 5.5
44 | 草坪灯 |  |  | 套 | 12.12 | 280
45 | 绿化投光灯 |  |  | 套 | 2.02 | 260
46 | 地埋灯 |  |  | 套 | 4.85 | 220
47 | 投射灯 |  |  | 套 | 2.02 | 250
48 | 霓虹灯管 |  |  | m | 662.4 | 25.6
49 | 高杆灯(9米) |  |  | 套 | 1.01 | 2000
50 | 电力电缆 |  | YJV-3*4 | m | 173.32 | 11.34
51 | 其他材料费 |  |  | 元 | 374.52 | 1
52 | 成套配电箱 |  |  | 台 | 1 | 6433
53 | 水杉 |  | Φ10 | 株 | 25.25 | 271
54 | 早樱 |  | D12 | 株 | 9.09 | 966

## 13 施工机械台班费汇总表
施工机械台班费汇总表
项目及标段名称: |  | 三门县全域幸福河湖建设珠岙镇农村水系治理项目(一期)-桐岩李村 | [9 empty] | 第1页 共3页
序号 | 机械名称 |  | 型号规格 | 一类 费用 | 二类费用 | [6 empty] | 合计 | 补差
[5 empty] | 人工 (工日) | 汽油 (kg) | 柴油 (kg) | 电 (kwh) | 风 (m3) | 水 (t) | 小计
[5 empty] | 128 | 9.16 | 3 | 0.7 | 0.17 | 4.13
1010 | 单斗挖掘机 液压 斗容1m3 |  |  | 429.59 | 192 |  | 189 |  |  |  | 381 | 810.59 | 297.99
1029 | 推土机 功率59kW |  |  | 121.64 | 192 |  | 123 |  |  |  | 315 | 436.64 | 193.93
1030 | 推土机 功率74kW |  |  | 215.12 | 192 |  | 156 |  |  |  | 348 | 563.12 | 245.96
1080 | 蛙式夯实机 功率2.8kW |  |  | 6.69 | 128 |  |  | 10.43 |  |  | 138.43 | 145.12
1108 | 双胶轮车 |  |  | 4.14 | [7 empty] | 4.14
2065 | 砂浆搅拌机 |  |  | 18.17 | 102.4 |  |  | 23.63 |  |  | 126.03 | 144.2
4040 | 振捣器 插入式 功率2.2kW |  |  | 10.18 |  |  |  | 6.95 |  |  | 6.95 | 17.13
4042 | 振捣器 平板式 功率2.2kW |  |  | 8.45 |  |  |  | 6.95 |  |  | 6.95 | 15.4
4054 | 风（砂）水枪 耗风量 6m3/min |  |  | 3.65 |  |  |  |  | 204 | 99.02 | 303.02 | 306.67
5003 | 载重汽车 汽油型 载重量5t |  |  | 81.8 | 128 | 293.12 |  |  |  |  | 421.12 | 502.92
5010 | 自卸汽车 柴油型 载重量5t |  |  | 118.85 | 128 |  | 105 |  |  |  | 233 | 351.85 | 165.55
5121 | 洒水汽车 4000L |  |  | 107.89 | 128 | 274.8 |  |  |  |  | 402.8 | 510.69
6055 | 汽车起重机 汽油型 起重量5t |  |  | 115.51 | 192 | 274.8 |  |  |  |  | 466.8 | 582.31
6057 | 汽车起重机 柴油型 起重量8t |  |  | 204.38 | 192 |  | 84 |  |  |  | 276 | 480.38 | 132.44
6094 | 卷扬机 起重量5t |  |  | 21.97 | 102.4 |  |  | 27.8 |  |  | 130.2 | 152.17
8033 | 离心式水泵 单级 功率7kW |  |  | 8.07 | 64 |  |  | 24.33 |  |  | 88.33 | 96.4
9001 | 电焊机 交流20~25kVA |  |  | 3.88 |  |  |  | 50.04 |  |  | 50.04 | 53.92
施工机械台班费汇总表
项目及标段名称: |  | 三门县全域幸福河湖建设珠岙镇农村水系治理项目(一期)-桐岩李村 | [9 empty] | 第2页 共3页
序号 | 机械名称 |  | 型号规格 | 一类 费用 | 二类费用 | [6 empty] | 合计 | 补差
[5 empty] | 人工 (工日) | 汽油 (kg) | 柴油 (kg) | 电 (kwh) | 风 (m3) | 水 (t) | 小计
[5 empty] | 128 | 9.16 | 3 | 0.7 | 0.17 | 4.13
9014 | 对焊机 电弧型150kVA |  |  | 24.1 | 102.4 |  |  | 275.22 | 6.46 | 53.64 | 437.72 | 461.82
9021 | 钢筋弯曲机 Φ6~40 |  |  | 16.88 | 102.4 |  |  | 9.04 |  |  | 111.44 | 128.32
9026 | 钢筋切断机 功率20kW |  |  | 15.41 | 102.4 |  |  | 62.55 |  |  | 164.95 | 180.36
9027 | 钢筋调直机 功率4~14kW |  |  | 28.56 | 102.4 |  |  | 8.34 |  |  | 110.74 | 139.3
99Z5064 | 混凝土振捣器 |  | 平板式 | 12.2 | [7 empty] | 12.2
9901140191 | 电动夯实机 |  | 250N·m | 26.62 | [7 empty] | 26.62
9901140251 | 混凝土路面刻槽机 |  |  | 404.94 | [6 empty] | 0 | 404.94
9905140059 | 汽车式起重机 |  | 8t | 709.53 | [7 empty] | 709.53
9905140065 | 汽车式起重机 |  | 16t | 955.68 | [7 empty] | 955.68
9907140005 | 载货汽车 |  | 4t | 439.67 | [7 empty] | 439.67
9907140007 | 载货汽车 |  | 5t | 460.28 | [7 empty] | 460.28
9911140013 | 双锥反转出料混凝土搅拌机 |  | 500L | 203.69 | [7 empty] | 203.69
9911140035 | 灰浆搅拌机 |  | 200L | 147.23 | [7 empty] | 147.23
9911140117 | 干混砂浆罐式搅拌机 |  | 20000L | 184.4 | [6 empty] | 0 | 184.4
9913140001 | 钢筋调直机 |  | 14mm | 36.96 | [7 empty] | 36.96
施工机械台班费汇总表
项目及标段名称: |  | 三门县全域幸福河湖建设珠岙镇农村水系治理项目(一期)-桐岩李村 | [9 empty] | 第3页 共3页
序号 | 机械名称 |  | 型号规格 | 一类 费用 | 二类费用 | [6 empty] | 合计 | 补差
[5 empty] | 人工 (工日) | 汽油 (kg) | 柴油 (kg) | 电 (kwh) | 风 (m3) | 水 (t) | 小计
[5 empty] | 128 | 9.16 | 3 | 0.7 | 0.17 | 4.13
9913140003 | 钢筋切断机 |  | 40mm | 40.55 | [7 empty] | 40.55
9913140005 | 钢筋弯曲机 |  | 40mm | 25.3 | [6 empty] | 0 | 25.3
9913140023 | 木工圆锯机 |  | 500mm | 25.46 | [7 empty] | 25.46
9917140003 | 交流弧焊机 |  | 32kV·A | 84.64 | [7 empty] | 84.64
9917140025 | 直流弧焊机 |  | 32kW | 89.15 | [7 empty] | 89.15
9919140031 | 电动空气压缩机 |  | 0.6m3/min | 31 | [7 empty] | 31

## 14 建筑安装工程单价计算表
单价计算表
单价序号 |  |  | 1
项目名称 |  |  | 机械平整场地 土类级别 Ⅲ~单斗挖掘机 液压 1.0m3
定额编号 |  |  | 10546
施工措施
定额单位 |  |  | 100m2
编号 | 工料名称 | 单位 | 单价(元) | 工料定额 | 合价(元)
1 | 人工 | 工日 | 128 | 0.2 | 25.6
2 | 单斗挖掘机 液压 斗容1m3 | 台班 | 810.59 | 0.09 | 72.95
3 | 其他机材费 | % | 72.95 | 10 | 7.3
| 直接工程费小计 | 元 |  |  | 105.85
| 措施费 | 元 | 3.5% |  | 3.7
| 间接费 | 元 | 6.5% |  | 7.12
| 利 润 | 元 | 5% |  | 5.83
| 材料补差 | 元 |  |  | 26.82
| 柴油 | kg | 4.73 | 5.67 | 26.8191
| 装置性材料 | 元
| 税 金 | 元 | 9% |  | 13.44
| 合 计 | 元 |  |  | 162.76
| 单 价 | 元 |  |  | 1.63
单价计算表
单价序号 |  |  | 2
项目名称 |  |  | 人工铺筑砂石垫层 碎石垫层平面
定额编号 |  |  | 30002
施工措施
定额单位 |  |  | 100m3
编号 | 工料名称 | 单位 | 单价(元) | 工料定额 | 合价(元)
1 | 人工 | 工日 | 128 | 28.3 | 3622.4
2 | 碎石 | m3 | 30 | 113 | 3390
3 | 双胶轮车 | 台班 | 4.14 | 25 | 103.5
4 | 其他机材费 | % | 3493.5 | 1 | 34.94
| 直接工程费小计 | 元 |  |  | 7150.84
| 措施费 | 元 | 3.5% |  | 250.28
| 间接费 | 元 | 9.5% |  | 703.11
| 利 润 | 元 | 5% |  | 405.21
| 材料补差 | 元 |  |  | 13285.18
| 碎石 | m3 | 117.57 | 113 | 13285.184
| 装置性材料 | 元
| 税 金 | 元 | 9% |  | 1961.52
| 合 计 | 元 |  |  | 23756.14
| 单 价 | 元 |  |  | 237.56
单价计算表
单价序号 |  |  | 3
项目名称 |  |  | 混凝土路面铺筑~纯混凝土 C30 42.5 2
定额编号 |  |  | 40660换
施工措施
定额单位 |  |  | 100m3
编号 | 工料名称 | 单位 | 单价(元) | 工料定额 | 合价(元)
1 | 人工 | 工日 | 128 | 95.7 | 12249.6
2 | 板枋材 | m3 | 1858 | 0.1 | 185.8
3 | 钢模板 | kg | 4.55 | 72 | 327.6
4 | 型钢 | kg | 4.22 | 155 | 654.26
5 | 卡扣件 | kg | 5 | 105 | 525
6 | 草垫 | m2 | 1 | 680 | 680
7 | 纯混凝土 C30 42.5 2 | m3 | 179.18 | 102 | 18276.36
8 | 水 | m3 | 4.13 | 190 | 783.94
9 | 振捣器 插入式 功率2.2kW | 台班 | 17.13 | 3.6 | 61.67
10 | 振捣器 平板式 功率2.2kW | 台班 | 15.4 | 8.2 | 126.28
11 | 载重汽车 汽油型 载重量5t | 台班 | 502.92 | 0.5 | 251.46
12 | 其他机材费 | % | 21872.36 | 4 | 874.89
13 | 混凝土拌制 | m3 | 31.09 | 102 | 3171.18
14 | 混凝土运输 | m3 | 14.64 | 102 | 1493.28
| 直接工程费小计 | 元 |  |  | 39661.32
| 措施费 | 元 | 3.5% |  | 1388.15
| 间接费 | 元 | 9.5% |  | 3899.7
| 利 润 | 元 | 5% |  | 2247.46
| 材料补差 | 元 |  |  | 19307.58
| 混凝土运输 | m3 | 1.79 | 102 | 182.58
| 纯混凝土 C30 42.5 2 | m3 | 187.5 | 102 | 19125
| 装置性材料 | 元
| 税 金 | 元 | 9% |  | 5985.38
| 合 计 | 元 |  |  | 72489.59
| 单 价 | 元 |  |  | 724.9
单价计算表
单价序号 |  |  | 4
项目名称 |  |  | 路面防滑条
定额编号 |  |  | [市政]2-223
施工措施
定额单位 |  |  | 100m2
编号 | 工料名称 | 单位 | 单价(元) | 工料定额 | 合价(元)
1 | 二类人工 | 工日 | 128 | 0.53 | 67.58
2 | 锯纹机刀片 | 套 | 862 | 0.12 | 103.44
3 | 水 | m3 | 4.13 | 8.2 | 33.83
4 | 混凝土路面刻槽机 | 台班 | 404.94 | 0.55 | 222.72
| 直接工程费小计 | 元 |  |  | 427.57
| 措施费 | 元 | 3.5% |  | 14.96
| 间接费 | 元 | 9.5% |  | 42.04
| 利 润 | 元 | 5% |  | 24.23
| 材料补差 | 元
| 装置性材料 | 元
| 税 金 | 元 | 9% |  | 45.79
| 合 计 | 元 |  |  | 554.59
| 单 价 | 元 |  |  | 5.55
单价计算表
单价序号 |  |  | 5
项目名称 |  |  | 建筑物土石回填 砂砾料回填机械夯填
定额编号 |  |  | 10566
施工措施
定额单位 |  |  | 100m3
编号 | 工料名称 | 单位 | 单价(元) | 工料定额 | 合价(元)
1 | 人工 | 工日 | 128 | 2.5 | 320
2 | 石渣 | m3 | 30 | 115 | 3450
3 | 推土机 功率74kW | 台班 | 563.12 | 0.15 | 84.47
4 | 蛙式夯实机 功率2.8kW | 台班 | 145.12 | 1.5 | 217.68
5 | 其他机材费 | % | 3752.15 | 5 | 187.61
| 直接工程费小计 | 元 |  |  | 4259.76
| 措施费 | 元 | 3.5% |  | 149.09
| 间接费 | 元 | 6.5% |  | 286.58
| 利 润 | 元 | 5% |  | 234.77
| 材料补差 | 元 |  |  | 3017.69
| 石渣 | m3 | 25.92 | 115 | 2980.8
| 柴油 | kg | 4.73 | 7.8 | 36.894
| 装置性材料 | 元
| 税 金 | 元 | 9% |  | 715.31
| 合 计 | 元 |  |  | 8663.2
| 单 价 | 元 |  |  | 86.63
单价计算表
单价序号 |  |  | 6
项目名称 |  |  | 人工铺筑砂石垫层 碎石垫层坡面
定额编号 |  |  | 30003
施工措施
定额单位 |  |  | 100m3
编号 | 工料名称 | 单位 | 单价(元) | 工料定额 | 合价(元)
1 | 人工 | 工日 | 128 | 32 | 4096
2 | 碎石 | m3 | 30 | 113 | 3390
3 | 双胶轮车 | 台班 | 4.14 | 25 | 103.5
4 | 其他机材费 | % | 3493.5 | 1 | 34.94
| 直接工程费小计 | 元 |  |  | 7624.44
| 措施费 | 元 | 3.5% |  | 266.86
| 间接费 | 元 | 9.5% |  | 749.67
| 利 润 | 元 | 5% |  | 432.05
| 材料补差 | 元 |  |  | 13285.18
| 碎石 | m3 | 117.57 | 113 | 13285.184
| 装置性材料 | 元
| 税 金 | 元 | 9% |  | 2012.24
| 合 计 | 元 |  |  | 24370.44
| 单 价 | 元 |  |  | 243.7
单价计算表
单价序号 |  |  | 7
项目名称 |  |  | 混凝土小型结构 踏步~纯混凝土 C25 42.5 2
定额编号 |  |  | 40247换
施工措施
定额单位 |  |  | 100m3
编号 | 工料名称 | 单位 | 单价(元) | 工料定额 | 合价(元)
1 | 人工 | 工日 | 128 | 114.1 | 14604.8
2 | 板枋材 | m3 | 1858 | 1.35 | 2508.3
3 | 铁件 | kg | 3 | 50 | 150
4 | 纯混凝土 C25 42.5 2 | m3 | 169.28 | 102 | 17266.56
5 | 水 | m3 | 4.13 | 100 | 412.6
6 | 振捣器 插入式 功率2.2kW | 台班 | 17.13 | 11 | 188.43
7 | 风（砂）水枪 耗风量 6m3/min | 台班 | 306.67 | 2.5 | 766.68
8 | 其他机材费 | % | 21292.57 | 1.5 | 319.39
9 | 混凝土拌制 | m3 | 31.09 | 102 | 3171.18
10 | 混凝土运输 | m3 | 14.64 | 102 | 1493.28
| 直接工程费小计 | 元 |  |  | 40881.22
| 措施费 | 元 | 3.5% |  | 1430.84
| 间接费 | 元 | 9.5% |  | 4019.65
| 利 润 | 元 | 5% |  | 2316.59
| 材料补差 | 元 |  |  | 19249.68
| 混凝土运输 | m3 | 1.79 | 102 | 182.58
| 铁件 | kg | 1.8 | 50 | 90
| 纯混凝土 C25 42.5 2 | m3 | 186.05 | 102 | 18977.1
| 装置性材料 | 元
| 税 金 | 元 | 9% |  | 6110.82
| 合 计 | 元 |  |  | 74008.8
| 单 价 | 元 |  |  | 740.09
单价计算表
单价序号 |  |  | 8
项目名称 |  |  | 花岗岩机制板台阶板厚3cm以内
定额编号 |  |  | [园林]2-73
施工措施
定额单位 |  |  | 10m2
编号 | 工料名称 | 单位 | 单价(元) | 工料定额 | 合价(元)
1 | 二类人工 | 工日 | 128 | 2.5 | 320.38
2 | 白回丝 | kg | 2.93 | 0.1 | 0.29
3 | 石料切割锯片 | 片 | 27.17 | 0.03 | 0.82
4 | 普通硅酸盐水泥 | kg | 0.43 | 1.55 | 0.66
5 | 青石板荔枝面 | m2 | 97.09 | 10.2 | 990.32
6 | 其他材料费 | 元 | 1 | 2.5 | 2.5
7 | 水 | m3 | 4.13 | 0.28 | 1.16
8 | 水泥砂浆 | m3 | 341.66 | 0.33 | 112.75
9 | 灰浆搅拌机 | 台班 | 147.23 | 0.14 | 20.02
| 直接工程费小计 | 元 |  |  | 1448.89
| 措施费 | 元 | 3.5% |  | 50.71
| 间接费 | 元 | 5.7% |  | 85.48
| 利 润 | 元 | 5% |  | 79.25
| 材料补差 | 元
| 装置性材料 | 元
| 税 金 | 元 | 9% |  | 149.79
| 合 计 | 元 |  |  | 1814.12
| 单 价 | 元 |  |  | 181.41
单价计算表
单价序号 |  |  | 9
项目名称 |  |  | 钢筋制作安装 一般钢筋
定额编号 |  |  | 40332
施工措施
定额单位 |  |  | t
编号 | 工料名称 | 单位 | 单价(元) | 工料定额 | 合价(元)
1 | 人工 | 工日 | 128 | 5.8 | 742.4
2 | 钢筋 | t | 3000 | 1.07 | 3195
3 | 铁丝 | kg | 5.75 | 5 | 28.75
4 | 电焊条 | kg | 6.11 | 7.5 | 45.83
5 | 钢筋调直机 功率4~14kW | 台班 | 139.3 | 0.1 | 13.93
6 | 风（砂）水枪 耗风量 6m3/min | 台班 | 306.67 | 0.23 | 70.53
7 | 钢筋切断机 功率20kW | 台班 | 180.36 | 0.06 | 10.82
8 | 钢筋弯曲机 Φ6~40 | 台班 | 128.32 | 0.16 | 20.53
9 | 电焊机 交流20~25kVA | 台班 | 53.92 | 0.77 | 41.52
10 | 对焊机 电弧型150kVA | 台班 | 461.82 | 0.06 | 27.71
11 | 载重汽车 汽油型 载重量5t | 台班 | 502.92 | 0.07 | 35.2
12 | 汽车起重机 柴油型 起重量8t | 台班 | 480.38 | 0.02 | 9.61
13 | 其他机材费 | % | 3499.43 | 1 | 34.99
| 直接工程费小计 | 元 |  |  | 4276.83
| 措施费 | 元 | 3.5% |  | 149.69
| 间接费 | 元 | 5.7% |  | 252.31
| 利 润 | 元 | 5% |  | 233.94
| 材料补差 | 元 |  |  | 1029.31
| 钢筋 | t | 964 | 1.065 | 1026.66
| 柴油 | kg | 4.73 | 0.56 | 2.6488
| 装置性材料 | 元
| 税 金 | 元 | 9% |  | 534.79
| 合 计 | 元 |  |  | 6476.87
| 单 价 | 元 |  |  | 6476.87
单价计算表
单价序号 |  |  | 10
项目名称 |  |  | 素混凝土底板、基础、垫层及压顶 底板、基础、垫层≤15cm~纯混凝土 C20 42.5 2
定额编号 |  |  | 40129换
施工措施
定额单位 |  |  | 100m3
编号 | 工料名称 | 单位 | 单价(元) | 工料定额 | 合价(元)
1 | 人工 | 工日 | 128 | 73.4 | 9395.2
2 | 板枋材 | m3 | 1858 | 0.47 | 873.26
3 | 铁件 | kg | 3 | 50 | 150
4 | 纯混凝土 C20 42.5 2 | m3 | 159.98 | 102 | 16317.96
5 | 水 | m3 | 4.13 | 70 | 288.82
6 | 振捣器 平板式 功率2.2kW | 台班 | 15.4 | 5.2 | 80.08
7 | 离心式水泵 单级 功率7kW | 台班 | 96.4 | 1 | 96.4
8 | 风（砂）水枪 耗风量 6m3/min | 台班 | 306.67 | 2 | 613.34
9 | 其他机材费 | % | 18419.86 | 2 | 368.4
10 | 混凝土拌制 | m3 | 31.09 | 102 | 3171.18
11 | 混凝土运输 | m3 | 14.64 | 102 | 1493.28
| 直接工程费小计 | 元 |  |  | 32847.92
| 措施费 | 元 | 3.5% |  | 1149.68
| 间接费 | 元 | 9.5% |  | 3229.77
| 利 润 | 元 | 5% |  | 1861.37
| 材料补差 | 元 |  |  | 19200.72
| 混凝土运输 | m3 | 1.79 | 102 | 182.58
| 铁件 | kg | 1.8 | 50 | 90
| 纯混凝土 C20 42.5 2 | m3 | 185.57 | 102 | 18928.14
| 装置性材料 | 元
| 税 金 | 元 | 9% |  | 5246.05
| 合 计 | 元 |  |  | 63535.51
| 单 价 | 元 |  |  | 635.36
单价计算表
单价序号 |  |  | 11
项目名称 |  |  | 地砖块料铺设 花岗岩板安砌水泥砂浆垫层3cm~干硬水泥砂浆~3cm
定额编号 |  |  | 30215换
施工措施
定额单位 |  |  | 100m2
编号 | 工料名称 | 单位 | 单价(元) | 工料定额 | 合价(元)
1 | 人工 | 工日 | 128 | 10.1 | 1292.8
2 | 芝麻白花岗岩荔枝面 | m2 | 27.25 | 102 | 2779.5
3 | 干硬水泥砂浆 | m3 | 334.21 | 3.2 | 1069.47
4 | 砂浆搅拌机 | 台班 | 144.2 | 0.14 | 20.19
5 | 其他机材费 | % | 3869.16 | 5 | 193.46
| 直接工程费小计 | 元 |  |  | 5355.42
| 措施费 | 元 | 3.5% |  | 187.44
| 间接费 | 元 | 9.5% |  | 526.57
| 利 润 | 元 | 5% |  | 303.47
| 材料补差 | 元 |  |  | 8338.5
| 芝麻白花岗岩荔枝面 | m2 | 81.75 | 102 | 8338.5
| 装置性材料 | 元
| 税 金 | 元 | 9% |  | 1324.03
| 合 计 | 元 |  |  | 16035.43
| 单 价 | 元 |  |  | 160.35
单价计算表
单价序号 |  |  | 12
项目名称 |  |  | 素混凝土底板、基础、垫层及压顶 底板、基础、垫层≤15cm~泵送商品混凝土
定额编号 |  |  | 40129换
施工措施
定额单位 |  |  | 100m3
编号 | 工料名称 | 单位 | 单价(元) | 工料定额 | 合价(元)
1 | 人工 | 工日 | 128 | 73.4 | 9395.2
2 | 板枋材 | m3 | 1858 | 0.47 | 873.26
3 | 铁件 | kg | 3 | 50 | 150
4 | 本色透水混凝土 | m3 | 150 | 102 | 15300
5 | 水 | m3 | 4.13 | 70 | 288.82
6 | 振捣器 平板式 功率2.2kW | 台班 | 15.4 | 5.2 | 80.08
7 | 离心式水泵 单级 功率7kW | 台班 | 96.4 | 1 | 96.4
8 | 风（砂）水枪 耗风量 6m3/min | 台班 | 306.67 | 2 | 613.34
9 | 其他机材费 | % | 17401.9 | 2 | 348.04
10 | 混凝土拌制 | m3 | 31.09 |  | 0
11 | 混凝土运输 | m3 | 14.64 |  | 0
| 直接工程费小计 | 元 |  |  | 27145.14
| 措施费 | 元 | 3.5% |  | 950.08
| 间接费 | 元 | 9.5% |  | 2669.05
| 利 润 | 元 | 5% |  | 1538.21
| 材料补差 | 元 |  |  | 24468
| 混凝土运输 | m3 | 1.79 | 0
| 铁件 | kg | 1.8 | 50 | 90
| 本色透水混凝土 | m3 | 239 | 102 | 24378
| 装置性材料 | 元
| 税 金 | 元 | 9% |  | 5109.34
| 合 计 | 元 |  |  | 61879.82
| 单 价 | 元 |  |  | 618.8
单价计算表
单价序号 |  |  | 13
项目名称 |  |  | 混凝土路面铺筑~泵送商品混凝土
定额编号 |  |  | 40660换
施工措施
定额单位 |  |  | 100m3
编号 | 工料名称 | 单位 | 单价(元) | 工料定额 | 合价(元)
1 | 人工 | 工日 | 128 | 95.7 | 12249.6
2 | 板枋材 | m3 | 1858 | 0.1 | 185.8
3 | 钢模板 | kg | 4.55 | 72 | 327.6
4 | 型钢 | kg | 4.22 | 155 | 654.26
5 | 卡扣件 | kg | 5 | 105 | 525
6 | 草垫 | m2 | 1 | 680 | 680
7 | 彩色(灰色)强固透水混凝土 | m3 | 150 | 102 | 15300
8 | 水 | m3 | 4.13 | 190 | 783.94
9 | 振捣器 插入式 功率2.2kW | 台班 | 17.13 | 3.6 | 61.67
10 | 振捣器 平板式 功率2.2kW | 台班 | 15.4 | 8.2 | 126.28
11 | 载重汽车 汽油型 载重量5t | 台班 | 502.92 | 0.5 | 251.46
12 | 其他机材费 | % | 18896 | 4 | 755.84
13 | 混凝土拌制 | m3 | 31.09 |  | 0
14 | 混凝土运输 | m3 | 14.64 |  | 0
| 直接工程费小计 | 元 |  |  | 31901.45
| 措施费 | 元 | 3.5% |  | 1116.55
| 间接费 | 元 | 9.5% |  | 3136.71
| 利 润 | 元 | 5% |  | 1807.74
| 材料补差 | 元 |  |  | 72318
| 混凝土运输 | m3 | 1.79 | 0
| 彩色(灰色)强固透水混凝土 | m3 | 709 | 102 | 72318
| 装置性材料 | 元
| 税 金 | 元 | 9% |  | 9925.24
| 合 计 | 元 |  |  | 120205.69
| 单 价 | 元 |  |  | 1202.06
单价计算表
单价序号 |  |  | 14
项目名称 |  |  | 素混凝土底板、基础、垫层及压顶 底板、基础、垫层30cm~纯混凝土 C25 42.5 2
定额编号 |  |  | 40130换
施工措施
定额单位 |  |  | 100m3
编号 | 工料名称 | 单位 | 单价(元) | 工料定额 | 合价(元)
1 | 人工 | 工日 | 128 | 57.1 | 7308.8
2 | 板枋材 | m3 | 1858 | 0.42 | 780.36
3 | 铁件 | kg | 3 | 30 | 90
4 | 纯混凝土 C25 42.5 2 | m3 | 169.28 | 102 | 17266.56
5 | 水 | m3 | 4.13 | 70 | 288.82
6 | 振捣器 平板式 功率2.2kW | 台班 | 15.4 | 4.8 | 73.92
7 | 离心式水泵 单级 功率7kW | 台班 | 96.4 | 1 | 96.4
8 | 风（砂）水枪 耗风量 6m3/min | 台班 | 306.67 | 1.5 | 460.01
9 | 其他机材费 | % | 19056.07 | 2 | 381.12
10 | 混凝土拌制 | m3 | 31.09 | 102 | 3171.18
11 | 混凝土运输 | m3 | 14.64 | 102 | 1493.28
| 直接工程费小计 | 元 |  |  | 31410.45
| 措施费 | 元 | 3.5% |  | 1099.37
| 间接费 | 元 | 9.5% |  | 3088.43
| 利 润 | 元 | 5% |  | 1779.91
| 材料补差 | 元 |  |  | 19213.68
| 混凝土运输 | m3 | 1.79 | 102 | 182.58
| 铁件 | kg | 1.8 | 30 | 54
| 纯混凝土 C25 42.5 2 | m3 | 186.05 | 102 | 18977.1
| 装置性材料 | 元
| 税 金 | 元 | 9% |  | 5093.27
| 合 计 | 元 |  |  | 61685.11
| 单 价 | 元 |  |  | 616.85
单价计算表
单价序号 |  |  | 15
项目名称 |  |  | 料石汀步
定额编号 |  |  | [园林]2-27
施工措施
定额单位 |  |  | 10m3
编号 | 工料名称 | 单位 | 单价(元) | 工料定额 | 合价(元)
1 | 二类人工 | 工日 | 128 | 7.34 | 939.9
2 | 老石条 | m3 | 300 | 10.1 | 3030
3 | 水泥砂浆 | m3 | 360.52 | 0.8 | 288.42
4 | 灰浆搅拌机 | 台班 | 147.23 | 0.1 | 14.13
| 直接工程费小计 | 元 |  |  | 4272.45
| 措施费 | 元 | 3.5% |  | 149.54
| 间接费 | 元 | 9.5% |  | 420.09
| 利 润 | 元 | 5% |  | 242.1
| 材料补差 | 元 |  |  | 5050
| 老石条 | m3 | 500 | 10.1 | 5050
| 装置性材料 | 元
| 税 金 | 元 | 9% |  | 912.08
| 合 计 | 元 |  |  | 11046.26
| 单 价 | 元 |  |  | 1104.63
单价计算表
单价序号 |  |  | 16
项目名称 |  |  | 1.0m3挖掘机挖装土自卸汽车运输 Ⅲ类土 运距~3km~自卸汽车 5t
定额编号 |  |  | 10383
施工措施
定额单位 |  |  | 100m3
编号 | 工料名称 | 单位 | 单价(元) | 工料定额 | 合价(元)
1 | 人工 | 工日 | 128 | 0.8 | 102.4
2 | 单斗挖掘机 液压 斗容1m3 | 台班 | 810.59 | 0.18 | 145.91
3 | 推土机 功率59kW | 台班 | 436.64 | 0.1 | 43.66
4 | 自卸汽车 柴油型 载重量5t | 台班 | 351.85 | 2.6 | 914.81
5 | 其他机材费 | % | 1104.38 | 2 | 22.09
| 直接工程费小计 | 元 |  |  | 1228.87
| 措施费 | 元 | 3.5% |  | 43.01
| 间接费 | 元 | 6.5% |  | 82.67
| 利 润 | 元 | 5% |  | 67.73
| 材料补差 | 元 |  |  | 503.46
| 柴油 | kg | 4.73 | 106.44 | 503.4612
| 装置性材料 | 元
| 税 金 | 元 | 9% |  | 173.32
| 合 计 | 元 |  |  | 2099.06
| 单 价 | 元 |  |  | 20.99
单价计算表
单价序号 |  |  | 17
项目名称 |  |  | 素混凝土底板、基础、垫层及压顶 底板、基础、垫层≤15cm~纯混凝土 C25 42.5 2
定额编号 |  |  | 40129换
施工措施
定额单位 |  |  | 100m3
编号 | 工料名称 | 单位 | 单价(元) | 工料定额 | 合价(元)
1 | 人工 | 工日 | 128 | 73.4 | 9395.2
2 | 板枋材 | m3 | 1858 | 0.47 | 873.26
3 | 铁件 | kg | 3 | 50 | 150
4 | 纯混凝土 C25 42.5 2 | m3 | 169.28 | 102 | 17266.56
5 | 水 | m3 | 4.13 | 70 | 288.82
6 | 振捣器 平板式 功率2.2kW | 台班 | 15.4 | 5.2 | 80.08
7 | 离心式水泵 单级 功率7kW | 台班 | 96.4 | 1 | 96.4
8 | 风（砂）水枪 耗风量 6m3/min | 台班 | 306.67 | 2 | 613.34
9 | 其他机材费 | % | 19368.46 | 2 | 387.37
10 | 混凝土拌制 | m3 | 31.09 | 102 | 3171.18
11 | 混凝土运输 | m3 | 14.64 | 102 | 1493.28
| 直接工程费小计 | 元 |  |  | 33815.49
| 措施费 | 元 | 3.5% |  | 1183.54
| 间接费 | 元 | 9.5% |  | 3324.91
| 利 润 | 元 | 5% |  | 1916.2
| 材料补差 | 元 |  |  | 19249.68
| 混凝土运输 | m3 | 1.79 | 102 | 182.58
| 铁件 | kg | 1.8 | 50 | 90
| 纯混凝土 C25 42.5 2 | m3 | 186.05 | 102 | 18977.1
| 装置性材料 | 元
| 税 金 | 元 | 9% |  | 5354.08
| 合 计 | 元 |  |  | 64843.9
| 单 价 | 元 |  |  | 648.44
单价计算表
单价序号 |  |  | 18
项目名称 |  |  | 地砖块料铺设 花岗岩板安砌水泥砂浆垫层3cm~干硬水泥砂浆~3cm
定额编号 |  |  | 30215换
施工措施
定额单位 |  |  | 100m2
编号 | 工料名称 | 单位 | 单价(元) | 工料定额 | 合价(元)
1 | 人工 | 工日 | 128 | 10.1 | 1292.8
2 | 芝麻灰花岗岩粗凿面 | m2 | 28.75 | 102 | 2932.5
3 | 干硬水泥砂浆 | m3 | 334.21 | 3.2 | 1069.47
4 | 砂浆搅拌机 | 台班 | 144.2 | 0.14 | 20.19
5 | 其他机材费 | % | 4022.16 | 5 | 201.11
| 直接工程费小计 | 元 |  |  | 5516.07
| 措施费 | 元 | 3.5% |  | 193.06
| 间接费 | 元 | 9.5% |  | 542.37
| 利 润 | 元 | 5% |  | 312.58
| 材料补差 | 元 |  |  | 8797.5
| 芝麻灰花岗岩粗凿面 | m2 | 86.25 | 102 | 8797.5
| 装置性材料 | 元
| 税 金 | 元 | 9% |  | 1382.54
| 合 计 | 元 |  |  | 16744.12
| 单 价 | 元 |  |  | 167.44
单价计算表
单价序号 |  |  | 19
项目名称 |  |  | 整理绿化用地
定额编号 |  |  | 80141
施工措施
定额单位 |  |  | 100m2
编号 | 工料名称 | 单位 | 单价(元) | 工料定额 | 合价(元)
1 | 人工 | 工日 | 128 | 4.1 | 524.8
2 | 零星机材费 | % | 524.8 | 2 | 10.5
| 直接工程费小计 | 元 |  |  | 535.3
| 措施费 | 元 | 3.5% |  | 18.74
| 间接费 | 元 | 6.5% |  | 36.01
| 利 润 | 元 | 5% |  | 29.5
| 材料补差 | 元
| 装置性材料 | 元
| 税 金 | 元 | 9% |  | 55.76
| 合 计 | 元 |  |  | 675.31
| 单 价 | 元 |  |  | 6.75
单价计算表
单价序号 |  |  | 20
项目名称 |  |  | 栽植乔木(带土球) 胸径11cm
定额编号 |  |  | 80069
施工措施
定额单位 |  |  | 100株
编号 | 工料名称 | 单位 | 单价(元) | 工料定额 | 合价(元)
1 | 人工 | 工日 | 128 | 79.4 | 10163.2
2 | 零星机材费 | % | 10163.2 | 5 | 508.16
| 直接工程费小计 | 元 |  |  | 10671.36
| 措施费 | 元 | 3.5% |  | 373.5
| 间接费 | 元 | 6.5% |  | 717.92
| 利 润 | 元 | 5% |  | 588.14
| 材料补差 | 元
| 装置性材料 | 元 |  |  | 27371
| 税 金 | 元 | 9% |  | 3574.97
| 合 计 | 元 |  |  | 43296.89
| 单 价 | 元 |  |  | 432.97
单价计算表
单价序号 |  |  | 21
项目名称 |  |  | 绿地养护 乔木养护 落叶乔木胸径10cm以内
定额编号 |  |  | 80163
施工措施
定额单位 |  |  | 100株
编号 | 工料名称 | 单位 | 单价(元) | 工料定额 | 合价(元)
1 | 人工 | 工日 | 128 | 28.7 | 3673.6
2 | 肥料 | kg | 3.5 | 77.76 | 272.16
3 | 药剂 | kg | 25.86 | 6.92 | 178.95
4 | 水 | m3 | 4.13 | 7.92 | 32.68
5 | 洒水汽车 4000L | 台班 | 510.69 | 1.13 | 577.08
6 | 其他机材费 | % | 1060.87 | 2 | 21.22
| 直接工程费小计 | 元 |  |  | 4755.69
| 措施费 | 元 | 3.5% |  | 166.45
| 间接费 | 元 | 6.5% |  | 319.94
| 利 润 | 元 | 5% |  | 262.1
| 材料补差 | 元
| 装置性材料 | 元
| 税 金 | 元 | 9% |  | 495.38
| 合 计 | 元 |  |  | 5999.56
| 单 价 | 元 |  |  | 60
单价计算表
单价序号 |  |  | 22
项目名称 |  |  | 栽植乔木(带土球) 胸径11cm
定额编号 |  |  | 80069
施工措施
定额单位 |  |  | 100株
编号 | 工料名称 | 单位 | 单价(元) | 工料定额 | 合价(元)
1 | 人工 | 工日 | 128 | 79.4 | 10163.2
2 | 零星机材费 | % | 10163.2 | 5 | 508.16
| 直接工程费小计 | 元 |  |  | 10671.36
| 措施费 | 元 | 3.5% |  | 373.5
| 间接费 | 元 | 6.5% |  | 717.92
| 利 润 | 元 | 5% |  | 588.14
| 材料补差 | 元
| 装置性材料 | 元 |  |  | 97566
| 税 金 | 元 | 9% |  | 9892.52
| 合 计 | 元 |  |  | 119809.44
| 单 价 | 元 |  |  | 1198.09
单价计算表
单价序号 |  |  | 23
项目名称 |  |  | 人工铺草皮、播草籽 铺植草皮 铺植面100%
定额编号 |  |  | 10624
施工措施
定额单位 |  |  | 100m2
编号 | 工料名称 | 单位 | 单价(元) | 工料定额 | 合价(元)
1 | 人工 | 工日 | 128 | 4 | 512
2 | 马尼拉 | m2 | 12.79 | 110 | 1406.9
3 | 水 | m3 | 4.13 | 2 | 8.25
4 | 其他机材费 | % | 1415.15 | 5 | 70.76
| 直接工程费小计 | 元 |  |  | 1997.91
| 措施费 | 元 | 3.5% |  | 69.93
| 间接费 | 元 | 6.5% |  | 134.41
| 利 润 | 元 | 5% |  | 110.11
| 材料补差 | 元
| 装置性材料 | 元
| 税 金 | 元 | 9% |  | 208.11
| 合 计 | 元 |  |  | 2520.47
| 单 价 | 元 |  |  | 25.2
单价计算表
单价序号 |  |  | 24
项目名称 |  |  | 绿地养护 草坪养护 草坪 满铺
定额编号 |  |  | 80187
施工措施
定额单位 |  |  | 100m2
编号 | 工料名称 | 单位 | 单价(元) | 工料定额 | 合价(元)
1 | 人工 | 工日 | 128 | 3.5 | 448
2 | 肥料 | kg | 3.5 | 24.82 | 86.87
3 | 药剂 | kg | 25.86 | 0.41 | 10.6
4 | 水 | m3 | 4.13 | 10.56 | 43.57
5 | 洒水汽车 4000L | 台班 | 510.69 | 0.3 | 153.21
6 | 其他机材费 | % | 294.25 | 2 | 5.89
| 直接工程费小计 | 元 |  |  | 748.14
| 措施费 | 元 | 3.5% |  | 26.18
| 间接费 | 元 | 6.5% |  | 50.33
| 利 润 | 元 | 5% |  | 41.23
| 材料补差 | 元
| 装置性材料 | 元
| 税 金 | 元 | 9% |  | 77.93
| 合 计 | 元 |  |  | 943.81
| 单 价 | 元 |  |  | 9.44
单价计算表
单价序号 |  |  | 25
项目名称 |  |  | 花卉片植 36盆/m2以内
定额编号 |  |  | 80117
施工措施
定额单位 |  |  | 100m2
编号 | 工料名称 | 单位 | 单价(元) | 工料定额 | 合价(元)
1 | 人工 | 工日 | 128 | 8.6 | 1100.8
2 | 零星机材费 | % | 1100.8 | 2 | 22.02
| 直接工程费小计 | 元 |  |  | 1122.82
| 措施费 | 元 | 3.5% |  | 39.3
| 间接费 | 元 | 6.5% |  | 75.54
| 利 润 | 元 | 5% |  | 61.88
| 材料补差 | 元
| 装置性材料 | 元 |  |  | 5670
| 税 金 | 元 | 9% |  | 627.26
| 合 计 | 元 |  |  | 7596.8
| 单 价 | 元 |  |  | 75.97
单价计算表
单价序号 |  |  | 26
项目名称 |  |  | 绿地养护 草本花卉养护
定额编号 |  |  | 80184
施工措施
定额单位 |  |  | 100m2
编号 | 工料名称 | 单位 | 单价(元) | 工料定额 | 合价(元)
1 | 人工 | 工日 | 128 | 1 | 128
2 | 肥料 | kg | 3.5 | 50.25 | 175.88
3 | 药剂 | kg | 25.86 | 0.62 | 16.03
4 | 水 | m3 | 4.13 | 29.28 | 120.81
5 | 洒水汽车 4000L | 台班 | 510.69 | 0.21 | 107.24
6 | 其他机材费 | % | 419.96 | 2 | 8.4
| 直接工程费小计 | 元 |  |  | 556.36
| 措施费 | 元 | 3.5% |  | 19.47
| 间接费 | 元 | 6.5% |  | 37.43
| 利 润 | 元 | 5% |  | 30.66
| 材料补差 | 元
| 装置性材料 | 元
| 税 金 | 元 | 9% |  | 57.95
| 合 计 | 元 |  |  | 701.87
| 单 价 | 元 |  |  | 7.02
单价计算表
单价序号 |  |  | 27
项目名称 |  |  | 花卉片植 64盆/m2以内
定额编号 |  |  | 80119
施工措施
定额单位 |  |  | 100m2
编号 | 工料名称 | 单位 | 单价(元) | 工料定额 | 合价(元)
1 | 人工 | 工日 | 128 | 19.6 | 2508.8
2 | 零星机材费 | % | 2508.8 | 2 | 50.18
| 直接工程费小计 | 元 |  |  | 2558.98
| 措施费 | 元 | 3.5% |  | 89.56
| 间接费 | 元 | 6.5% |  | 172.16
| 利 润 | 元 | 5% |  | 141.04
| 材料补差 | 元
| 装置性材料 | 元 |  |  | 9811.2
| 税 金 | 元 | 9% |  | 1149.56
| 合 计 | 元 |  |  | 13922.5
| 单 价 | 元 |  |  | 139.23
单价计算表
单价序号 |  |  | 28
项目名称 |  |  | 素混凝土底板、基础、垫层及压顶 压顶~纯混凝土 C15 42.5 2
定额编号 |  |  | 40132换
施工措施
定额单位 |  |  | 100m3
编号 | 工料名称 | 单位 | 单价(元) | 工料定额 | 合价(元)
1 | 人工 | 工日 | 128 | 97.1 | 12428.8
2 | 板枋材 | m3 | 1858 | 1.87 | 3474.46
3 | 铁件 | kg | 3 | 60 | 180
4 | 纯混凝土 C15 42.5 2 | m3 | 147.13 | 102 | 15007.26
5 | 水 | m3 | 4.13 | 70 | 288.82
6 | 振捣器 平板式 功率2.2kW | 台班 | 15.4 | 5 | 77
7 | 其他机材费 | % | 19027.54 | 2 | 380.55
8 | 混凝土拌制 | m3 | 31.09 | 102 | 3171.18
9 | 混凝土运输 | m3 | 14.64 | 102 | 1493.28
| 直接工程费小计 | 元 |  |  | 36501.35
| 措施费 | 元 | 3.5% |  | 1277.55
| 间接费 | 元 | 9.5% |  | 3589
| 利 润 | 元 | 5% |  | 2068.4
| 材料补差 | 元 |  |  | 18809.7
| 混凝土运输 | m3 | 1.79 | 102 | 182.58
| 铁件 | kg | 1.8 | 60 | 108
| 纯混凝土 C15 42.5 2 | m3 | 181.56 | 102 | 18519.12
| 装置性材料 | 元
| 税 金 | 元 | 9% |  | 5602.14
| 合 计 | 元 |  |  | 67848.14
| 单 价 | 元 |  |  | 678.48
单价计算表
单价序号 |  |  | 29
项目名称 |  |  | 支墩~纯混凝土 C20 42.5 2
定额编号 |  |  | 40219换
施工措施
定额单位 |  |  | 100m3
编号 | 工料名称 | 单位 | 单价(元) | 工料定额 | 合价(元)
1 | 人工 | 工日 | 128 | 135.2 | 17305.6
2 | 板枋材 | m3 | 1858 | 3.08 | 5722.64
3 | 铁件 | kg | 3 | 330 | 990
4 | 纯混凝土 C20 42.5 2 | m3 | 159.98 | 102 | 16317.96
5 | 水 | m3 | 4.13 | 90 | 371.34
6 | 振捣器 插入式 功率2.2kW | 台班 | 17.13 | 7.8 | 133.61
7 | 卷扬机 起重量5t | 台班 | 152.17 | 1.59 | 241.95
8 | 风（砂）水枪 耗风量 6m3/min | 台班 | 306.67 | 2.5 | 766.68
9 | 其他机材费 | % | 24544.18 | 2 | 490.88
10 | 混凝土拌制 | m3 | 31.09 | 102 | 3171.18
11 | 混凝土运输 | m3 | 14.64 | 102 | 1493.28
| 直接工程费小计 | 元 |  |  | 47005.12
| 措施费 | 元 | 3.5% |  | 1645.18
| 间接费 | 元 | 9.5% |  | 4621.78
| 利 润 | 元 | 5% |  | 2663.6
| 材料补差 | 元 |  |  | 19704.72
| 混凝土运输 | m3 | 1.79 | 102 | 182.58
| 铁件 | kg | 1.8 | 330 | 594
| 纯混凝土 C20 42.5 2 | m3 | 185.57 | 102 | 18928.14
| 装置性材料 | 元
| 税 金 | 元 | 9% |  | 6807.64
| 合 计 | 元 |  |  | 82448.04
| 单 价 | 元 |  |  | 824.48
单价计算表
单价序号 |  |  | 30
项目名称 |  |  | 条型石凳制作石凳脚断 面 在400~625cm2以内二遍剁斧
定额编号 |  |  | [园林]8-87
施工措施
定额单位 |  |  | m3
编号 | 工料名称 | 单位 | 单价(元) | 工料定额 | 合价(元)
1 | 三类人工 | 工日 | 128 | 70.92 | 9077.89
2 | 钨钢头 | kg | 431 | 1.12 | 482.72
3 | 砂轮片 | 片 | 10.34 | 0.27 | 2.79
4 | 青石 | m3 | 400 | 1.44 | 576
5 | 钢钎 | kg | 6 | 7.53 | 45.18
6 | 其他材料费 | 元 | 1 | 2.28 | 2.28
7 | 焦炭 | kg | 0.71 | 10.95 | 7.77
| 直接工程费小计 | 元 |  |  | 10194.64
| 措施费 | 元 | 3.5% |  | 356.81
| 间接费 | 元 | 9.5% |  | 1002.39
| 利 润 | 元 | 5% |  | 577.69
| 材料补差 | 元
| 装置性材料 | 元
| 税 金 | 元 | 9% |  | 1091.84
| 合 计 | 元 |  |  | 13223.37
| 单 价 | 元 |  |  | 13223.37
单价计算表
单价序号 |  |  | 31
项目名称 |  |  | 条型石凳制作平直石凳面断 面 在240cm2以内二步做糙
定额编号 |  |  | [园林]8-82
施工措施
定额单位 |  |  | m3
编号 | 工料名称 | 单位 | 单价(元) | 工料定额 | 合价(元)
1 | 三类人工 | 工日 | 128 | 15.14 | 1938.43
2 | 钨钢头 | kg | 431 | 0.24 | 103.44
3 | 砂轮片 | 片 | 10.34 | 0.06 | 0.62
4 | 青石 | m3 | 400 | 1.48 | 592
5 | 钢钎 | kg | 6 | 1.63 | 9.78
6 | 其他材料费 | 元 | 1 | 2.32 | 2.32
7 | 焦炭 | kg | 0.71 | 2.4 | 1.7
| 直接工程费小计 | 元 |  |  | 2648.29
| 措施费 | 元 | 3.5% |  | 92.69
| 间接费 | 元 | 9.5% |  | 260.39
| 利 润 | 元 | 5% |  | 150.07
| 材料补差 | 元
| 装置性材料 | 元
| 税 金 | 元 | 9% |  | 283.63
| 合 计 | 元 |  |  | 3435.07
| 单 价 | 元 |  |  | 3435.07
单价计算表
单价序号 |  |  | 32
项目名称 |  |  | 安装石凳
定额编号 |  |  | [园林]8-90
施工措施
定额单位 |  |  | m3
编号 | 工料名称 | 单位 | 单价(元) | 工料定额 | 合价(元)
1 | 三类人工 | 工日 | 128 | 2.21 | 282.75
2 | 其他材料费 | 元 | 1 | 1 | 1
3 | 水泥砂浆 | m3 | 296.53 | 0.04 | 11.86
| 直接工程费小计 | 元 |  |  | 295.61
| 措施费 | 元 | 3.5% |  | 10.35
| 间接费 | 元 | 9.5% |  | 29.07
| 利 润 | 元 | 5% |  | 16.75
| 材料补差 | 元
| 装置性材料 | 元
| 税 金 | 元 | 9% |  | 31.66
| 合 计 | 元 |  |  | 383.44
| 单 价 | 元 |  |  | 383.44
单价计算表
单价序号 |  |  | 33
项目名称 |  |  | 景石安砌~水泥砂浆 M10 42.5
定额编号 |  |  | 30220换
施工措施
定额单位 |  |  | t
编号 | 工料名称 | 单位 | 单价(元) | 工料定额 | 合价(元)
1 | 人工 | 工日 | 128 | 0.3 | 38.4
2 | 野山石 | t | 125 | 1 | 125
3 | 水泥砂浆 M10 42.5 | m3 | 137.96 | 0.05 | 6.9
4 | 砂浆搅拌机 | 台班 | 144.2 | 0.01 | 1.44
5 | 汽车起重机 汽油型 起重量5t | 台班 | 582.31 | 0.03 | 17.47
6 | 其他机材费 | % | 150.81 | 5 | 7.54
| 直接工程费小计 | 元 |  |  | 196.75
| 措施费 | 元 | 3.5% |  | 6.89
| 间接费 | 元 | 9.5% |  | 19.35
| 利 润 | 元 | 5% |  | 11.15
| 材料补差 | 元 |  |  | 384.95
| 野山石 | t | 375 | 1 | 375
| 水泥砂浆 M10 42.5 | m3 | 199.04 | 0.05 | 9.952
| 装置性材料 | 元
| 税 金 | 元 | 9% |  | 55.72
| 合 计 | 元 |  |  | 674.81
| 单 价 | 元 |  |  | 674.81
单价计算表
单价序号 |  |  | 34
项目名称 |  |  | 字碑镌字（cm）阴文（凹字）30×30以内
定额编号 |  |  | [园林]8-141
施工措施
定额单位 |  |  | 个
编号 | 工料名称 | 单位 | 单价(元) | 工料定额 | 合价(元)
1 | 三类人工 | 工日 | 128 | 1.35 | 172.29
2 | 钨钢头 | kg | 431 | 0.02 | 9.05
3 | 砂轮片 | 片 | 10.34 | 0.01 | 0.05
4 | 钢钎 | kg | 6 | 0.14 | 0.86
5 | 其他材料费 | 元 | 1 | 0.01 | 0.01
6 | 焦炭 | kg | 0.71 | 0.21 | 0.15
| 直接工程费小计 | 元 |  |  | 182.41
| 措施费 | 元 | 3.5% |  | 6.38
| 间接费 | 元 | 9.5% |  | 17.94
| 利 润 | 元 | 5% |  | 10.34
| 材料补差 | 元
| 装置性材料 | 元
| 税 金 | 元 | 9% |  | 19.54
| 合 计 | 元 |  |  | 236.61
| 单 价 | 元 |  |  | 236.61
单价计算表
单价序号 |  |  | 35
项目名称 |  |  | 成套配电箱安装 落地式
定额编号 |  |  | [安装]4-4-13
施工措施
定额单位 |  |  | 台
编号 | 工料名称 | 单位 | 单价(元) | 工料定额 | 合价(元)
1 | 二类人工 | 工日 | 128 | 1.89 | 242.3
2 | 镀锌扁钢 | kg | 5.87 | 1.8 | 10.56
3 | 低碳钢焊条 | kg | 6.11 | 0.18 | 1.1
4 | 焊锡丝 | kg | 86.21 | 0.15 | 12.93
5 | 平垫铁 | kg | 4.8 | 0.3 | 1.44
6 | 酚醛调和漆 | kg | 11.29 | 0.05 | 0.56
7 | 醇酸防锈漆 | kg | 6.9 | 0.02 | 0.14
8 | 电力复合脂 | kg | 17.24 | 0.04 | 0.69
9 | 自粘性塑料带 | 卷 | 3.02 | 0.2 | 0.6
10 | 塑料管综合 | kg | 9.72 | 0.3 | 2.92
11 | 其他材料费 | 元 | 1 | 0.48 | 0.48
12 | 成套配电箱 | 台 | 6433 | 1 | 6433
13 | 弧焊机 综合 | 台班 | 66.69 | 0.1 | 6.87
14 | 汽车式起重机 | 台班 | 709.53 | 0.07 | 47.54
15 | 载货汽车 | 台班 | 439.67 | 0.05 | 21.98
| 直接工程费小计 | 元 |  |  | 6783.11
| 措施费 | 元 | 3.5% |  | 237.41
| 间接费 | 元 | 9.5% |  | 666.95
| 利 润 | 元 | 5% |  | 384.37
| 材料补差 | 元 |  |  | 0.14
| 装置性材料 | 元
| 税 金 | 元 | 9% |  | 726.48
| 合 计 | 元 |  |  | 8798.46
| 单 价 | 元 |  |  | 8798.46
单价计算表
单价序号 |  |  | 36
项目名称 |  |  | 井 垫层砂
定额编号 |  |  | [市政]6-246
施工措施
定额单位 |  |  | 10m3
编号 | 工料名称 | 单位 | 单价(元) | 工料定额 | 合价(元)
1 | 二类人工 | 工日 | 128 | 4.5 | 576
2 | 黄砂 | t | 136 | 17.88 | 2431
3 | 其他材料费 | 元 | 1 | 11.1 | 11.1
4 | 电动夯实机 | 台班 | 26.62 | 0.74 | 19.7
| 直接工程费小计 | 元 |  |  | 3037.8
| 措施费 | 元 | 3.5% |  | 106.32
| 间接费 | 元 | 9.5% |  | 298.69
| 利 润 | 元 | 5% |  | 172.14
| 材料补差 | 元
| 装置性材料 | 元
| 税 金 | 元 | 9% |  | 325.35
| 合 计 | 元 |  |  | 3940.3
| 单 价 | 元 |  |  | 394.03
单价计算表
单价序号 |  |  | 37
项目名称 |  |  | 接地母线敷设 埋地敷设
定额编号 |  |  | [安装]4-9-55
施工措施
定额单位 |  |  | 10m
编号 | 工料名称 | 单位 | 单价(元) | 工料定额 | 合价(元)
1 | 二类人工 | 工日 | 128 | 1.59 | 203.52
2 | 电焊条 | kg | 6.11 | 0.2 | 1.22
3 | 钢锯条 | 条 | 2.59 | 1 | 2.59
4 | 沥青清漆 | kg | 13 | 0.05 | 0.65
5 | 接地母线 | m | 7.75 | 10.5 | 81.38
6 | 其他材料费 | 元 | 1 | 0.07 | 0.07
7 | 弧焊机 综合 | 台班 | 66.69 | 0.15 | 10
| 直接工程费小计 | 元 |  |  | 299.43
| 措施费 | 元 | 3.5% |  | 10.48
| 间接费 | 元 | 9.5% |  | 29.44
| 利 润 | 元 | 5% |  | 16.97
| 材料补差 | 元 |  |  | 0.2
| 装置性材料 | 元
| 税 金 | 元 | 9% |  | 32.09
| 合 计 | 元 |  |  | 388.61
| 单 价 | 元 |  |  | 38.86
单价计算表
单价序号 |  |  | 38
项目名称 |  |  | 接地极(板)制作与安装 角钢接地极坚土
定额编号 |  |  | [安装]4-9-50
施工措施
定额单位 |  |  | 根
编号 | 工料名称 | 单位 | 单价(元) | 工料定额 | 合价(元)
1 | 二类人工 | 工日 | 128 | 0.23 | 29.57
2 | 镀锌扁钢 | kg | 5.87 | 0.21 | 1.22
3 | 低碳钢焊条 | kg | 6.11 | 0.12 | 0.73
4 | 钢锯条 | 条 | 2.59 | 0.8 | 2.07
5 | 沥青清漆 | kg | 13 | 0.02 | 0.21
6 | 接地极 | 根 | 7.75 | 1 | 7.75
7 | 其他材料费 | 元 | 1 | 0.07 | 0.07
8 | 弧焊机 综合 | 台班 | 66.69 | 0.17 | 11.2
| 直接工程费小计 | 元 |  |  | 52.82
| 措施费 | 元 | 3.5% |  | 1.85
| 间接费 | 元 | 5.7% |  | 3.12
| 利 润 | 元 | 5% |  | 2.89
| 材料补差 | 元 |  |  | 0.22
| 装置性材料 | 元
| 税 金 | 元 | 9% |  | 5.48
| 合 计 | 元 |  |  | 66.38
| 单 价 | 元 |  |  | 66.38
单价计算表
单价序号 |  |  | 39
项目名称 |  |  | 混凝土实心砖 零星砌体^DM M7.5
定额编号 |  |  | [土建]4-15
施工措施
定额单位 |  |  | 10m3
编号 | 工料名称 | 单位 | 单价(元) | 工料定额 | 合价(元)
1 | 二类人工 | 工日 | 128 | 14.78 | 1891.84
2 | 混凝土实心砖 | 千块 | 398 | 5.49 | 2185.02
3 | 水 | m3 | 4.13 | 0.1 | 0.41
4 | 干混砌筑砂浆 | m3 | 453.29 | 2.11 | 956.44
5 | 干混砂浆罐式搅拌机 | 台班 | 184.4 | 0.11 | 19.55
| 直接工程费小计 | 元 |  |  | 5053.26
| 措施费 | 元 | 3.5% |  | 176.86
| 间接费 | 元 | 9.5% |  | 496.86
| 利 润 | 元 | 5% |  | 286.35
| 材料补差 | 元
| 装置性材料 | 元
| 税 金 | 元 | 9% |  | 541.2
| 合 计 | 元 |  |  | 6554.53
| 单 价 | 元 |  |  | 655.45
单价计算表
单价序号 |  |  | 40
项目名称 |  |  | 零星砂浆抹灰 14+6mm厚^DP M15
定额编号 |  |  | [土建]12-26
施工措施
定额单位 |  |  | 100m2
编号 | 工料名称 | 单位 | 单价(元) | 工料定额 | 合价(元)
1 | 三类人工 | 工日 | 128 | 20.93 | 2679.42
2 | 其他材料费 | 元 | 1 | 5 | 5
3 | 水 | m3 | 4.13 | 0.79 | 3.26
4 | 干混抹灰砂浆 | m3 | 486.4 | 2.32 | 1128.45
5 | 干混砂浆罐式搅拌机 | 台班 | 184.4 | 0.12 | 21.39
| 直接工程费小计 | 元 |  |  | 3837.52
| 措施费 | 元 | 3.5% |  | 134.31
| 间接费 | 元 | 9.5% |  | 377.32
| 利 润 | 元 | 5% |  | 217.46
| 材料补差 | 元
| 装置性材料 | 元
| 税 金 | 元 | 9% |  | 410.99
| 合 计 | 元 |  |  | 4977.6
| 单 价 | 元 |  |  | 49.78
单价计算表
单价序号 |  |  | 41
项目名称 |  |  | 铜芯电力电缆敷设 电缆 （截面mm2以下）35~10mm2以下三芯及以上电力电缆敷设
定额编号 |  |  | [安装]4-8-88换
施工措施
定额单位 |  |  | 100m
编号 | 工料名称 | 单位 | 单价(元) | 工料定额 | 合价(元)
1 | 二类人工 | 工日 | 128 | 1.26 | 161.48
2 | 橡胶垫 | m2 | 30.17 | 0.02 | 0.68
3 | 镀锌铁丝 | kg | 5.75 | 0.1 | 0.59
4 | 合金钢钻头 | 个 | 5.6 | 0.05 | 0.29
5 | 汽油 | kg | 9.16 | 0.24 | 2.2
6 | 电力电缆 | m | 11.34 | 40.4 | 457.97
7 | 镀锌电缆卡子 | 套 | 0.97 | 7.49 | 7.26
8 | 其他材料费 | 元 | 1 | 1.53 | 1.53
9 | 标志牌 | 个 | 0.26 | 1.92 | 0.5
10 | 镀锌六角带帽螺栓 | 10套 | 3.35 | 0.98 | 3.28
11 | 汽车式起重机 | 台班 | 709.53 |  | 2.84
12 | 载货汽车 | 台班 | 460.28 |  | 1.84
| 直接工程费小计 | 元 |  |  | 640.46
| 措施费 | 元 | 3.5% |  | 22.42
| 间接费 | 元 | 9.5% |  | 62.97
| 利 润 | 元 | 5% |  | 36.29
| 材料补差 | 元
| 装置性材料 | 元
| 税 金 | 元 | 9% |  | 68.59
| 合 计 | 元 |  |  | 830.73
| 单 价 | 元 |  |  | 8.31
单价计算表
单价序号 |  |  | 42
项目名称 |  |  | 塑料管地埋敷设 塑料管公称直径 （mm 以内）32
定额编号 |  |  | [市政]8-282
施工措施
定额单位 |  |  | 100m
编号 | 工料名称 | 单位 | 单价(元) | 工料定额 | 合价(元)
1 | 二类人工 | 工日 | 128 | 1.78 | 227.71
2 | 钢锯条 | 条 | 2.59 | 0.8 | 2.07
3 | 镀锌铁丝 | kg | 5.75 | 0.2 | 1.15
4 | PE32 | m | 5.5 | 106 | 583
5 | 其他材料费 | 元 | 1 | 0.03 | 0.03
6 | 载货汽车 | 台班 | 439.67 | 0.1 | 43.97
7 | 电动空气压缩机 | 台班 | 31 | 0.75 | 23.25
| 直接工程费小计 | 元 |  |  | 881.18
| 措施费 | 元 | 3.5% |  | 30.84
| 间接费 | 元 | 9.5% |  | 86.64
| 利 润 | 元 | 5% |  | 49.93
| 材料补差 | 元
| 装置性材料 | 元
| 税 金 | 元 | 9% |  | 94.37
| 合 计 | 元 |  |  | 1142.96
| 单 价 | 元 |  |  | 11.43
单价计算表
单价序号 |  |  | 43
项目名称 |  |  | 草坪地灯立柱式
定额编号 |  |  | [安装]4-13-267
施工措施
定额单位 |  |  | 10套
编号 | 工料名称 | 单位 | 单价(元) | 工料定额 | 合价(元)
1 | 二类人工 | 工日 | 128 | 2.82 | 360.58
2 | 金属膨胀螺栓 | 套 | 0.38 | 61.2 | 23.26
3 | 冲击钻头 | 个 | 4.48 | 0.33 | 1.48
4 | 草坪灯 | 套 | 280 | 10.1 | 2828
5 | 铜芯塑料绝缘线 | m | 1.74 | 19.85 | 34.54
6 | 塑料接线柱 | 个 | 1.72 | 10.3 | 17.72
7 | 其他材料费 | 元 | 1 | 1.02 | 1.02
| 直接工程费小计 | 元 |  |  | 3266.59
| 措施费 | 元 | 3.5% |  | 114.33
| 间接费 | 元 | 9.5% |  | 321.19
| 利 润 | 元 | 5% |  | 185.11
| 材料补差 | 元
| 装置性材料 | 元
| 税 金 | 元 | 9% |  | 349.85
| 合 计 | 元 |  |  | 4237.07
| 单 价 | 元 |  |  | 423.71
单价计算表
单价序号 |  |  | 44
项目名称 |  |  | C20 钢筋混凝土基础 制作^非泵送商品混凝土 C30~现浇现拌混凝土 C20（40）
定额编号 |  |  | [市政]8-171换
施工措施
定额单位 |  |  | m3
编号 | 工料名称 | 单位 | 单价(元) | 工料定额 | 合价(元)
1 | 二类人工 | 工日 | 128 | 1.29 | 165.63
2 | 热轧带肋钢筋 | t | 3000 | 0.03 | 90
3 | 零星卡具 | kg | 5.88 | 0.08 | 0.47
4 | 镀锌铁丝 | kg | 5.75 | 0.13 | 0.75
5 | 圆钉 | kg | 6.19 | 0.1 | 0.62
6 | 电焊条 | kg | 6.11 | 0.07 | 0.43
7 | 镀锌铁丝 | kg | 5.75 | 0.18 | 1.04
8 | 现浇现拌混凝土 | m3 | 329.7 | 1 | 329.7
9 | 钢支撑 | kg | 4.12 | 0.39 | 1.61
10 | 其他材料费 | 元 | 1 | 6 | 6
11 | 钢模板 | kg | 4.55 | 0.98 | 4.46
12 | 木模板 | m3 | 1770 | 0.01 | 8.85
13 | 汽车式起重机 | 台班 | 709.53 |  | 2.13
14 | 载货汽车 | 台班 | 439.67 |  | 1.76
15 | 钢筋调直机 | 台班 | 36.96 | 0.01 | 0.33
16 | 钢筋切断机 | 台班 | 40.55 | 0.01 | 0.36
17 | 钢筋弯曲机 | 台班 | 25.3 | 0.01 | 0.23
18 | 交流弧焊机 | 台班 | 84.64 |  | 0.17
19 | 直流弧焊机 | 台班 | 89.15 | 0.01 | 0.71
20 | 双锥反转出料混凝土搅拌机 | 台班 | 203.69 | 0.03 | 6.11
| 直接工程费小计 | 元 |  |  | 621.36
| 措施费 | 元 | 3.5% |  | 21.75
| 间接费 | 元 | 9.5% |  | 61.1
| 利 润 | 元 | 5% |  | 35.21
| 材料补差 | 元 |  |  | 21.75
| 热轧带肋钢筋 | t | 725 | 0.03 | 21.75
| 装置性材料 | 元
| 税 金 | 元 | 9% |  | 68.51
| 合 计 | 元 |  |  | 829.68
| 单 价 | 元 |  |  | 829.68
单价计算表
单价序号 |  |  | 45
项目名称 |  |  | 地面射灯固定式
定额编号 |  |  | [安装]4-13-280
施工措施
定额单位 |  |  | 10套
编号 | 工料名称 | 单位 | 单价(元) | 工料定额 | 合价(元)
1 | 二类人工 | 工日 | 128 | 2.27 | 290.82
2 | 金属膨胀螺栓 | 套 | 0.38 | 40.8 | 15.5
3 | 冲击钻头 | 个 | 4.48 | 0.28 | 1.25
4 | 绿化投光灯 | 套 | 260 | 10.1 | 2626
5 | 铜芯塑料绝缘线 | m | 1.74 | 19.85 | 34.54
6 | 塑料接线柱 | 个 | 1.72 | 10.3 | 17.72
7 | 铜接线端子 | 个 | 0.86 | 10.15 | 8.73
8 | 其他材料费 | 元 | 1 | 1.1 | 1.1
| 直接工程费小计 | 元 |  |  | 2995.66
| 措施费 | 元 | 3.5% |  | 104.85
| 间接费 | 元 | 9.5% |  | 294.55
| 利 润 | 元 | 5% |  | 169.75
| 材料补差 | 元
| 装置性材料 | 元
| 税 金 | 元 | 9% |  | 320.83
| 合 计 | 元 |  |  | 3885.64
| 单 价 | 元 |  |  | 388.56
单价计算表
单价序号 |  |  | 46
项目名称 |  |  | 地面射灯嵌入式
定额编号 |  |  | [安装]4-13-281
施工措施
定额单位 |  |  | 10套
编号 | 工料名称 | 单位 | 单价(元) | 工料定额 | 合价(元)
1 | 二类人工 | 工日 | 128 | 2.73 | 349.18
2 | 金属膨胀螺栓 | 套 | 0.38 | 48.96 | 18.6
3 | 冲击钻头 | 个 | 4.48 | 0.34 | 1.52
4 | 地埋灯 | 套 | 220 | 12.12 | 2666.4
5 | 铜芯塑料绝缘线 | m | 1.74 | 23.82 | 41.45
6 | 塑料接线柱 | 个 | 1.72 | 12.36 | 21.26
7 | 铜接线端子 | 个 | 0.86 | 12.18 | 10.47
8 | 其他材料费 | 元 | 1 | 1.32 | 1.32
| 直接工程费小计 | 元 |  |  | 3110.21
| 措施费 | 元 | 3.5% |  | 108.86
| 间接费 | 元 | 9.5% |  | 305.81
| 利 润 | 元 | 5% |  | 176.24
| 材料补差 | 元
| 装置性材料 | 元
| 税 金 | 元 | 9% |  | 333.1
| 合 计 | 元 |  |  | 4034.22
| 单 价 | 元 |  |  | 403.42
单价计算表
单价序号 |  |  | 47
项目名称 |  |  | 地面射灯固定式
定额编号 |  |  | [安装]4-13-280
施工措施
定额单位 |  |  | 10套
编号 | 工料名称 | 单位 | 单价(元) | 工料定额 | 合价(元)
1 | 二类人工 | 工日 | 128 | 2.27 | 290.82
2 | 金属膨胀螺栓 | 套 | 0.38 | 40.8 | 15.5
3 | 冲击钻头 | 个 | 4.48 | 0.28 | 1.25
4 | 投射灯 | 套 | 250 | 10.1 | 2525
5 | 铜芯塑料绝缘线 | m | 1.74 | 19.85 | 34.54
6 | 塑料接线柱 | 个 | 1.72 | 10.3 | 17.72
7 | 铜接线端子 | 个 | 0.86 | 10.15 | 8.73
8 | 其他材料费 | 元 | 1 | 1.1 | 1.1
| 直接工程费小计 | 元 |  |  | 2894.66
| 措施费 | 元 | 3.5% |  | 101.31
| 间接费 | 元 | 9.5% |  | 284.62
| 利 润 | 元 | 5% |  | 164.03
| 材料补差 | 元
| 装置性材料 | 元
| 税 金 | 元 | 9% |  | 310.02
| 合 计 | 元 |  |  | 3754.64
| 单 价 | 元 |  |  | 375.46
单价计算表
单价序号 |  |  | 48
项目名称 |  |  | 霓虹灯安装 灯管直径（mm以内）10
定额编号 |  |  | [安装]4-13-246
施工措施
定额单位 |  |  | 10m
编号 | 工料名称 | 单位 | 单价(元) | 工料定额 | 合价(元)
1 | 二类人工 | 工日 | 128 | 1.34 | 171.52
2 | 霓虹灯管 | m | 25.6 | 12 | 307.2
3 | 其他材料费 | 元 | 1 | 5.45 | 5.45
| 直接工程费小计 | 元 |  |  | 484.17
| 措施费 | 元 | 3.5% |  | 16.95
| 间接费 | 元 | 9.5% |  | 47.61
| 利 润 | 元 | 5% |  | 27.44
| 材料补差 | 元
| 装置性材料 | 元
| 税 金 | 元 | 9% |  | 51.86
| 合 计 | 元 |  |  | 628.03
| 单 价 | 元 |  |  | 62.8
单价计算表
单价序号 |  |  | 49
项目名称 |  |  | 高杆灯安装 成套型 灯盘固定式灯火数（火）18
定额编号 |  |  | [市政]8-415
施工措施
定额单位 |  |  | 套
编号 | 工料名称 | 单位 | 单价(元) | 工料定额 | 合价(元)
1 | 二类人工 | 工日 | 128 | 15.43 | 1974.78
2 | 白布 | kg | 11.64 | 0.5 | 5.82
3 | 金属清洗剂 | kg | 11.03 | 0.85 | 9.38
4 | 高杆灯(9米) | 套 | 2000 | 1.01 | 2020
5 | 其他材料费 | 元 | 1 | 0.14 | 0.14
6 | 高架车 | 台班 | 486 | 0.5 | 243
7 | 汽车式起重机 | 台班 | 955.68 | 0.5 | 477.84
8 | 载货汽车 | 台班 | 439.67 | 0.5 | 219.84
| 直接工程费小计 | 元 |  |  | 4950.8
| 措施费 | 元 | 3.5% |  | 173.28
| 间接费 | 元 | 9.5% |  | 486.79
| 利 润 | 元 | 5% |  | 280.54
| 材料补差 | 元 |  |  | 4.86
| 装置性材料 | 元
| 税 金 | 元 | 9% |  | 530.66
| 合 计 | 元 |  |  | 6426.93
| 单 价 | 元 |  |  | 6426.93
单价计算表
单价序号 |  |  | 50
项目名称 |  |  | C20 钢筋混凝土基础 制作^非泵送商品混凝土 C30~现浇现拌混凝土 C25（40）
定额编号 |  |  | [市政]8-171换
施工措施
定额单位 |  |  | m3
编号 | 工料名称 | 单位 | 单价(元) | 工料定额 | 合价(元)
1 | 二类人工 | 工日 | 128 | 1.29 | 165.63
2 | 热轧带肋钢筋 | t | 3000 | 0.03 | 90
3 | 零星卡具 | kg | 5.88 | 0.08 | 0.47
4 | 镀锌铁丝 | kg | 5.75 | 0.13 | 0.75
5 | 圆钉 | kg | 6.19 | 0.1 | 0.62
6 | 电焊条 | kg | 6.11 | 0.07 | 0.43
7 | 镀锌铁丝 | kg | 5.75 | 0.18 | 1.04
8 | 现浇现拌混凝土 | m3 | 344.94 | 1 | 344.94
9 | 钢支撑 | kg | 4.12 | 0.39 | 1.61
10 | 其他材料费 | 元 | 1 | 6 | 6
11 | 钢模板 | kg | 4.55 | 0.98 | 4.46
12 | 木模板 | m3 | 1770 | 0.01 | 8.85
13 | 汽车式起重机 | 台班 | 709.53 |  | 2.13
14 | 载货汽车 | 台班 | 439.67 |  | 1.76
15 | 钢筋调直机 | 台班 | 36.96 | 0.01 | 0.33
16 | 钢筋切断机 | 台班 | 40.55 | 0.01 | 0.36
17 | 钢筋弯曲机 | 台班 | 25.3 | 0.01 | 0.23
18 | 交流弧焊机 | 台班 | 84.64 |  | 0.17
19 | 直流弧焊机 | 台班 | 89.15 | 0.01 | 0.71
20 | 双锥反转出料混凝土搅拌机 | 台班 | 203.69 | 0.03 | 6.11
| 直接工程费小计 | 元 |  |  | 636.6
| 措施费 | 元 | 3.5% |  | 22.28
| 间接费 | 元 | 9.5% |  | 62.59
| 利 润 | 元 | 5% |  | 36.07
| 材料补差 | 元 |  |  | 21.75
| 热轧带肋钢筋 | t | 725 | 0.03 | 21.75
| 装置性材料 | 元
| 税 金 | 元 | 9% |  | 70.14
| 合 计 | 元 |  |  | 849.43
| 单 价 | 元 |  |  | 849.43
单价计算表
单价序号 |  |  | 51
项目名称 |  |  | 井 垫层碎石
定额编号 |  |  | [市政]6-245
施工措施
定额单位 |  |  | 10m3
编号 | 工料名称 | 单位 | 单价(元) | 工料定额 | 合价(元)
1 | 二类人工 | 工日 | 128 | 4.46 | 571.39
2 | 碎石 | t | 92.23 | 18.03 | 1663.28
3 | 其他材料费 | 元 | 1 | 11.87 | 11.87
4 | 电动夯实机 | 台班 | 26.62 | 0.74 | 19.7
| 直接工程费小计 | 元 |  |  | 2266.24
| 措施费 | 元 | 3.5% |  | 79.32
| 间接费 | 元 | 9.5% |  | 222.83
| 利 润 | 元 | 5% |  | 128.42
| 材料补差 | 元
| 装置性材料 | 元
| 税 金 | 元 | 9% |  | 242.71
| 合 计 | 元 |  |  | 2939.52
| 单 价 | 元 |  |  | 293.95
单价计算表
单价序号 |  |  | 52
项目名称 |  |  | 井 垫层混凝土^非泵送商品混凝土 C15~现浇现拌混凝土 C20（40）
定额编号 |  |  | [市政]6-249换
施工措施
定额单位 |  |  | 10m3
编号 | 工料名称 | 单位 | 单价(元) | 工料定额 | 合价(元)
1 | 二类人工 | 工日 | 128 | 8.55 | 1093.91
2 | 现浇现拌混凝土 | m3 | 329.7 | 10.1 | 3329.97
3 | 其他材料费 | 元 | 1 | 29.8 | 29.8
4 | 水 | m3 | 4.13 | 9.59 | 39.56
5 | 混凝土振捣器 | 台班 | 12.2 | 0.59 | 7.22
6 | 双锥反转出料混凝土搅拌机 | 台班 | 203.69 | 0.3 | 61.72
| 直接工程费小计 | 元 |  |  | 4562.18
| 措施费 | 元 | 3.5% |  | 159.68
| 间接费 | 元 | 9.5% |  | 448.58
| 利 润 | 元 | 5% |  | 258.52
| 材料补差 | 元
| 装置性材料 | 元
| 税 金 | 元 | 9% |  | 488.61
| 合 计 | 元 |  |  | 5917.57
| 单 价 | 元 |  |  | 591.76
单价计算表
单价序号 |  |  | 53
项目名称 |  |  | 现浇混凝土模板 混凝土基础垫层木模
定额编号 |  |  | [市政]6-1090
施工措施
定额单位 |  |  | 100m2
编号 | 工料名称 | 单位 | 单价(元) | 工料定额 | 合价(元)
1 | 二类人工 | 工日 | 128 | 7.37 | 943.49
2 | 镀锌铁丝 | kg | 5.75 | 0.18 | 1.04
3 | 圆钉 | kg | 6.19 | 19.73 | 122.13
4 | 脱模剂 | kg | 1.54 | 10 | 15.4
5 | 木模板 | m3 | 1770 | 0.98 | 1727.52
6 | 干混抹灰砂浆 | m3 | 504.65 | 0.01 | 6.06
7 | 载货汽车 | 台班 | 460.28 | 0.1 | 45.57
8 | 木工圆锯机 | 台班 | 25.46 | 0.14 | 3.62
| 直接工程费小计 | 元 |  |  | 2864.81
| 措施费 | 元 | 3.5% |  | 100.27
| 间接费 | 元 | 9.5% |  | 281.68
| 利 润 | 元 | 5% |  | 162.34
| 材料补差 | 元
| 装置性材料 | 元
| 税 金 | 元 | 9% |  | 306.82
| 合 计 | 元 |  |  | 3715.92
| 单 价 | 元 |  |  | 37.16
单价计算表
单价序号 |  |  | 54
项目名称 |  |  | 接地极(板)制作与安装 角钢接地极坚土
定额编号 |  |  | [安装]4-9-50
施工措施
定额单位 |  |  | 根
编号 | 工料名称 | 单位 | 单价(元) | 工料定额 | 合价(元)
1 | 二类人工 | 工日 | 128 | 0.23 | 29.57
2 | 镀锌扁钢 | kg | 5.87 | 0.21 | 1.22
3 | 低碳钢焊条 | kg | 6.11 | 0.12 | 0.73
4 | 钢锯条 | 条 | 2.59 | 0.8 | 2.07
5 | 沥青清漆 | kg | 13 | 0.02 | 0.21
6 | 接地极 | 根 | 57.97 | 1 | 57.97
7 | 其他材料费 | 元 | 1 | 0.07 | 0.07
8 | 弧焊机 综合 | 台班 | 66.69 | 0.17 | 11.2
| 直接工程费小计 | 元 |  |  | 103.04
| 措施费 | 元 | 3.5% |  | 3.61
| 间接费 | 元 | 9.5% |  | 10.13
| 利 润 | 元 | 5% |  | 5.84
| 材料补差 | 元 |  |  | 0.22
| 装置性材料 | 元
| 税 金 | 元 | 9% |  | 11.06
| 合 计 | 元 |  |  | 133.9
| 单 价 | 元 |  |  | 133.9
单价计算表
单价序号 |  |  | 55
项目名称 |  |  | 暗装接线盒
定额编号 |  |  | [安装]4-11-212
施工措施
定额单位 |  |  | 10个
编号 | 工料名称 | 单位 | 单价(元) | 工料定额 | 合价(元)
1 | 二类人工 | 工日 | 128 | 0.21 | 26.37
2 | 镀锌锁紧螺母 | 10个 | 2.93 | 2.23 | 6.53
3 | 塑料护口(钢管用) | 个 | 0.09 | 22.25 | 2
4 | 接线盒 | 个 | 9.39 | 10.2 | 95.78
5 | 其他材料费 | 元 | 1 | 0.78 | 0.78
| 直接工程费小计 | 元 |  |  | 131.46
| 措施费 | 元 | 3.5% |  | 4.6
| 间接费 | 元 | 9.5% |  | 12.93
| 利 润 | 元 | 5% |  | 7.45
| 材料补差 | 元
| 装置性材料 | 元
| 税 金 | 元 | 9% |  | 14.08
| 合 计 | 元 |  |  | 170.52
| 单 价 | 元 |  |  | 17.05
单价计算表
单价序号 |  |  | 56
项目名称 |  |  | 人工挖一般土方 土类级别Ⅲ
定额编号 |  |  | 10002
施工措施
定额单位 |  |  | 100m3
编号 | 工料名称 | 单位 | 单价(元) | 工料定额 | 合价(元)
1 | 人工 | 工日 | 128 | 11 | 1408
2 | 零星机材费 | % | 1408 | 3 | 42.24
| 直接工程费小计 | 元 |  |  | 1450.24
| 措施费 | 元 | 3.5% |  | 50.76
| 间接费 | 元 | 6.5% |  | 97.57
| 利 润 | 元 | 5% |  | 79.93
| 材料补差 | 元
| 装置性材料 | 元
| 税 金 | 元 | 9% |  | 151.07
| 合 计 | 元 |  |  | 1829.57
| 单 价 | 元 |  |  | 18.3
单价计算表
单价序号 |  |  | 57
项目名称 |  |  | 建筑物土石回填 土方回填机械夯填
定额编号 |  |  | 10563
施工措施
定额单位 |  |  | 100m3
编号 | 工料名称 | 单位 | 单价(元) | 工料定额 | 合价(元)
1 | 人工 | 工日 | 128 | 2 | 256
2 | 推土机 功率74kW | 台班 | 563.12 | 0.1 | 56.31
3 | 蛙式夯实机 功率2.8kW | 台班 | 145.12 | 1.5 | 217.68
4 | 其他机材费 | % | 273.99 | 5 | 13.7
| 直接工程费小计 | 元 |  |  | 543.69
| 措施费 | 元 | 3.5% |  | 19.03
| 间接费 | 元 | 6.5% |  | 36.58
| 利 润 | 元 | 5% |  | 29.97
| 材料补差 | 元 |  |  | 24.6
| 柴油 | kg | 4.73 | 5.2 | 24.596
| 装置性材料 | 元
| 税 金 | 元 | 9% |  | 58.85
| 合 计 | 元 |  |  | 712.72
| 单 价 | 元 |  |  | 7.13
单价计算表
单价序号 |  |  | 58
项目名称 |  |  | 砖砌配线手孔550×550手孔
定额编号 |  |  | [安装]11-1-46
施工措施
定额单位 |  |  | 个
编号 | 工料名称 | 单位 | 单价(元) | 工料定额 | 合价(元)
1 | 二类人工 | 工日 | 128 | 6.49 | 830.72
2 | 复合硅酸盐水泥 | t | 363 | 0.26 | 94.38
3 | 黄砂 | t | 146 | 0.73 | 106.58
4 | 碎石 | t | 92.23 | 0.2 | 18.45
5 | 标准砖 | 千块 | 398 | 0.51 | 202.98
6 | 不锈钢井盖外框盖板 | 套 | 500 | 1.01 | 505
7 | 杉板枋材 | m3 | 1858 | 0.01 | 18.58
8 | 电缆托架穿钉 | 根 | 2.24 | 4.04 | 9.05
| 直接工程费小计 | 元 |  |  | 1785.74
| 措施费 | 元 | 3.5% |  | 62.5
| 间接费 | 元 | 9.5% |  | 175.58
| 利 润 | 元 | 5% |  | 101.19
| 材料补差 | 元
| 装置性材料 | 元
| 税 金 | 元 | 9% |  | 191.25
| 合 计 | 元 |  |  | 2316.26
| 单 价 | 元 |  |  | 2316.26