## 表10_2_2-1 招标工程量清单封面格式
【表10.2.2-1】
| 湖州中学弁山校区食堂改造 | 工程
招标工程量清单
招 标 人:
(单位盖章)
造价咨询人:
(单位盖章)

## 表10_2_2-2 招标工程量清单扉页格式
【表10.2.2-2】
| 湖州中学弁山校区食堂改造 |  |  | 工程
招标工程量清单
招 标 人: |  | 造价咨询人:
| (单位盖章) |  | (单位盖章)
法定代表人 或其授权人: |  | 法定代表人 或其授权人:
| (签字或盖章) |  | (签字或盖章)
编 制 人: |  | 复 核 人:
| (造价工程师签字盖专用章) |  | (造价工程师签字盖专用章)
编制时间: |  | 编制时间:

## 表10_2_2-11 编制说明
【表10.2.2-11】
编制说明
工程名称:湖州中学弁山校区食堂改造 | 第1页 共1页
一、工程概况： 1. 工程名称：湖州中学弁山校区食堂改造 二、招标范围： 本次工程招标范围：设计图纸范围内装饰，水电工程等所有工程。 三、工程量清单编制依据： 1. 《建设工程工程量清单计价规范》（GB50500-2013） 2. 《通用安装工程工程量计算规范》（GB50856-2013） 3. 《房屋建筑与装饰工程工程量计算规范》（GB50854-2013） 4. 《浙江省房屋建筑与装饰工程预算定额（2018版）》、《浙江省通用安装工程预算定额（2018版）》 5. 《关于印发建设工程工程量计算规范（2013）浙江省补充规定的通知》（浙建站计（2013）63号） 6. 《关于印发建设工程工程量计算规范（2013）浙江省补充规定（二）的通知》（浙建站计（2014）31号）。 7. 《关于增值税调整后我省建设工程计价依据增值税税率及有关计价调整的通知》（浙建建发【2019】92号）。 8. 《关于颁发浙江省建设工程计价依据（2018版）的通知》（浙建建【2018】61号）。 9. 《省建设厅关于调整建筑工程安全文明施工费的通知》（浙建建发【2022】37号）。 10. 主要人工及材料价格：《湖州市建设工程造价信息》2024年第4期、《浙江省建设工程造价信息》2024年第4期。 11. 招标文件及设计图纸； 12. 与建设项目相关的标准、图集、规范、技术资料、文件、法律法规和解释； 13. 施工图。 四、工程质量、工期、施工等要求：详见招标文件及设计图纸： 1. 工程质量：详见招标文件； 2. 工期：详见招标文件； 3. 具体材料、施工要求详见施工图及招标文件技术规范中具体要求。 五、清单编制说明： 1、清单中项目特征未描述详尽的，投标人结合图纸、相关图集及施工验收规范要求进行报价，如果出现漏报子目费用的，中标后综合单价均不作调整； 2、施工图中不能反映的，而现场施工中需实际发生的费用由投标人自行踏看现场后计入投标总报价中； 3、本清单中项目特征及工作内容描述不完善的项目均参照GB50500-2013《建设工程工程量清单计价规范》及相对应的施工图纸； 4、清单中涉及到有关标准图集的以标准图集做法为准，投标时综合单价应包含标准图集做法中所有工作内容； 5、场地内残留建筑垃圾的清运费用，由投标人在各投标报价中自行考虑。 6、投标人必须结合现场实际情况充分考虑材料二次搬运的费用，由投标人在各投标报价中自行考虑。 7、所有石材、块料倒角、磨边、切割、开槽等费用，乙方综合考虑；所有石材、块料在进货前需提供样品供甲方确认，否则相关损失由乙方自行承担。石材、块料颜色最终由甲方定； 8、所有不锈钢栏杆均采用304材质； 9、所有栏杆预埋件、开孔、灌浆费用计入栏杆项目综合单价中，结算时费用不另计； 10、所有木基层、木饰面、地板、地毯、塑胶、窗帘等须达到设计所要求的阻燃等级，方可施工，装修材料检测必须由业主、监理、施工单位共同见证取样，并委托符合消防部门要求的检测机构检测，相应的费用，请在投标报价中综合考虑，计入综合单价。 11、石膏板吊顶中的开孔费用，投标单位自行考虑到相应的清单子目中，结算时不予调整。 12、玻璃胶包含不同材质间的处理的费用，投标单位自行考虑到相应的清单子目中，结算时不予调整。 13、本工程部分成品需投标单位自行深化设计，深化方案报建设单位认可后方可施工，所需时间及费用由投标人自行考虑相应的费用，请在投标报价中综合考虑，计入综合单价。 14、乳胶漆施工时所需要阴阳角专用线条包含在乳胶漆综合单价中。 15、墙体阳角处处理成圆弧角，门套选择阳角带圆角的，工程中墙面阴阳角增加成品PVC圆角护角条，请在投标报价中综合考虑，计入综合单价。 16、本工程部分地砖需进行美缝处理，请在投标报价中综合考虑，计入综合单价。 17、工程所需所有铁件均需热镀锌处理，结算时费用不另计； 18、本工程为装修工程，装修单位须对原有已完工程进行保护，如有损坏，由装修单位负责复原。 19、未定价、定品牌材料各投标单位均自主报价。但应符合设计要求，装修材料要求环保。承包人在采购工程所用材料前，应报拟购材料的品牌、型号，需经发包人和监理人同意并确认。 20、所用材料须绿色环保，符合国家环保要求，环保等级达到E1级。必须通过环境空气质量检测，如不合格需施工单位自行承担后果。

## 1_【仅做参考】表10_2_2-13 【不含单列】单位(
【表10.2.2-13】
单位（专业）工程招标控制价费用表
工程名称:湖州中学弁山校区食堂改造-建筑 |  |  | 标段: | 第1页 共1页
序号 | 费用名称 |  | 计算公式 | 金额 (元) | 备注
1 | 分部分项工程费 |  | ∑(分部分项工程量×综合单价） |  | 见表10.2.2-16
1.1 | 其中 | 人工费+机械费 | ∑分部分项（定额人工费+定额机械费）
2 | 措施项目费 |  | （2.1+2.2）
2.1 | 施工技术措施项目费 |  | ∑(技措项目工程量×综合单价） |  | 见表10.2.2-16
2.1.1 | 其中 | 人工费+机械费 | ∑技措项目（定额人工费+定额机械费）
2.2 | 施工组织措施项目费 |  | (1.1+2.1.1)×费率 |  | 见表10.2.2-20
2.2.1 | 其中 | 安全文明施工基本费 | (1.1+2.1.1)×费率 |  | 见表10.2.2-20
3 | 其他项目费 |  | （3.1+3.2+3.3+3.4）
3.1 | 暂列金额 |  | 3.1.1+3.1.2+3.1.3 |  | 见表10.2.2-21
3.1.1 | 其中 | 标化工地增加费 | 按招标文件规定额度列计 |  | 见表10.2.2-22
3.1.2 |  | 优质工程增加费 | 按招标文件规定额度列计 |  | 见表10.2.2-22
3.1.3 |  | 其他暂列金额 | 按招标文件规定额度列计 |  | 见表10.2.2-22
3.2 | 暂估价 |  | 3.2.1+3.2.2+3.2.3 |  | 见表10.2.2-21
3.2.1 | 其中 | 材料（工程设备）暂估价 | 按招标文件规定额度列计 (或计入综合单价) |  | 见表10.2.2-23
3.2.2 |  | 专业工程暂估价 | 按招标文件规定额度列计 |  | 见表10.2.2-24
3.2.3 |  | 专项技术措施暂估价 | 按招标文件规定额度列计 |  | 见表10.2.2-25
3.3 | 计日工 |  | ∑计日工(暂估数量×综合单价） |  | 见表10.2.2-21
3.4 | 施工总承包服务费 |  | 3.4.1+3.4.2 |  | 见表10.2.2-21
3.4.1 | 其中 | 专业发包工程管理费 | ∑专业发包工程（暂估金额×费率） |  | 见表10.2.2-27
3.4.2 |  | 甲供材料设备管理费 | 甲供材料暂估金额×费率+甲供设备暂估金额×费率 |  | 见表10.2.2-27
4 | 规费 |  | (1.1+2.1.1)×费率
5 | 税金 |  | (1+2+3+4)×税率
招标控制价合计 |  |  | 1+2+3+4+5

## 1_【仅做参考】表10_2_2-13 【含单列】单位(专
【表10.2.2-13】
单位（专业）工程招标控制价费用表
工程名称:湖州中学弁山校区食堂改造-建筑 |  |  | 标段: | 第1页 共1页
序号 | 费用名称 |  | 计算公式 | 金额 (元) | 备注
1 | 分部分项工程费 |  | ∑(分部分项工程量×综合单价） |  | 见表10.2.2-16
1.1 | 其中 | 人工费+机械费 | ∑分部分项（定额人工费+定额机械费）
2 | 措施项目费 |  | （2.1+2.2）
2.1 | 施工技术措施项目费 |  | ∑(技措项目工程量×综合单价） |  | 见表10.2.2-16
2.1.1 | 其中 | 人工费+机械费 | ∑技措项目（定额人工费+定额机械费）
2.2 | 施工组织措施项目费 |  | (1.1+2.1.1)×费率 |  | 见表10.2.2-20
2.2.1 | 其中 | 安全文明施工基本费 | (1.1+2.1.1)×费率 |  | 见表10.2.2-20
3 | 其他项目费 |  | （3.1+3.2+3.3+3.4）
3.1 | 暂列金额 |  | 3.1.1+3.1.2+3.1.3 |  | 见表10.2.2-21
3.1.1 | 其中 | 标化工地增加费 | 按招标文件规定额度列计 |  | 见表10.2.2-22
3.1.2 |  | 优质工程增加费 | 按招标文件规定额度列计 |  | 见表10.2.2-22
3.1.3 |  | 其他暂列金额 | 按招标文件规定额度列计 |  | 见表10.2.2-22
3.2 | 暂估价 |  | 3.2.1+3.2.2+3.2.3 |  | 见表10.2.2-21
3.2.1 | 其中 | 材料（工程设备）暂估价 | 按招标文件规定额度列计 (或计入综合单价) |  | 见表10.2.2-23
3.2.2 |  | 专业工程暂估价 | 按招标文件规定额度列计 |  | 见表10.2.2-24
3.2.3 |  | 专项技术措施暂估价 | 按招标文件规定额度列计 |  | 见表10.2.2-25
3.3 | 计日工 |  | ∑计日工(暂估数量×综合单价） |  | 见表10.2.2-21
3.4 | 施工总承包服务费 |  | 3.4.1+3.4.2 |  | 见表10.2.2-21
3.4.1 | 其中 | 专业发包工程管理费 | ∑专业发包工程（暂估金额×费率） |  | 见表10.2.2-27
3.4.2 |  | 甲供材料设备管理费 | 甲供材料暂估金额×费率+甲供设备暂估金额×费率 |  | 见表10.2.2-27
4 | 规费 |  | (1.1+2.1.1)×费率
5 | 单列费用 |  | 单列费用
6 | 税金 |  | (1+2+3+4+计税不计费+计税不计费不下浮)×税率
7 | 下浮 |  | (1+2+3+4+5+6-不计税不计费不下浮-计税不计费不下浮-暂估材料)×费率
其中 | 甲供费（不计入造价） |  | 甲供材料费+甲供主材费+甲供设备费
招标控制价合计 |  |  | 1+2+3+4+5+6-7

## 1_表10_2_2-16 分部分项工程清单与计价表
【表10.2.2-16】
分部分项工程清单与计价表
单位(专业)工程名称:湖州中学弁山校区食堂改造-建筑 | [5 empty] | 标段: |  |  | 第1页 共1页
序号 | 项目编码 | 项目名称 | 项目特征 | 计量 单位 | 工程量 | 金 额 (元) |  |  |  |  | 备注
[6 empty] | 综合单价 | 合价 | 其中
[8 empty] | 人工费 | 机械费 | 暂估价
| 0116 | R 拆除工程
1 | 01B001 | 拆除项目 | 1、拆除内容：原有部分砖墙及隔断拆除，原有厨房、卫生间地面拆除至基层，原有蹲坑拆除，原有排水沟拆除，原有墙面涂料铲除，块料面砖拆除，原有吊顶拆除，天棚涂料铲除，部分原有门窗拆除，原有走廊洗水槽处瓷砖拆除，原有卫生间洁具、洗漱台拆除，原有灯具、电扇、开关、插座拆除，原有线路拆除,切割部分原有钢化玻璃雨棚及玻璃栏板（涉及到学校的固定资产，需搬运至甲方指定地点）等与本工程有关的所有拆除项目 2、拆除工程、运输及处置报价要求：请投标人踏勘现场后综合报价（且考虑施工过程中可能发生的变更或工程量的增减），结算时不作调整；投标人根据工程量清单、施工图纸及现状自行考虑拆除方案，以满足再次施工的要求；该报价亦包括拆除、垃圾清运、外运、处置及所有有关工作内容，根据现场实际情况自行报价，该费用闭口包干，结算时不作调整。 | 项 | 1
2 | 01B002 | 成品保护费 | 1、厨房设备及食堂餐桌，需搬运至甲方指定地点，工程完成后复原 2、施工过程中空调及地面，专用保护膜保护 该费用施工单位需现场勘察后自行报价，结算不做调整 | 项 | 1
一层
| 0104 | D 砌筑工程
3 | 010402001001 | 砌块墙 | 采用强度级别为A5.0、密度级别B06的120mm厚加气混凝土砌块，专用砂浆砌筑（含L型专用连接件及发泡剂），具体做法详见施工图纸。 | m3 | 117.26
4 | 010401004001 | 多孔砖墙 | 240mm厚85多孔红砖隔墙砌筑，具体做法详见施工图纸 | m3 | 9.63
5 | 010401014001 | 厨房排水沟 | 厨房砖砌排水沟，含挖土、回填及外运。具体做法详见施工图纸 | m | 174.15
6 | 010401012001 | 零星砌砖 | 卫生间砖砌蹲坑 | m3 | 1.56
| 0105 | E 混凝土及钢筋混凝土工程
7 | 010502002001 | 构造柱 | 现浇混凝土 构造柱^非泵送商品砼C25 | m3 | 1.15
8 | 010503005001 | 过梁 | 现浇混凝土过梁^非泵送商品砼C25 | m3 | 0.66
9 | 010515001001 | 现浇构件钢筋 | 1.现浇构件带肋钢筋 HRB400以内 直径（mm以内）18 | t | 0.360
10 | 010515001002 | 现浇构件钢筋 | 1.箍筋 带肋钢筋 HRB400以内 直径（mm以内）10 | t | 0.070
| 0106 | F 金属结构工程
11 | 010607005001 | 砌块墙钢丝网加固 | 砌体与混凝土构件相交处在粉刷时应布置钢丝网加强带处理,加强带与各基体的搭接宽度不应小于225mm。内墙粉刷层内钢丝网(片)单丝直径均不应小于0.6mm，且每延长米钢丝含量不应小于30mm | m2 | 219.52
| 0108 | H 门窗工程
12 | 010802001001 | 金属（塑钢）门 | 90系列铝合金玻璃平开门M1024： 1、洞口尺寸：1000*2400mm 2、玻璃采用12mm厚单层钢化玻璃，型材1.2厚 2、含合页、门锁、执手、门吸等其它五金配件及辅材 3、具体做法详见图纸 | 樘 | 14
13 | 010802001002 | 金属（塑钢）门 | 90系列铝合金玻璃平开门M1224： 1、洞口尺寸：1200*2400mm 2、玻璃采用12mm厚单层钢化玻璃，型材1.2厚 2、含合页、门锁、执手、门吸等其它五金配件及辅材 3、具体做法详见图纸 | 樘 | 21
14 | 010802001003 | 金属（塑钢）门 | 90系列铝合金玻璃平开门M1524（带控制）： 1、洞口尺寸：1500*2400mm 2、玻璃采用12mm厚单层钢化玻璃，型材1.2厚 2、含合页、门锁、执手、门吸等其它五金配件及辅材 3、具体做法详见图纸 | 樘 | 1
| 0109 | J 屋面及防水工程
15 | 010904001001 | 楼（地）面卷材防水 | 厨房、卫生间采用1.5厚EP防水卷材，遇墙上翻300mm，具体其他详见图纸 | m2 | 1623.14
| 0111 | L 楼地面装饰工程
16 | 01B023 | 地面水磨石抛光打蜡 | 原有地面水磨石抛光打蜡，具体其他详见图纸 | m2 | 1000.00
17 | 011102003001 | 块料楼地面 | 300*300防滑地砖做法： 1、300*300防滑铺地砖面层； 2、20厚1:3水泥沙浆粘结层 3、10厚1:3水泥砂浆防水保护层 4、30厚1:3水泥沙浆找平层 具体其他详见图纸 | m2 | 1234.06
18 | 011102003002 | 块料楼地面 | 排水沟做法： 1、300*300防滑铺地砖面层； 2、20厚1:3水泥沙浆粘结层 3、10厚1:3水泥砂浆防水保护层 4、30厚1:3水泥沙浆找平层 具体其他详见图纸 | m2 | 226.40
19 | 011105006001 | 金属踢脚线 | 100高金属踢脚线，具体其他详见图纸 | m | 459.88
| 0112 | M 墙、柱面装饰与隔断、幕墙工程
20 | 011201001001 | 墙面一般抹灰 | 新砌墙体抹灰： 20厚1:2水泥砂浆粉刷，具体其他详见图纸 | m2 | 2034.58
21 | 011204003001 | 块料墙面 | 墙面铺设300x600墙砖，具体其他详见图纸 | m2 | 2503.93
22 | 011207001001 | 墙面装饰板 | 墙面木饰面： 1、18mm厚成品木饰面板 2、15mm阻燃板基层 具体其他详见图纸 | m2 | 156.68
23 | 011208001001 | 柱（梁）面装饰 | 独立柱面： 1、18mm厚成品木饰面板，定制弯曲饰面墙板转角 2、15mm阻燃板基层 具体其他详见图纸 | m2 | 235.63
24 | 011206002001 | 块料零星项目 | 户外水池铺贴瓷砖300*600，具体其他详见图纸 | m2 | 80.79
25 | 011210002001 | 金属隔断 | 档口上部隔断（风味餐厅）： 1、轻钢龙骨骨架 2、15mm阻燃板基层 3、外侧面18mm厚成品木饰面板 4、内侧面300x600墙砖，专用胶粘贴 具体做法详见图纸 | m2 | 68.38
26 | 011210002002 | 金属隔断 | 档口上部隔断（美广餐厅）： 1、轻钢龙骨骨架 2、15mm阻燃板基层 3、外侧面花砖铺贴 4、内侧面300x600墙砖，专用胶粘贴 5、底口木饰面 具体做法详见图纸 | m2 | 68.16
27 | 011210003001 | 玻璃隔断 | 档口90系列玻璃隔断（风味餐厅）：采用双层玻璃5+6+5，型材1.2厚，具体其他详见图纸 | m2 | 11.88
28 | 011210005001 | 成品隔断 | 成品卫生间隔断：16厚度竹纤板材，含零星配件等。具体其他详见图纸 | m2 | 16.80
| 0113 | N 天棚工程
29 | 011302001001 | 吊顶天棚 | 600*600铝扣板吊顶： 1、0.4mm厚勾挂式铝板； 2、配套次龙骨≤1200,双向吊挂件链接； 3、配套主龙骨≤1200,8#吊杆卡簧式吊件； 具体其他详见图纸 | m2 | 1234.06
30 | 011302001002 | 吊顶天棚 | 600*1200铝扣板吊顶： 1、1mm厚勾挂式铝板； 2、配套次龙骨≤1200,双向吊挂件链接； 3、配套主龙骨≤1200,8#吊杆卡簧式吊件； 具体其他详见图纸 | m2 | 574.28
31 | 011302001003 | 吊顶天棚 | 木纹色铝单板吊顶： 1、木纹色铝单板； 2、配套次龙骨≤1200,双向吊挂件链接； 3、配套主龙骨≤1200,8#吊杆卡簧式吊件； 具体其他详见图纸 | m2 | 73.07
32 | 011302001004 | 吊顶天棚 | 轻钢龙骨纸面石膏板吊顶（平面）： 1、主龙骨采用C60x27C型钢龙骨,间距1000，次龙骨采用C60x27C型钢龙骨,间距300,横撑龙骨采用CS50x20,间距M8螺栓与主龙骨固定,Φ8钢筋吊杆,间距900； 3、双层9.5mm厚纸面石膏板； 4、板缝贴胶带、点锈； 5、批刮腻子（满刮两遍）,刷乳胶漆两遍； 含检修孔，具体做法详见施工图纸 | m2 | 1192.05
33 | 011302001005 | 吊顶天棚 | 轻钢龙骨纸面石膏板吊顶（侧面）： 1、主龙骨采用C60x27C型钢龙骨,间距1000，次龙骨采用C60x27C型钢龙骨,间距300,横撑龙骨采用CS50x20,间距M8螺栓与主龙骨固定,Φ8钢筋吊杆,间距900； 2、18MM阻燃板基层； 3、9.5mm厚纸面石膏板面层； 4、板缝贴胶带、点锈； 5、批刮腻子（满刮两遍）,刷乳胶漆两遍； 具体做法详见施工图纸 | m2 | 221.82
34 | 011302002001 | 格栅吊顶 | 30*50*0.4铝格栅吊顶，含轻钢龙骨骨架，具体其他详见图纸 | m2 | 408.20
35 | 01B003 | 透光软膜 | 透光软膜,广告定制（含灯源），具体其他详见图纸 | m2 | 42.58
| 0114 | P 油漆、涂料、裱糊工程
36 | 011407001001 | 墙面喷刷涂料 | 1、抹灰面批刮腻子（满刮两遍）； 2、乳胶漆两遍； | m2 | 651.28
37 | 011407002001 | 天棚喷刷涂料 | 1、抹灰面批刮腻子（满刮两遍）； 2、乳胶漆两遍； | m2 | 1653.49
| 0115 | Q 其他装饰工程
38 | 011502001001 | 金属装饰线 | 柱面20*20mm金属卡条，具体其他详见图纸 | m | 660.00
39 | 011505001001 | 洗漱台 | 卫生间洗漱台（按照水平投影计算） 1、黑色大理石台面、挡水条 2、石材磨边； 3、含钢架基层； 含台面开孔等，具体其他详见图纸 | m2 | 3.20
40 | 01B004 | 档口大理石台面 | 档口大理石台面900mm宽，800mm高（风味餐厅）： 1、20mm厚白色人造石台面及侧面 2、18mm细木工板(外刷防火涂料) 3、L50*5镀锌角钢 具体其他详见图纸 | m | 26.38
41 | 01B005 | 档口大理石台面 | 档口大理石台面900mm宽，800mm高（美广餐厅）： 1、20mm厚白色人造石台面，木饰面侧面 2、18mm细木工板(外刷防火涂料) 3、L50*5镀锌角钢 具体其他详见图纸 | m | 28.40
42 | 040402016001 | 沟道盖板 | 排水沟盖板（B=300mm）：20厚不锈钢防滑格栅，内置加强筋（样品甲定）含预埋件等。具体其他详见图纸 | m | 174.15
43 | 01B006 | 成品不锈钢挡鼠板 | 成品不锈钢挡鼠板 | 块 | 5
44 | 01B007 | 档口广告灯箱 | 档口广告灯箱（含灯源），具体其他详见图纸 | m2 | 16.96
45 | 01B008 | 广告字 | 广告字，具体其他详见图纸 | 项 | 1
二层
| 0108 | H 门窗工程
46 | 010802001004 | 金属（塑钢）门 | 90系列铝合金玻璃平开门M1224： 1、洞口尺寸：1200*2400mm 2、玻璃采用12mm厚单层钢化玻璃，型材1.2厚 2、含合页、门锁、执手、门吸等其它五金配件及辅材 3、具体做法详见图纸 | 樘 | 1
47 | 010802001005 | 金属（塑钢）门 | 90系列铝合金玻璃平开门M1524（带控制）： 1、洞口尺寸：1500*2400mm 2、玻璃采用12mm厚单层钢化玻璃，型材1.2厚 2、含合页、门锁、执手、门吸等其它五金配件及辅材 3、具体做法详见图纸 | 樘 | 1
| 0109 | J 屋面及防水工程
48 | 010904001002 | 楼（地）面卷材防水 | 厨房采用1.5厚EP防水卷材，遇墙上翻300mm，具体其他详见图纸 | m2 | 93.36
| 0111 | L 楼地面装饰工程
49 | 01B024 | 地面水磨石抛光打蜡 | 原有地面水磨石抛光打蜡，具体其他详见图纸 | m2 | 750.00
50 | 011102003003 | 块料楼地面 | 300*300防滑地砖做法： 1、300*300防滑铺地砖面层； 2、20厚1:3水泥沙浆粘结层 3、10厚1:3水泥砂浆防水保护层 4、30厚1:3水泥沙浆找平层 具体其他详见图纸 | m2 | 77.50
51 | 011105006002 | 金属踢脚线 | 100高金属踢脚线，具体其他详见图纸 | m | 44.67
| 0112 | M 墙、柱面装饰与隔断、幕墙工程
52 | 011204003002 | 块料墙面 | 墙面铺设300x600墙砖，具体其他详见图纸 | m2 | 132.62
53 | 011208001002 | 柱（梁）面装饰 | 独立柱面： 1、18mm厚成品木饰面板，定制弯曲饰面墙板转角 2、15mm阻燃板基层 具体其他详见图纸 | m2 | 137.61
54 | 011210002003 | 金属隔断 | 档口上部隔断： 1、轻钢龙骨骨架 2、15mm阻燃板基层 3、外侧面18mm厚成品木饰面板 4、内侧面300x600墙砖，专用胶粘贴 具体做法详见图纸 | m2 | 54.70
55 | 011210003002 | 玻璃隔断 | 档口90系列玻璃隔断：采用双层玻璃5+6+5，型材1.2厚，具体其他详见图纸 | m2 | 9.50
| 0113 | N 天棚工程
56 | 011302001006 | 吊顶天棚 | 600*600铝扣板吊顶： 1、0.4mm厚勾挂式铝板； 2、配套次龙骨≤1200,双向吊挂件链接； 3、配套主龙骨≤1200,8#吊杆卡簧式吊件； 具体其他详见图纸 | m2 | 77.50
57 | 011302001007 | 吊顶天棚 | 轻钢龙骨纸面石膏板吊顶（平面）： 1、主龙骨采用C60x27C型钢龙骨,间距1000，次龙骨采用C60x27C型钢龙骨,间距300,横撑龙骨采用CS50x20,间距M8螺栓与主龙骨固定,Φ8钢筋吊杆,间距900； 3、双层9.5mm厚纸面石膏板； 4、板缝贴胶带、点锈； 5、批刮腻子（满刮两遍）,刷乳胶漆三遍； 含检修孔，具体做法详见施工图纸 | m2 | 1009.87
58 | 011302001008 | 吊顶天棚 | 轻钢龙骨纸面石膏板吊顶（侧面）： 1、主龙骨采用C60x27C型钢龙骨,间距1000，次龙骨采用C60x27C型钢龙骨,间距300,横撑龙骨采用CS50x20,间距M8螺栓与主龙骨固定,Φ8钢筋吊杆,间距900； 2、18MM阻燃板基层； 3、9.5mm厚纸面石膏板面层； 4、板缝贴胶带、点锈； 5、批刮腻子（满刮两遍）,刷乳胶漆两遍； 具体做法详见施工图纸 | m2 | 160.61
59 | 011304001001 | 灯带（槽） | 灯槽： 1、18MM阻燃板基层； 2、9.5mm厚纸面石膏板面层； 3、板缝贴胶带、点锈； 4、批刮腻子（满刮两遍）,刷乳胶漆两遍； 具体其他详见图纸 | m2 | 5.66
| 0114 | P 油漆、涂料、裱糊工程
60 | 011407001002 | 墙面喷刷涂料 | 1、抹灰面批刮腻子（满刮两遍）； 2、乳胶漆两遍； | m2 | 295.47
61 | 011407002002 | 天棚喷刷涂料 | 1、抹灰面批刮腻子（满刮两遍）； 2、乳胶漆两遍； | m2 | 529.29
| 0115 | Q 其他装饰工程
62 | 011502001002 | 金属装饰线 | 柱面20*20mm金属卡条，具体其他详见图纸 | m | 441.60
63 | 011502001003 | 金属装饰线 | 吊顶处20*20mm黑钛金不锈钢装饰线，具体其他详见图纸 | m | 226.88
64 | 01B009 | 档口大理石台面 | 档口大理石台面900mm宽，800mm高（风味餐厅）： 1、20mm厚白色人造石台面及侧面 2、18mm细木工板(外刷防火涂料) 3、L50*5镀锌角钢 具体其他详见图纸 | m | 21.12
65 | 01B010 | 成品不锈钢挡鼠板 | 成品不锈钢挡鼠板 | 块 | 5
66 | 01B011 | 档口广告灯箱 | 档口广告灯箱（含灯源），具体其他详见图纸 | m2 | 13.58
67 | 01B012 | 广告字 | 广告字，具体其他详见图纸 | 项 | 1
新增楼梯
68 | 01B013 | 新增楼梯位置处，地面石材切割及修补 | 新增楼梯位置处，地面石材切割及修补 | 项 | 1
69 | 010101004001 | 挖基坑土方 | 1、土壤类别及地下水位:由投标人根据地质勘察报告并结合现场情况自行确定 2、挖土深度：深度2m内 具体其他详见图纸 | m3 | 25.00
70 | 010103001001 | 回填方 | 基础土方回填需满足设计及规范要求，土方来源及土方运距自行考虑 | m3 | 13.62
71 | 010103002001 | 余方弃置 | 余土外运，运距自行考虑，但需满足环保要求 | m3 | 11.38
72 | 010501004001 | 满堂基础 | 1、混凝土种类：商品混凝土 2、混凝土强度等级：C35 | m3 | 11.38
73 | 010502001001 | 矩形柱 | 1、混凝土种类：商品混凝土 2、混凝土强度等级：C30 | m3 | 0.50
74 | 010506001001 | 直形楼梯 | 1、混凝土种类：商品混凝土 2、混凝土强度等级：C30 | m2 | 28.44
75 | 011106001001 | 石材楼梯面层 | 花岗岩石材楼梯面层（同原有），含开防滑槽等，具体其他详见图纸 | m2 | 28.44
76 | 011503001001 | 金属扶手、栏杆、栏板 | 201不锈钢扶手，直径25，厚度0.8，高度1200mm，含预埋件等 | m | 28.00
77 | 011407002003 | 天棚喷刷涂料 | 1、抹灰面批刮腻子（满刮两遍）； 2、乳胶漆三遍； | m2 | 48.80
78 | 010515001003 | 现浇构件钢筋 | 1.现浇构件带肋钢筋 HRB400以内 直径（mm以内）18 | t | 0.920
79 | 010515001004 | 现浇构件钢筋 | 1.箍筋 带肋钢筋 HRB400以内 直径（mm以内）10 | t | 0.060
80 | Z010516004001 | 植筋 | 化学植筋 | 个 | 16
室外道路
81 | 050201001001 | 园路 | 室外道路： 1、30厚芝麻灰火烧面花岗岩铺装 2、30厚1:3干硬性水泥砂浆，面上撒素水泥粉一道 3、100厚C20混凝土垫层(砼内配C6@250单层双向) 4、150厚碎石垫层 5、素土夯实,密实度≥95% 具体其他详见图纸 | m2 | 81.70
82 | 010103001002 | 回填方 | 道路宕渣回填，具体需现场勘察，自行报价 | m3 | 7.96
83 | 01B014 | 绿植移位 | 绿植移位，具体需现场勘察，自行报价 | 项 | 1
84 | 011503001002 | 金属扶手、栏杆、栏板 | 201不锈钢扶手，直径25，厚度0.8，高度1200mm，含预埋件等 | m | 35.00
本页小计
合计

## 1_表10_2_2-16 施工技术措施项目清单与计价表
【表10.2.2-16】
施工技术措施项目清单与计价表
单位(专业)工程名称:湖州中学弁山校区食堂改造-建筑 | [5 empty] | 标段: |  |  | 第1页 共1页
序号 | 项目编码 | 项目名称 | 项目特征 | 计量 单位 | 工程量 | 金 额 (元) |  |  |  |  | 备注
[6 empty] | 综合单价 | 合价 | 其中
[8 empty] | 人工费 | 机械费 | 暂估价
| 011701 | S.1脚手架工程（编码：011701)
1 | 011701006001 | 满堂脚手架 | 本工程所需的一切脚手架费用 | m2 | 4829.20
| 011702 | S.2混凝土模板及支架（撑）（编码：011702）
2 | 011702001001 | 基础 | 现浇混凝土 满堂基础 无梁式 复合木模 | m2 | 9.20
3 | 011702002001 | 矩形柱 | 现浇混凝土 矩形柱 复合木模~支模高度3.6m以内 | m2 | 6.15
4 | 011702024001 | 楼梯 | 现浇混凝土直形楼梯 复合木模 | m2 | 28.44
|  | S.3垂直运输（编码：011703) |  |  | 0
5 | 011703001001 | 垂直运输 | 装修材料的上下楼搬运等投标人认为必要的一切垂直运输费用； | 项 | 1
|  | S.4其他措施费 |  |  | 0
6 | 01B015 | 其他措施费 | 本工程完成后场地清理，垃圾外运，深度保洁及配套施工等其它为完成工程采取的一切项目措施费用，施工单位自行考虑，结算不做调整。 | 项 | 1
7 | 01B016 | 二楼厨房修补费用 | 二楼厨房地面、墙面、天棚、局部修补费用，施工单位自行考虑，结算不做调整。 | 项 | 1
本页小计
合计

## 1_表10_2_2-20 施工组织（总价）措施项目清单与
【表10.2.2-20】
施工组织（总价）措施项目清单与计价表
工程名称:建筑 |  |  | 标段: | 第1页 共1页
序号 | 项目编号 | 项目名称 | 计算基础 | 费率 (%) | 金额 (元) | 备注
1 | 011707001001 | 安全文明施工费
1.1 |  | 安全文明施工基本费
2 | Z01110900801 | 提前竣工增加费
3 | 011707004001 | 二次搬运费
4 | 011707005001 | 冬雨季施工增加费
5 |  | 其他施工组织措施费
合 计

## 1_表10_2_2-21 其他项目清单与计价汇总表
【表10.2.2-21】
其他项目清单与计价汇总表
工程名称:建筑 |  | 标段: | 第1页 共1页
序号 | 项 目 名 称 | 金额(元) | 备注
1 | 暂列金额 | 0.00 | 明细详见表10.2.2-22
1.1 | 标化工地增加费 | 0.00 | 明细详见表10.2.2-22
1.2 | 优质工程增加费 | 0.00 | 明细详见表10.2.2-22
1.3 | 其他暂列金额 | 0.00 | 明细详见表10.2.2-22
2 | 暂估价 | 0.00
2.1 | 材料（设备）暂估价 | - | 明细详见表10.2.2-23
2.2 | 专业工程暂估价 | 0.00 | 明细详见表10.2.2-24
2.3 | 专项技术措施暂估价 | 0.00 | 明细详见表10.2.2-25
3 | 计日工 |  | 明细详见表10.2.2-26
4 | 总承包服务费 |  | 明细详见表10.2.2-27
合 计

## 1_表10_2_2-22 暂列金额明细表
【表10.2.2-22】
暂列金额明细表
工程名称:建筑 |  | 标段: |  | 第1页 共1页
序号 | 项 目 名 称 | 计量单位 | 暂定金额(元) | 备注
1 | 标化工地增加费 | 项
2 | 优质工程增加费 | 项
3 | 其他暂列金额 | 项 |  | 估算比例一般不高于5%
3.1 | 其他暂列金额 | 项
合计

## 1_表10_2_2-23 材料（工程设备）暂估单价表
【表10.2.2-23】
材料（工程设备）暂估单价表
单位(专业)工程名称:湖州中学弁山校区食堂改造-建筑 |  |  |  | 标段: | 第1页 共1页
序号 | 材料（工程设备）名称、规格、型号 | 计量 单位 | 数量 | 单价 | 合价 | 备注
合计

## 1_表10_2_2-24 专业工程暂估价表
【表10.2.2-24】
专业工程暂估价表
单位(专业)工程名称:湖州中学弁山校区食堂改造-建筑 |  | 标段: | 第1页 共1页
序号 | 工 程 名 称 | 工程内容 | 暂估金额(元) | 备注
合计

## 1_表10_2_2-25 专项技术措施暂估价表
【表10.2.2-25】
专项技术措施暂估价表
单位(专业)工程名称:湖州中学弁山校区食堂改造-建筑 |  | 标段: | 第1页 共1页
序号 | 工 程 名 称 | 工程内容 | 暂估金额(元) | 备注
合计 |  |  | 0.00

## 1_表10_2_2-26 计日工表
【表10.2.2-26】
计 日 工 表
单位(专业)工程名称:湖州中学弁山校区食堂改造-建筑 |  | 标段: |  | 第1页 共1页
编号 | 项 目 名 称 | 单位 | 数量 | 综合单价(元) | 合价(元)
一 | 人 工 | 元
1
2
3
4
5
人 工 小 计
二 | 材 料 | 元
1
2
3
4
5
材 料 小 计
三 | 施 工 机 械 | 元
1
2
3
4
5
施工机械小计
总 计

## 1_表10_2_2-27 总承包服务费计价表
【表10.2.2-27】
总承包服务费计价表
单位(专业)工程名称:湖州中学弁山校区食堂改造-建筑 |  |  | 标段: |  | 第1页 共1页
序号 | 项目名称 | 项目价值(元) | 服务内容 | 计算基础 | 费率(%) | 金额(元)
1 | 发包人单独发包的专业工程
1.1 | 专业发包工程管理费
2 | 发包人提供材料(设备)
2.1 | 甲供材料设备保管费
| 合计 | - | - |  | -

## 1_表10_2_2-29 主要工日一览表
【表10.2.2-29】
主要工日一览表
工程名称:建筑 |  |  | 标段: |  | 第1页 共1页
序号 | 工日名称（类别） | 单位 | 数量 | 单价(元) | 合价（元） | 备注
1 | 二类人工 | 工日
2 | 一类人工 | 工日
3 | 二类人工 | 工日
4 | 三类人工 | 工日

## 1_表10_2_2-30 发包人提供材料和设备一览表
【表10.2.2-30】
发包人提供材料和设备一览表
工程名称:建筑 |  |  | 标段: |  |  | 第1页 共1页
序号 | 材料(设备)名称、规格、型号 | 单位 | 数量 | 单价 (元) | 交货 方式 | 送达 地点 | 备注

## 1_表10_2_2-31 主要材料和工程设备一览表
【表10.2.2-31】
主要材料和工程设备一览表
工程名称:建筑 |  |  |  | 标段: |  | 第1页 共1页
序号 | 名称、规格、型号 | 单位 | 数量 | 单价(元) | 合价（元） | 备注

## 1_表10_2_2-32 主要机械台班一览表
【表10.2.2-32】
主要机械台班一览表
工程名称:建筑 |  |  | 标段: |  | 第1页 共1页
序号 | 机械名称、规格、型号 | 单位 | 数 量 | 单价(元) | 合价（元） | 备注
1 | 其他机械费 | 元
2 | 钢轮内燃压路机12t | 台班
3 | 电动夯实机250N·m | 台班
4 | 载货汽车4t | 台班
5 | 自卸汽车15t | 台班
6 | 电动空气压缩机1m3/min | 台班
7 | 灰浆搅拌机200L | 台班
8 | 干混砂浆罐式搅拌机20000L | 台班
9 | 钢筋调直机14mm | 台班
10 | 钢筋切断机40mm | 台班
11 | 钢筋弯曲机40mm | 台班
12 | 木工圆锯机500mm | 台班
13 | 木工圆锯机500mm | 台班
14 | 管子切断机150mm | 台班
15 | 电锤 | 台班
16 | 直流弧焊机32kW | 台班
17 | 对焊机75kV·A | 台班
18 | 氩弧焊机500A | 台班
19 | 电焊条烘干箱45×35×45cm3 | 台班
20 | 混凝土振捣器平板式 | 台班
21 | 混凝土振捣器插入式 | 台班
22 | 汽车式起重机5t | 台班
23 | 折旧费(机械) | 元
24 | 检修费(机械) | 元
25 | 维护费(机械) | 元
26 | 安拆及场外运输费(机械) | 元

## 2_【仅做参考】表10_2_2-13 【不含单列】单位(
【表10.2.2-13】
单位（专业）工程招标控制价费用表
工程名称:湖州中学弁山校区食堂改造-安装 |  |  | 标段: | 第1页 共1页
序号 | 费用名称 |  | 计算公式 | 金额 (元) | 备注
1 | 分部分项工程费 |  | ∑(分部分项工程量×综合单价） |  | 见表10.2.2-16
1.1 | 其中 | 人工费+机械费 | ∑分部分项（定额人工费+定额机械费）
2 | 措施项目费 |  | （2.1+2.2）
2.1 | 施工技术措施项目费 |  | ∑(技措项目工程量×综合单价） |  | 见表10.2.2-16
2.1.1 | 其中 | 人工费+机械费 | ∑技措项目（定额人工费+定额机械费）
2.2 | 施工组织措施项目费 |  | (1.1+2.1.1)×费率 |  | 见表10.2.2-20
2.2.1 | 其中 | 安全文明施工基本费 | (1.1+2.1.1)×费率 |  | 见表10.2.2-20
3 | 其他项目费 |  | （3.1+3.2+3.3+3.4）
3.1 | 暂列金额 |  | 3.1.1+3.1.2+3.1.3 |  | 见表10.2.2-21
3.1.1 | 其中 | 标化工地增加费 | 按招标文件规定额度列计 |  | 见表10.2.2-22
3.1.2 |  | 优质工程增加费 | 按招标文件规定额度列计 |  | 见表10.2.2-22
3.1.3 |  | 其他暂列金额 | 按招标文件规定额度列计 |  | 见表10.2.2-22
3.2 | 暂估价 |  | 3.2.1+3.2.2+3.2.3 |  | 见表10.2.2-21
3.2.1 | 其中 | 材料（工程设备）暂估价 | 按招标文件规定额度列计 (或计入综合单价) |  | 见表10.2.2-23
3.2.2 |  | 专业工程暂估价 | 按招标文件规定额度列计 |  | 见表10.2.2-24
3.2.3 |  | 专项技术措施暂估价 | 按招标文件规定额度列计 |  | 见表10.2.2-25
3.3 | 计日工 |  | ∑计日工(暂估数量×综合单价） |  | 见表10.2.2-21
3.4 | 施工总承包服务费 |  | 3.4.1+3.4.2 |  | 见表10.2.2-21
3.4.1 | 其中 | 专业发包工程管理费 | ∑专业发包工程（暂估金额×费率） |  | 见表10.2.2-27
3.4.2 |  | 甲供材料设备管理费 | 甲供材料暂估金额×费率+甲供设备暂估金额×费率 |  | 见表10.2.2-27
4 | 规费 |  | (1.1+2.1.1)×费率
5 | 税金 |  | (1+2+3+4)×税率
招标控制价合计 |  |  | 1+2+3+4+5

## 2_【仅做参考】表10_2_2-13 【含单列】单位(专
【表10.2.2-13】
单位（专业）工程招标控制价费用表
工程名称:湖州中学弁山校区食堂改造-安装 |  |  | 标段: | 第1页 共1页
序号 | 费用名称 |  | 计算公式 | 金额 (元) | 备注
1 | 分部分项工程费 |  | ∑(分部分项工程量×综合单价） |  | 见表10.2.2-16
1.1 | 其中 | 人工费+机械费 | ∑分部分项（定额人工费+定额机械费）
2 | 措施项目费 |  | （2.1+2.2）
2.1 | 施工技术措施项目费 |  | ∑(技措项目工程量×综合单价） |  | 见表10.2.2-16
2.1.1 | 其中 | 人工费+机械费 | ∑技措项目（定额人工费+定额机械费）
2.2 | 施工组织措施项目费 |  | (1.1+2.1.1)×费率 |  | 见表10.2.2-20
2.2.1 | 其中 | 安全文明施工基本费 | (1.1+2.1.1)×费率 |  | 见表10.2.2-20
3 | 其他项目费 |  | （3.1+3.2+3.3+3.4）
3.1 | 暂列金额 |  | 3.1.1+3.1.2+3.1.3 |  | 见表10.2.2-21
3.1.1 | 其中 | 标化工地增加费 | 按招标文件规定额度列计 |  | 见表10.2.2-22
3.1.2 |  | 优质工程增加费 | 按招标文件规定额度列计 |  | 见表10.2.2-22
3.1.3 |  | 其他暂列金额 | 按招标文件规定额度列计 |  | 见表10.2.2-22
3.2 | 暂估价 |  | 3.2.1+3.2.2+3.2.3 |  | 见表10.2.2-21
3.2.1 | 其中 | 材料（工程设备）暂估价 | 按招标文件规定额度列计 (或计入综合单价) |  | 见表10.2.2-23
3.2.2 |  | 专业工程暂估价 | 按招标文件规定额度列计 |  | 见表10.2.2-24
3.2.3 |  | 专项技术措施暂估价 | 按招标文件规定额度列计 |  | 见表10.2.2-25
3.3 | 计日工 |  | ∑计日工(暂估数量×综合单价） |  | 见表10.2.2-21
3.4 | 施工总承包服务费 |  | 3.4.1+3.4.2 |  | 见表10.2.2-21
3.4.1 | 其中 | 专业发包工程管理费 | ∑专业发包工程（暂估金额×费率） |  | 见表10.2.2-27
3.4.2 |  | 甲供材料设备管理费 | 甲供材料暂估金额×费率+甲供设备暂估金额×费率 |  | 见表10.2.2-27
4 | 规费 |  | (1.1+2.1.1)×费率
5 | 单列费用 |  | 单列费用
6 | 税金 |  | (1+2+3+4+计税不计费+计税不计费不下浮)×税率
7 | 下浮 |  | (1+2+3+4+5+6-不计税不计费不下浮-计税不计费不下浮-暂估材料)×费率
其中 | 甲供费（不计入造价） |  | 甲供材料费+甲供主材费+甲供设备费
招标控制价合计 |  |  | 1+2+3+4+5+6-7

## 2_表10_2_2-16 分部分项工程清单与计价表
【表10.2.2-16】
分部分项工程清单与计价表
单位(专业)工程名称:湖州中学弁山校区食堂改造-安装 | [5 empty] | 标段: |  |  | 第1页 共1页
序号 | 项目编码 | 项目名称 | 项目特征 | 计量 单位 | 工程量 | 金 额 (元) |  |  |  |  | 备注
[6 empty] | 综合单价 | 合价 | 其中
[8 empty] | 人工费 | 机械费 | 暂估价
|  | 1-1、电气（一层厨房设备用电） |  |  | 0
1 | 030404017001 | 配电箱 | 1.成套配电箱安装 AL1`嵌入式(含箱内元器件，详见电气系统图） | 台 | 1
2 | 030404017002 | 配电箱 | 1.成套配电箱安装 AL2、3、6`嵌入式(含箱内元器件，详见电气系统图） | 台 | 3
3 | 030404017003 | 配电箱 | 1.成套配电箱安装 AL4、5`嵌入式(含箱内元器件，详见电气系统图） | 台 | 2
4 | 030404017004 | 配电箱 | 1.成套配电箱安装 AL7`嵌入式(含箱内元器件，详见电气系统图） | 台 | 1
5 | 030404017005 | 配电箱 | 1.成套配电箱安装 AL8`嵌入式(含箱内元器件，详见电气系统图） | 台 | 1
6 | 030404017006 | 配电箱 | 1.成套配电箱安装 AL9`嵌入式(含箱内元器件，详见电气系统图） | 台 | 1
7 | 030404017007 | 配电箱 | 1.成套配电箱安装 AL10`嵌入式(含箱内元器件，详见电气系统图） | 台 | 1
8 | 030404017008 | 配电箱 | 1.成套配电箱安装 AL11`嵌入式(含箱内元器件，详见电气系统图） | 台 | 1
9 | 030404017009 | 配电箱 | 1.成套配电箱安装 AL12`嵌入式(含箱内元器件，详见电气系统图） | 台 | 1
10 | 030404017010 | 配电箱 | 1.成套配电箱安装 AL13`嵌入式(含箱内元器件，详见电气系统图） | 台 | 1
11 | 030404017011 | 配电箱 | 1.成套配电箱安装 AL14`嵌入式(含箱内元器件，详见电气系统图） | 台 | 1
12 | 030404017012 | 配电箱 | 1.成套配电箱安装 AL15`嵌入式(含箱内元器件，详见电气系统图） | 台 | 1
13 | 030404017013 | 配电箱 | 1.成套配电箱安装 AL16`嵌入式(含箱内元器件，详见电气系统图） | 台 | 1
14 | 030411003001 | 桥架 | 1.钢制槽式热镀锌桥架 400*150mm | m | 127.01
15 | 030413001001 | 铁构件 | 1.电缆桥架支撑架安装 | kg | 152.41
16 | 030404035001 | 插座 | 1.单相带接地暗插座电流（10A）二三脚安全插座（带防水防溅盒） | 个 | 68
17 | 030404035002 | 插座 | 1.单相带接地暗插座电流（16A）二三脚安全插座（带防水防溅盒） | 个 | 16
18 | 030411001001 | 配管 | 1.砖、混凝土结构暗配焊接钢管 SC100 | m | 6.13
19 | 030411001002 | 配管 | 1.砖、混凝土结构暗配焊接钢管 SC70 | m | 10.88
20 | 030411001003 | 配管 | 1.砖、混凝土结构暗配JDG管 JDG40 | m | 95.51
21 | 030411001004 | 配管 | 1.砖、混凝土结构暗配JDG管 JDG32 | m | 361.43
22 | 030411001005 | 配管 | 1.砖、混凝土结构暗配JDG管 JDG25 | m | 237.80
23 | 030411001006 | 配管 | 1.砖、混凝土结构暗配JDG管 JDG20 | m | 343.96
24 | 030411001007 | 配管 | 1.砖、混凝土结构暗配刚性阻燃管 PC20 | m | 141.25
25 | 030408001001 | 电力电缆 | 1.铜芯电力电缆敷设 电缆WDZB-YJY-4*25+1*16mm2 | m | 495.49
26 | 030408006001 | 电力电缆头 | 1.户内干包式电力电缆头制作、安装 WDZB-YJY-4*25+1*16mm2 | 个 | 18
27 | 030408001002 | 电力电缆 | 1.铜芯电力电缆敷设 电缆WDZB-YJY-4*50+1*25mm2 | m | 95.69
28 | 030408006002 | 电力电缆头 | 1.户内干包式电力电缆头制作、安装 WDZB-YJY-4*50+1*25mm2 | 个 | 4
29 | 030408001003 | 电力电缆 | 1.铜芯电力电缆敷设 电缆WDZB-YJY-4*95+1*50mm2 | m | 56.62
30 | 030408006003 | 电力电缆头 | 1.户内干包式电力电缆头制作、安装 WDZB-YJY-4*95+1*50mm2 | 个 | 2
31 | 030408001004 | 电力电缆 | 1.铜芯电力电缆敷设 电缆WDZB-YJY-5*16mm2 | m | 147.52
32 | 030408006004 | 电力电缆头 | 1.户内干包式电力电缆头制作、安装 WDZB-YJY-5*16mm2 | 个 | 6
33 | 030408001005 | 电力电缆 | 1.铜芯电力电缆敷设 电缆WDZB-YJY-5*10mm2 | m | 254.85
34 | 030408006005 | 电力电缆头 | 1.户内干包式电力电缆头制作、安装 WDZB-YJY-5*10mm2 | 个 | 12
35 | 030408001006 | 电力电缆 | 1.铜芯电力电缆敷设 电缆WDZB-BYJY-4*70+1*35mm2 | m | 12.33
36 | 030408006006 | 电力电缆头 | 1.户内干包式电力电缆头制作、安装 WDZB-BYJY-4*70+1*35mm2 | 个 | 2
37 | 030411004001 | 配线 | 1.穿动力线 铜芯WDZB-BYJ-16mm2 | m | 605.55
38 | 030411004002 | 配线 | 1.穿动力线 铜芯WDZB-BYJ-10mm2 | m | 2389.15
39 | 030411004003 | 配线 | 1.穿动力线 铜芯WDZB-BYJ-6mm2 | m | 497.94
40 | 030411004004 | 配线 | 1.穿动力线 铜芯WDZB-BYJ-4mm2 | m | 2321.71
41 | 030411006001 | 接线盒 | 1.暗装接线盒 86H50含面板 | 个 | 81
42 | 030411006002 | 接线盒 | 1.开关盒、插座盒安装 86H50 | 个 | 84
43 | 030414002001 | 送配电装置系统 | 1.送配电装置系统调试 1kV以下交流供电(综 合) | 系统 | 1
|  | 1-2、电气（用餐区插座、整个食堂照明及应急照明系统） |  |  | 0
44 | 03B001 | 管线布置 | 1.用餐区插座、全部食堂照明及应急照明系统布管穿线，施工单位需结合设备点位图现场勘察后自行报价，结算不做调整。 | m2 | 4291.00
45 | 030412005001 | 荧光灯 | 1.平板灯安装 600*1200 | 套 | 143
46 | 030412005002 | 荧光灯 | 1.厨房平板灯安装 600*600 | 套 | 211
47 | 030412004001 | 装饰灯 | 1.成品吊灯LED | 套 | 48
48 | 030412004002 | 装饰灯 | 1.成品格栅吊灯LED | 套 | 87
49 | 030412004003 | 装饰灯 | 1.线性灯 40*40mm | m | 346.00
50 | 030412004004 | 装饰灯 | 1.点光源艺术装饰灯具安装 滑轨式射灯 2.点光源艺术装饰灯具安装 滑轨 | 套 | 168
51 | 030412004005 | 装饰灯 | 1.点光源艺术装饰灯具安装 嵌入式筒灯 直径12.5，20W | 套 | 305
52 | 030412006001 | 医疗专用灯 | 1.医院灯具安装 紫外线杀菌灯 65*5.5*25 | 套 | 10
53 | 030412006002 | 粘捕式灭蝇灯 | 1.粘捕式灭蝇灯 20W | 套 | 51
54 | 030404033001 | 风扇 | 1.吊扇安装，功率165w、直径2米（含吊扇开关，挂钩预埋件利旧） | 台 | 30
55 | 030412004006 | 装饰灯 | 1.诱导装饰灯具安装 安全出口指示灯 | 套 | 12
56 | 030412004007 | 装饰灯 | 1.诱导装饰灯具安装 应急照明灯 | 套 | 18
57 | 030412004008 | 装饰灯 | 1.诱导装饰灯具安装 疏散指示灯 | 套 | 18
58 | 030701003001 | 空调器 | 1.风幕机 功率220w、风量3800-4000m3/h | 台 | 8
59 | 030507014001 | 显示设备 | 1.液晶显示屏 37寸 | 台 | 2
60 | 030404034001 | 照明开关 | 1.跷板暗开关单控 单联 | 个 | 35
61 | 030404034002 | 照明开关 | 1.跷板暗开关单控 双联 | 个 | 25
62 | 030404034003 | 照明开关 | 1.跷板暗开关双控 双联 | 个 | 12
63 | 030404034004 | 照明开关 | 1.跷板暗开关双控 三联 | 个 | 6
64 | 030404035003 | 插座 | 1.单相带接地暗插座电流（10A）二三脚安全插座（带防水防溅盒） | 个 | 220
65 | 030411006003 | 接线盒 | 1.暗装接线盒 86H50含面板 | 个 | 1109
66 | 030411006004 | 接线盒 | 1.开关盒、插座盒安装 86H50 | 个 | 298
|  | 2、厨房给排水 |  |  | 0
67 | 031001006001 | 塑料管 | 1.室内塑料PVC-U排水管（粘接） DN150 | m | 77.27
68 | 031001006002 | 塑料管 | 1.室内塑料UPVC排水管（粘接） DN50 | m | 3.79
69 | 031001006003 | 塑料管 | 1.室内塑料UPVC排水管（粘接） DN75 | m | 139.85
70 | 031001006004 | 塑料管 | 1.室内塑料UPVC排水管（粘接） DN100 | m | 180.15
71 | 031001006005 | 塑料管 | 1.室内塑料UPVC排水管（粘接） DN150 | m | 122.51
72 | 031001007001 | 复合管 | 1.室外钢塑给水管（螺纹连接） DN20 2.管道消毒、冲洗 公称直径 （mm以内）50 3.水压试验 | m | 0.50
73 | 031001007002 | 复合管 | 1.室外钢塑给水管（螺纹连接） DN50 2.管道消毒、冲洗 公称直径 （mm以内）50 3.水压试验 | m | 0.50
74 | 031001007003 | 复合管 | 1.室外钢塑给水管（螺纹连接） DN65 2.管道消毒、冲洗 公称直径 （mm以内）100 3.水压试验 | m | 6.65
75 | 031001006006 | 塑料管 | 1.室内塑料PPR给水管（热熔连接） DN50 2.管道消毒、冲洗 公称直径 （mm以内）50 3.水压试验 | m | 83.24
76 | 031001006007 | 塑料管 | 1.室内塑料PPR给水管（热熔连接） DN32 2.管道消毒、冲洗 公称直径 （mm以内）50 3.水压试验 | m | 25.02
77 | 031001006008 | 塑料管 | 1.室内塑料PPR给水管（热熔连接） DN25 2.管道消毒、冲洗 公称直径 （mm以内）50 3.水压试验 | m | 19.48
78 | 031001006009 | 塑料管 | 1.室内塑料PPR给水管（热熔连接） DN20 2.管道消毒、冲洗 公称直径 （mm以内）50 3.水压试验 | m | 48.43
79 | 031001006010 | 塑料管 | 1.室内塑料PPR给水管（热熔连接） DN15 2.管道消毒、冲洗 公称直径 （mm以内）50 3.水压试验 | m | 436.19
80 | 031001006011 | 塑料管 | 1.室内塑料PPR热水管（热熔连接） DN65 2.管道消毒、冲洗 公称直径 （mm以内）50 3.水压试验 | m | 1.65
81 | 031001006012 | 塑料管 | 1.室内塑料PPR热水管（热熔连接） DN50 2.管道消毒、冲洗 公称直径 （mm以内）50 3.水压试验 | m | 83.60
82 | 031001006013 | 塑料管 | 1.室内塑料PPR热水管（热熔连接） DN40 2.管道消毒、冲洗 公称直径 （mm以内）50 3.水压试验 | m | 27.60
83 | 031001006014 | 塑料管 | 1.室内塑料PPR热水管（热熔连接） DN32 2.管道消毒、冲洗 公称直径 （mm以内）50 3.水压试验 | m | 2.99
84 | 031001006015 | 塑料管 | 1.室内塑料PPR热水管（热熔连接） DN25 2.管道消毒、冲洗 公称直径 （mm以内）50 3.水压试验 | m | 1.00
85 | 031001006016 | 塑料管 | 1.室内塑料PPR热水管（热熔连接） DN20 2.管道消毒、冲洗 公称直径 （mm以内）50 3.水压试验 | m | 36.60
86 | 031001006017 | 塑料管 | 1.室内塑料PPR热水管（热熔连接） DN15 2.管道消毒、冲洗 公称直径 （mm以内）50 3.水压试验 | m | 246.00
87 | 031003001001 | 螺纹阀门 | 1.螺纹截止阀安装 DN50 | 个 | 2
88 | 031003001002 | 螺纹阀门 | 1.螺纹减压阀安装 DN50 | 个 | 1
89 | 031003001003 | 螺纹阀门 | 1.自动排气阀安装 DN20 | 个 | 3
90 | 031004014001 | 给、排水附(配)件 | 1.网框地漏安装 DN50 | 个 | 4
91 | 031004014002 | 给、排水附(配)件 | 1.网框地漏安装 DN75 | 个 | 16
92 | 031004014003 | 给、排水附(配)件 | 1.网框地漏安装 DN100 | 个 | 11
93 | 031004014004 | 给、排水附(配)件 | 1.网框地漏安装 DN150 | 个 | 1
94 | 031004014005 | 给、排水附(配)件 | 1.地面扫除口安装 DN100 | 个 | 5
95 | 031004014006 | 给、排水附(配)件 | 1.地面扫除口安装 DN150 | 个 | 12
96 | 031004006001 | 大便器 | 1.蹲式大便器安装 脚踏开关（含所有配件） | 组 | 4
97 | 031004003001 | 洗脸盆 | 1.洗脸盆 台上式（含所有配件） | 组 | 2
98 | Z031003019001 | 冲地壁挂水枪 | 1.冲地壁挂水枪，12*8的管径，水管长10米。 | 个 | 16
99 | 031004014007 | 给、排水附(配)件 | 1.水龙头安装 DN15 | 个 | 35
100 | 03B002 | 卫生间暗敷管道 | 1.卫生间（内周长在12m以上）暗敷管道，每间补贴 1.5 工日 | 间 | 1
|  | 3、弱电 |  |  | 0
101 | 030502012001 | 信息插座 | 1.单口网络插座安装 2.信息插座 各类插座面板安装 | 个 | 4
102 | 030502005001 | 双绞线缆 | 1.六类非屏蔽双绞线缆（低烟无卤） | m | 772.49
103 | 030411001008 | 配管 | 1.砖、混凝土结构暗配JDG管 JDG25 | m | 768.49
本页小计
合计

## 2_表10_2_2-16 施工技术措施项目清单与计价表
【表10.2.2-16】
施工技术措施项目清单与计价表
单位(专业)工程名称:湖州中学弁山校区食堂改造-安装 | [5 empty] | 标段: |  |  | 第1页 共1页
序号 | 项目编码 | 项目名称 | 项目特征 | 计量 单位 | 工程量 | 金 额 (元) |  |  |  |  | 备注
[6 empty] | 综合单价 | 合价 | 其中
[8 empty] | 人工费 | 机械费 | 暂估价
|  | [请输入分部名称,电子评标勿删] |  |  | 0
1 | 031301017001 | 脚手架搭拆 | 脚手架搭拆费 | 项 | 1
|  | 其他措施费 |  |  | 0
2 | 03B003 | 其他措施费 | 1.为完成工程采取的开孔、开槽及修补等项目措施费用，施工单位需现场勘察后自行报价，结算不做调整。 | 项 | 1
本页小计
合计

## 2_表10_2_2-20 施工组织（总价）措施项目清单与
【表10.2.2-20】
施工组织（总价）措施项目清单与计价表
工程名称:安装 |  |  | 标段: | 第1页 共1页
序号 | 项目编号 | 项目名称 | 计算基础 | 费率 (%) | 金额 (元) | 备注
1 | 031302001001 | 安全文明施工费
1.1 |  | 安全文明施工基本费
2 | Z03130200801 | 提前竣工增加费
3 | 031302004001 | 二次搬运费
4 | 031302005001 | 冬雨季施工增加费
5 |  | 其他施工组织措施费
合 计

## 2_表10_2_2-21 其他项目清单与计价汇总表
【表10.2.2-21】
其他项目清单与计价汇总表
工程名称:安装 |  | 标段: | 第1页 共1页
序号 | 项 目 名 称 | 金额(元) | 备注
1 | 暂列金额 | 0.00 | 明细详见表10.2.2-22
1.1 | 标化工地增加费 | 0.00 | 明细详见表10.2.2-22
1.2 | 优质工程增加费 | 0.00 | 明细详见表10.2.2-22
1.3 | 其他暂列金额 | 0.00 | 明细详见表10.2.2-22
2 | 暂估价 | 0.00
2.1 | 材料（设备）暂估价 | - | 明细详见表10.2.2-23
2.2 | 专业工程暂估价 | 0.00 | 明细详见表10.2.2-24
2.3 | 专项技术措施暂估价 | 0.00 | 明细详见表10.2.2-25
3 | 计日工 |  | 明细详见表10.2.2-26
4 | 总承包服务费 |  | 明细详见表10.2.2-27
合 计

## 2_表10_2_2-22 暂列金额明细表
【表10.2.2-22】
暂列金额明细表
工程名称:安装 |  | 标段: |  | 第1页 共1页
序号 | 项 目 名 称 | 计量单位 | 暂定金额(元) | 备注
1 | 标化工地增加费 | 项
2 | 优质工程增加费 | 项
3 | 其他暂列金额 | 项 |  | 估算比例一般不高于5%
3.1 | 其他暂列金额 | 项
合计

## 2_表10_2_2-23 材料（工程设备）暂估单价表
【表10.2.2-23】
材料（工程设备）暂估单价表
单位(专业)工程名称:湖州中学弁山校区食堂改造-安装 |  |  |  | 标段: | 第1页 共1页
序号 | 材料（工程设备）名称、规格、型号 | 计量 单位 | 数量 | 单价 | 合价 | 备注
合计

## 2_表10_2_2-24 专业工程暂估价表
【表10.2.2-24】
专业工程暂估价表
单位(专业)工程名称:湖州中学弁山校区食堂改造-安装 |  | 标段: | 第1页 共1页
序号 | 工 程 名 称 | 工程内容 | 暂估金额(元) | 备注
合计

## 2_表10_2_2-25 专项技术措施暂估价表
【表10.2.2-25】
专项技术措施暂估价表
单位(专业)工程名称:湖州中学弁山校区食堂改造-安装 |  | 标段: | 第1页 共1页
序号 | 工 程 名 称 | 工程内容 | 暂估金额(元) | 备注
合计 |  |  | 0.00

## 2_表10_2_2-26 计日工表
【表10.2.2-26】
计 日 工 表
单位(专业)工程名称:湖州中学弁山校区食堂改造-安装 |  | 标段: |  | 第1页 共1页
编号 | 项 目 名 称 | 单位 | 数量 | 综合单价(元) | 合价(元)
一 | 人 工 | 元
1
2
3
4
5
人 工 小 计
二 | 材 料 | 元
1
2
3
4
5
材 料 小 计
三 | 施 工 机 械 | 元
1
2
3
4
5
施工机械小计
总 计

## 2_表10_2_2-27 总承包服务费计价表
【表10.2.2-27】
总承包服务费计价表
单位(专业)工程名称:湖州中学弁山校区食堂改造-安装 |  |  | 标段: |  | 第1页 共1页
序号 | 项目名称 | 项目价值(元) | 服务内容 | 计算基础 | 费率(%) | 金额(元)
1 | 发包人单独发包的专业工程
1.1 | 专业发包工程管理费
2 | 发包人提供材料(设备)
2.1 | 甲供材料设备保管费
| 合计 | - | - |  | -

## 2_表10_2_2-29 主要工日一览表
【表10.2.2-29】
主要工日一览表
工程名称:安装 |  |  | 标段: |  | 第1页 共1页
序号 | 工日名称（类别） | 单位 | 数量 | 单价(元) | 合价（元） | 备注
1 | 二类人工 | 工日

## 2_表10_2_2-30 发包人提供材料和设备一览表
【表10.2.2-30】
发包人提供材料和设备一览表
工程名称:安装 |  |  | 标段: |  |  | 第1页 共1页
序号 | 材料(设备)名称、规格、型号 | 单位 | 数量 | 单价 (元) | 交货 方式 | 送达 地点 | 备注

## 2_表10_2_2-31 主要材料和工程设备一览表
【表10.2.2-31】
主要材料和工程设备一览表
工程名称:安装 |  |  |  | 标段: |  | 第1页 共1页
序号 | 名称、规格、型号 | 单位 | 数量 | 单价(元) | 合价（元） | 备注

## 2_表10_2_2-32 主要机械台班一览表
【表10.2.2-32】
主要机械台班一览表
工程名称:安装 |  |  | 标段: |  | 第1页 共1页
序号 | 机械名称、规格、型号 | 单位 | 数 量 | 单价(元) | 合价（元） | 备注
1 | 电能校验仪 ST9040 | 台班
2 | 电压、电流互感升流器 HJ-12E | 台班
3 | 数字万用表 F-87 | 台班
4 | 电缆测试仪 | 台班
5 | 对讲机（一对） | 台班
6 | 其他机械费 | 元
7 | 汽车式起重机8t | 台班
8 | 载货汽车5t | 台班
9 | 载货汽车8t | 台班
10 | 电动卷扬机-单筒快速10kN | 台班
11 | 管子切断机250mm | 台班
12 | 管子切断套丝机159mm | 台班
13 | 钢材电动煨弯机500以内mm | 台班
14 | 直流弧焊机20kW | 台班
15 | 热熔焊机160mm | 台班
16 | 砂轮切割机 φ400 | 台班
17 | 试压泵3MPa | 台班
18 | 弧焊机 综合 | 台班