## 表10_2_2-11 编制说明
【表10.2.2-11】
编制说明
工程名称:瑞安市平阳坑镇平中路道路整治工程 | 第1页 共2页
一、工程概况： 1、工程名称：瑞安市平阳坑镇平中路道路整治工程 2、工程地点：瑞安市平阳坑镇平中路 3、工程内容：包括招标范围内的道路、人行道、排水管道等内容 二、招标范围： 1、道路部分：桩号为起点K0+000至终点K0+402.577 2、污水管：W1（含井）～W14（含井），包括此范围内的所有主管、支管、检查井 3、雨水管：Y1（含井）～Y14（含井），包括此范围内的所有主管、支管、检查井 三、编制依据： 1、由浙江科欣工程设计咨询有限公司提供的施工图纸1份（2018.6） 2、由浙江鼎力工程项目管理有限公司编制的招标文件1份 3、《市政工程工程量计算规范》（GB50857-2013） 4、《浙江省建设工程计价规则（2018版）》 5、《浙江省市政工程预算定额（2018版）》 6、《浙江省施工机械台班费用定额（2018版）》 7、浙建建﹝2018﹞61号浙江省建设工程计价依据（2018版）的通知 8、主要材料参考2019年1月份瑞安建设工程造价信息及同期温州市信息价、省信息价、市场询价 9、计价方法采用一般计税法 四、有关说明： 1、道路路面破除及人行道面层破除，工程量暂定，结算按实调整；道路挖土方工程量暂定，结算按实调整； 2、塘渣回填工程量部分利用原有路面破除的废渣，不足部分再外购，工程量暂定，结算按实调整； 3、花岗岩台阶工程量暂定，结算按实调整； 4、桩号K0+265.833至桩号K0+402.577范围两侧人行道内原有花坛保留，人行道铺装工程量已扣除此部分面积； 5、水泥稳定碎石层按商品水泥稳定碎石层计入；人行道混凝土垫层按商品混凝土计入，输送方式投标单位自行考虑，结算不再调整；本工程所有砂浆采用自拌砂浆，如需采用干混砂浆，自行统筹，结算不再调整； 6、花岗岩侧石按芝麻灰花岗岩侧石计入； 7、污水工程中井号W5至井号W8及井号W5至井号W17管道管底高程整体按原设计高程降低80cm考
【表10.2.2-11】
编制说明
工程名称:瑞安市平阳坑镇平中路道路整治工程 | 第2页 共2页
虑；W5、W6、W7、W8采用F型钢承插式钢筋砼III级管污水检查井； 8、接雨水立管至雨水口UPVC平壁管工程量暂定，结算按实调整； 9、雨水工程中Y11雨水检查井工程量已计入建设街； 10、检查井及雨水口井筒加固按施工图LS-10及LS-11图计入； 11、出水口均按直接穿出驳坎，投标人考虑驳坎拆除及修复费用，结算不再调整； 12、土方类别、开挖（包括支撑方式）、地下静止水位线、余方弃置的运距等由各投标单位自行现场踏勘，自行测定 13、地上、地下设施、建筑物的临时保护设施各投标人应通过现场踏勘自行测定所需费用，结算不再调整； 14、三通一平费用（包括现场用水、用电的连接或自备发电机组）由各投标人自行考虑，所需费用统一在措施费中考虑，结算不再调整； 15、交通管理及其他措施费用由各投标人自行考虑，所需费用统一在措施费中考虑，结算不再调整； 16、接原有检查井及接原有管由各投标人通过现场并结合施工图纸进行报价，费用一次性包干今后不作调整； 17、原人行道行道树要求保留，投标单位考虑人行道破除时行道树保护费用，投标单位自行现场踏勘，综合报价，一次性包干，今后不再调整； 18、施工过程中可能存在管道改线、增加、减少的可能性，各投标人应积极配合，不得以任理由拒绝； 19、给水管迁改费暂按20000元（含税价22000元）计入暂列金额。

## 表10_2_2-16 分部分项工程清单与计价表
【表10.2.2-16】
分部分项工程清单与计价表
单位(专业)工程名称:单位工程-道路 | [5 empty] | 标段: |  |  | 第1页 共5页
序号 | 项目编码 | 项目名称 | 项目特征 | 计量 单位 | 工程量 | 金 额 (元) |  |  |  |  | 备注
[6 empty] | 综合单价 | 合价 | 其中
[8 empty] | 人工费 | 机械费 | 暂估价
路面破除及土石方部分（工程量暂定）
1 | 041001001001 | 拆除路面 | 1.部位:车行道 2.材质:水泥混凝土 3.厚度:以现场为主，不做调整 4.废渣利用于道路填方，报价含废渣场内转运费用 | m2 | 3950.45
2 | 041001001002 | 拆除人行道 | 1.部位:人行道 2.材质:水泥混凝土 3.厚度:以现场为主，不做调整 4.报价含废渣外运费用 | m2 | 2092.91
3 | 040101001001 | 挖一般土方 | 1.土壤类别:综合考虑 2.挖土深度:自行测定 | m3 | 3160.36
4 | 040103002001 | 余方弃置 | 1.废弃料品种:原土 2.运距:投标人自行确定 | m3 | 3160.36
5 | 040103001001 | 回填方 | 1.密实度要求:符合设计规范要求 2.填方材料品种：利用破除原路面废渣 | m3 | 790.09
6 | 040103001002 | 回填方 | 1.密实度要求:符合设计规范要求 2.填方材料品种：塘渣 | m3 | 1580.18
|  | 道路部分 |  |  | 0
本页小计
【表10.2.2-16】
分部分项工程清单与计价表
单位(专业)工程名称:单位工程-道路 | [5 empty] | 标段: |  |  | 第2页 共5页
序号 | 项目编码 | 项目名称 | 项目特征 | 计量 单位 | 工程量 | 金 额 (元) |  |  |  |  | 备注
[6 empty] | 综合单价 | 合价 | 其中
[8 empty] | 人工费 | 机械费 | 暂估价
7 | 040202001001 | 路床（槽）整形 | 1.部位:车行道 2.压实度:符合设计及规范要求 | m2 | 4370.15
8 | 040202015001 | 水泥稳定碎（砾）石 | 1.商品4%水泥稳定碎石层 2.石料规格:见施工设计总说明 3.厚度:15cm 4.报价含机械摊铺、模板、场内运输等费用 | m2 | 4170.29
9 | 040202015002 | 水泥稳定碎（砾）石 | 1.商品5%水泥稳定碎石层 2.石料规格:见施工设计总说明 3.厚度:15cm 4.报价含机械摊铺、模板、场内运输等费用 | m2 | 3967.96
10 | 040203003001 | 透层、粘层 | 1.材料品种:PC-2乳化沥青，洒布用量为1.0L/m2 | m2 | 3790.56
11 | 040203006001 | 沥青混凝土 | 1.沥青品种:AC-20C中粒式沥青混凝土 2.厚度:6cm 3.粗细集料:符合设计要求 | m2 | 3790.56
12 | 040203003002 | 透层、粘层 | 1.材料品种:PC-3乳化沥青，洒布用量为0.5L/m2 | m2 | 3790.56
本页小计
【表10.2.2-16】
分部分项工程清单与计价表
单位(专业)工程名称:单位工程-道路 | [5 empty] | 标段: |  |  | 第3页 共5页
序号 | 项目编码 | 项目名称 | 项目特征 | 计量 单位 | 工程量 | 金 额 (元) |  |  |  |  | 备注
[6 empty] | 综合单价 | 合价 | 其中
[8 empty] | 人工费 | 机械费 | 暂估价
13 | 040203006002 | 沥青混凝土 | 1.沥青品种:AC-13C细粒式沥青混凝土 2.厚度:4cm 3.粗细集料:符合设计要求 | m2 | 3790.56
14 | 04B001 | 检查井钢筋砼加固 | 1.井座加固:C30混凝土0.234m3/座，模板1.558m2/座 2.钢筋:每座井钢筋约12.99kg/座 3.具体做法详见施工图 | 座 | 26
15 | 04B002 | 雨水口钢筋砼加固 | 1.井座加固:C30混凝土0.199m3/座，模板1.328m2/座 2.钢筋:每座井钢筋约11.04kg/座 3.具体做法详见施工图 | 座 | 29
|  | 人行道部分 |  |  | 0
16 | 040204001001 | 人行道整形碾压 | 1.部位:人行道 2.压实度:符合设计及规范要求 | m2 | 1928.75
17 | 040204002001 | 人行道块料铺设 | 1.块料品种、规格:6cm厚透水砖 2.基础、垫层:15cm厚C15商品砼垫层，3cm厚M10水泥砂浆结合层 3.报价含盲道增加费 | m2 | 1752.21
18 | 040204004001 | 安砌侧（平、缘）石 | 1.材料品种、规格:芝麻灰花岗岩侧石 2.尺寸:99*12.5*37cm 3.3cm厚m10水泥砂浆卧底 4.报价含C20坞膀、模板等费用 | m | 799.43
本页小计
【表10.2.2-16】
分部分项工程清单与计价表
单位(专业)工程名称:单位工程-道路 | [5 empty] | 标段: |  |  | 第4页 共5页
序号 | 项目编码 | 项目名称 | 项目特征 | 计量 单位 | 工程量 | 金 额 (元) |  |  |  |  | 备注
[6 empty] | 综合单价 | 合价 | 其中
[8 empty] | 人工费 | 机械费 | 暂估价
19 | 040204004002 | 安砌侧（平、缘）石 | 1.材料品种、规格:芝麻灰花岗岩侧石 2.尺寸:99*10*15cm 3.3cm厚M10水泥砂浆卧底 | m | 766.15
20 | 040204004003 | 安砌侧（平、缘）石 | 1.材料品种、规格:芝麻灰花岗岩平石 2.尺寸:99*20*8cm 3.2cm厚M10水泥砂浆卧底 | m | 799.43
21 | 040204007001 | 树池砌筑 | 1.材料品种、规格:芝麻灰花岗岩侧石 120*10*10cm 2.树池外径尺寸:120*120cm 3.2cm厚M10水泥砂浆卧底 | 个 | 114
|  | 与混凝土新老路基搭接处理 |  |  | 0
22 | 04B003 | C30商品混凝土基础 | 1.混凝土强度等级、石料最大粒径:C30现浇混凝土 2.厚度：≥20cm 3.报价包括模板制作及安装 | m2 | 128.83
23 | 040901008001 | 植筋 | 1.混凝土路面拉杆 2.规格：HRB400 25mm | 根 | 111
|  | 台阶部分（工程量暂定） |  |  | 0
本页小计
【表10.2.2-16】
分部分项工程清单与计价表
单位(专业)工程名称:单位工程-道路 | [5 empty] | 标段: |  |  | 第5页 共5页
序号 | 项目编码 | 项目名称 | 项目特征 | 计量 单位 | 工程量 | 金 额 (元) |  |  |  |  | 备注
[6 empty] | 综合单价 | 合价 | 其中
[8 empty] | 人工费 | 机械费 | 暂估价
24 | 011107001001 | 石材台阶面 | 1.垫层：原土夯实，100mm厚级配碎石垫层，100mm厚C20混凝土垫层 2.粘结层材料种类：30mm厚干硬性1：3水泥砂浆 3.面层材料品种、规格、颜色：40mm厚暖灰色花岗岩（拉丝），脚挡板20mm厚暖灰色花岗岩（拉丝） 4.报价含模板制作安装费用 5.具体做法详见施工图 | m2 | 90.00
本页小计
合计

## 表10_2_2-16 施工技术措施项目清单与计价表
【表10.2.2-16】
施工技术措施项目清单与计价表
单位(专业)工程名称:单位工程-道路 | [5 empty] | 标段: |  |  | 第1页 共2页
序号 | 项目编码 | 项目名称 | 项目特征 | 计量 单位 | 工程量 | 金 额 (元) |  |  |  |  | 备注
[6 empty] | 综合单价 | 合价 | 其中
[8 empty] | 人工费 | 机械费 | 暂估价
1 | 041106001001 | 大型机械设备进出场及安拆 | 根据施工方案并结合设计图纸自行测定
2 | 04B004 | 三通一平费用 | 三通一平费用（包括现场用水、用电的连接或自备发电机组）由各投标人自行考虑，所需费用统一在措施费中考虑，如各投标单位对此没有报价，视为已分摊在综合单价中，今后不再调整；
3 | 041109006001 | 地上、地下设施、建筑物的临时保护设施 | 1、对现场原有的建筑、电线杆、电线、房屋铁拉门等保护及修复费用 2、各投标人应通过现场踏勘自行测定所需费用 3、包括雨水、污水、给水、电力、电信、围墙、渠道、挡土墙等所有管线的保护、拆除、修复 4、管线穿越原有井时对原检查井的拆除、修复等。
4 | 04B005 | 交通管理及其他措施费用 | 1、基坑开挖后的围护及交通疏导增加的费用 2、各路口需增设的围挡及交通标志牌而增加的费用 3、具体以建设单位要求为准
本页小计
【表10.2.2-16】
施工技术措施项目清单与计价表
单位(专业)工程名称:单位工程-道路 | [5 empty] | 标段: |  |  | 第2页 共2页
序号 | 项目编码 | 项目名称 | 项目特征 | 计量 单位 | 工程量 | 金 额 (元) |  |  |  |  | 备注
[6 empty] | 综合单价 | 合价 | 其中
[8 empty] | 人工费 | 机械费 | 暂估价
5 | 04B006 | 其他费用 | 原人行道行道树要求保留，投标单位考虑人行道破除时行道树保护费用，投标单位自行现场踏勘，综合报价，一次性包干，今后不再调整
本页小计
合计

## 表10_2_2-20 施工组织（总价）措施项目清单与计价
【表10.2.2-20】
施工组织（总价）措施项目清单与计价表
工程名称:道路 |  |  | 标段: | 第1页 共1页
序号 | 项目编号 | 项目名称 | 计算基础 | 费率 (%) | 金额 (元) | 备注
1 | 041109001001 | 安全文明施工费
1.1 |  | 安全文明施工基本费
2 | Z04110900801 | 提前竣工增加费
3 | 041109003001 | 二次搬运费
4 | 041109004001 | 冬雨季施工增加费
5 | 041109005001 | 行车、行人干扰增加费
6 |  | 其他施工组织措施费
合 计

## 表10_2_2-21 其他项目清单与计价汇总表
【表10.2.2-21】
其他项目清单与计价汇总表
工程名称:道路 |  | 标段: | 第1页 共1页
序号 | 项 目 名 称 | 金额(元) | 备注
1 | 暂列金额 | 20000 | 明细详见表10.2.2-22
1.1 | 标化工地增加费 | 0 | 明细详见表10.2.2-22
1.2 | 优质工程增加费 | 0 | 明细详见表10.2.2-22
1.3 | 其他暂列金额 | 20000 | 明细详见表10.2.2-22
2 | 暂估价 | 0
2.1 | 材料（设备）暂估价 | 0 | 明细详见表10.2.2-23
2.2 | 专业工程暂估价 | 0 | 明细详见表10.2.2-24
2.3 | 专项技术措施暂估价 | 0 | 明细详见表10.2.2-25
3 | 计日工 |  | 明细详见表10.2.2-26
4 | 总承包服务费 |  | 明细详见表10.2.2-27
合 计

## 表10_2_2-22 暂列金额明细表
【表10.2.2-22】
暂列金额明细表
工程名称:道路 |  | 标段: |  | 第1页 共1页
序号 | 项 目 名 称 | 计量单位 | 暂定金额(元) | 备注
1 | 标化工地增加费 | 项
2 | 优质工程增加费 | 项
3 | 其他暂列金额 | 项 | 20000 | 其他暂列金额估算比例按10%～15%取定
3.1 | 其他暂列金额 | 项
3.2 | 给水管迁改费 | 项 | 20000
合计 |  |  | 20000

## 表10_2_2-23 材料（工程设备）暂估单价表
【表10.2.2-23】
材料（工程设备）暂估单价表
单位(专业)工程名称:单位工程-道路 |  |  |  | 标段: | 第1页 共1页
序号 | 材料（工程设备）名称、规格、型号 | 计量 单位 | 数量 | 单价 | 合价 | 备注
合计

## 表10_2_2-24 专业工程暂估价表
【表10.2.2-24】
专业工程暂估价表
单位(专业)工程名称:单位工程-道路 |  | 标段: | 第1页 共1页
序号 | 工 程 名 称 | 工程内容 | 暂估金额(元) | 备注
合计

## 表10_2_2-25 专项技术措施暂估价表
【表10.2.2-25】
专项技术措施暂估价表
单位(专业)工程名称:单位工程-道路 |  | 标段: | 第1页 共1页
序号 | 工 程 名 称 | 工程内容 | 暂估金额(元) | 备注
合计 |  |  | 0

## 表10_2_2-26 计日工表
【表10.2.2-26】
计 日 工 表
单位(专业)工程名称:单位工程-道路 |  | 标段: |  | 第1页 共1页
编号 | 项 目 名 称 | 单位 | 数量 | 综合单价(元) | 合价(元)
一 | 人 工 | 元
1
2
3
4
5
人 工 小 计
二 | 材 料 | 元
1
2
3
4
5
材 料 小 计
三 | 施 工 机 械 | 元
1
2
3
4
5
施工机械小计
总 计

## 表10_2_2-27 总承包服务费计价表
【表10.2.2-27】
总承包服务费计价表
单位(专业)工程名称:单位工程-道路 |  |  | 标段: | 第1页 共1页
序号 | 项目名称 | 项目价值(元) | 服务内容 | 费率(%) | 金额(元)
1.1 | 发包人单独发包的专业工程
1.1.1 | 专业发包工程管理费
1.2 | 发包人提供材料(设备)
1.2.1 | 甲供材料设备保管费
| 合计 | - | - | -

## 表10_2_2-29 主要工日一览表
【表10.2.2-29】
主要工日一览表
工程名称:道路 |  |  | 标段: |  | 第1页 共1页
序号 | 工日名称（类别） | 单位 | 数量 | 单价(元) | 合价（元） | 备注
1 | 一类人工 | 工日
2 | 二类人工 | 工日

## 表10_2_2-30 发包人提供材料和设备一览表
【表10.2.2-30】
发包人提供材料和设备一览表
工程名称:道路 |  |  | 标段: |  |  | 第1页 共1页
序号 | 材料(设备)名称、规格、型号 | 单位 | 数量 | 单价 (元) | 交货 方式 | 送达 地点 | 备注

## 表10_2_2-31 主要材料和工程设备一览表
【表10.2.2-31】
主要材料和工程设备一览表
工程名称:道路 |  |  |  | 标段: |  | 第1页 共1页
序号 | 名称、规格、型号 | 单位 | 数量 | 单价(元) | 合价（元） | 备注

## 表10_2_2-32 主要机械台班一览表
【表10.2.2-32】
主要机械台班一览表
工程名称:道路 |  |  | 标段: |  | 第1页 共1页
序号 | 机械名称、规格、型号 | 单位 | 数 量 | 单价(元) | 合价（元） | 备注

## 2_表10_2_2-16 分部分项工程清单与计价表
【表10.2.2-16】
分部分项工程清单与计价表
单位(专业)工程名称:单位工程-排水 | [5 empty] | 标段: |  |  | 第1页 共14页
序号 | 项目编码 | 项目名称 | 项目特征 | 计量 单位 | 工程量 | 金 额 (元) |  |  |  |  | 备注
[6 empty] | 综合单价 | 合价 | 其中
[8 empty] | 人工费 | 机械费 | 暂估价
雨水部分
1 | 040101002001 | 挖沟槽土方 | 1.土壤类别:综合考虑 2.挖土深度:详见图纸 | m3 | 521.85
2 | 040101002002 | 挖沟槽土方 | 1.土壤类别:综合考虑 2.挖土深度:详见图纸 3.支撑投标单位自行考虑. | m3 | 366.00
3 | 040103002002 | 余方弃置 | 1.废弃料品种:原土 2.运距:投标人自行确定 | m3 | 489.62
4 | 040103001003 | 回填方 | 1.密实度要求:符合设计要求 2.填方材料品种:原土回填 | m3 | 398.23
5 | 040501004001 | 塑料管 | 1.管道材料名称:HDPE缠绕结构壁管（B型）（雨水口支管），环刚度≥8KN/M2 2.管材规格:DN200 3.埋设深度:详见施工图 4.接口形式:承插电热熔接口 5.垫层厚度.材料品种.强度:15cm厚砂垫层，砂回填至管顶以上50cm | m | 162.80
本页小计
【表10.2.2-16】
分部分项工程清单与计价表
单位(专业)工程名称:单位工程-排水 | [5 empty] | 标段: |  |  | 第2页 共14页
序号 | 项目编码 | 项目名称 | 项目特征 | 计量 单位 | 工程量 | 金 额 (元) |  |  |  |  | 备注
[6 empty] | 综合单价 | 合价 | 其中
[8 empty] | 人工费 | 机械费 | 暂估价
6 | 040501004002 | 塑料管 | 1.管道材料名称:HDPE缠绕结构壁管（B型）（雨水管），环刚度≥8KN/M2 2.管材规格:DN300 3.埋设深度:详见施工图 4.接口形式:承插电热熔接口 5.垫层厚度.材料品种.强度:15cm厚砂垫层，砂回填至管顶以上50cm | m | 297.00
7 | 040501004003 | 塑料管 | 1.管道材料名称:HDPE缠绕结构壁管（B型）（雨水管），环刚度≥8KN/M2 2.管材规格:DN400 3.埋设深度:详见施工图 4.接口形式:承插电热熔接口 5.垫层厚度.材料品种.强度:15cm厚砂垫层，砂回填至管顶以上50cm | m | 8.00
8 | 040501001001 | 混凝土管 | 1.垫层.基础材质及厚度:300mm厚片石垫层，100mm厚C15混凝土找平层 2.管座材质:135度带形C25混凝土管座 3.规格:DN800钢筋混凝土Ⅱ级管 4.接口方式:承插橡胶圈接口 5.报价含模板、钢筋制作安装，闭水试验等费用 6.具体做法及要求详见图纸 | m | 21.00
本页小计
【表10.2.2-16】
分部分项工程清单与计价表
单位(专业)工程名称:单位工程-排水 | [5 empty] | 标段: |  |  | 第3页 共14页
序号 | 项目编码 | 项目名称 | 项目特征 | 计量 单位 | 工程量 | 金 额 (元) |  |  |  |  | 备注
[6 empty] | 综合单价 | 合价 | 其中
[8 empty] | 人工费 | 机械费 | 暂估价
9 | 040504001001 | 砌筑井 | 1.定型井名称:雨水检查井（流槽井） 2.井深.尺寸:平均深1.32M，井径1000mm 3.垫层、基础材质及厚度:30cm片石夯实，10cm厚C15素砼垫层，20cm厚C25钢筋砼底板，配筋做法详见图纸 4.砌筑材料品种、规格、强度等级:M10水泥砂浆砌MU15水泥标准砖 5.勾缝、抹面要求:井内外均需1:2水泥砂浆粉刷，井壁厚度24cm 6.井盖、井圈材质及规格:采用Φ700钢纤维砼井座井盖，井盖与井座需配套，井筒增设聚乙烯安全网，承载力≥350kg，井盖上印有“雨”的字样 7.报价含钢筋、模板制作安装费用 8.具体做法详见国标06MS201-3 | 座 | 8
本页小计
【表10.2.2-16】
分部分项工程清单与计价表
单位(专业)工程名称:单位工程-排水 | [5 empty] | 标段: |  |  | 第4页 共14页
序号 | 项目编码 | 项目名称 | 项目特征 | 计量 单位 | 工程量 | 金 额 (元) |  |  |  |  | 备注
[6 empty] | 综合单价 | 合价 | 其中
[8 empty] | 人工费 | 机械费 | 暂估价
10 | 040504001002 | 砌筑井 | 1.定型井名称:雨水检查井（落底井） 2.井深.尺寸:平均深1.929M，井径1000mm 3.垫层、基础材质及厚度:30cm片石夯实，10cm厚C15素砼垫层，20cm厚C25钢筋砼底板，配筋做法详见图纸 4.砌筑材料品种、规格、强度等级:M10水泥砂浆砌MU15水泥标准砖 5.勾缝、抹面要求:井内外均需1:2水泥砂浆粉刷，井壁厚度24cm 6.井盖、井圈材质及规格:采用Φ700钢纤维砼井座井盖，井盖与井座需配套，井筒增设聚乙烯安全网，承载力≥350kg，井盖上印有“雨”的字样 7.报价含钢筋、模板制作安装费用 8.具体做法详见国标06MS201-3 | 座 | 7
本页小计
【表10.2.2-16】
分部分项工程清单与计价表
单位(专业)工程名称:单位工程-排水 | [5 empty] | 标段: |  |  | 第5页 共14页
序号 | 项目编码 | 项目名称 | 项目特征 | 计量 单位 | 工程量 | 金 额 (元) |  |  |  |  | 备注
[6 empty] | 综合单价 | 合价 | 其中
[8 empty] | 人工费 | 机械费 | 暂估价
11 | 040504001003 | 砌筑井 | 1.定型井名称:雨水检查井（流槽井） 2.井深.尺寸:平均深2M，井径1500mm 3.垫层、基础材质及厚度:30cm片石夯实，10cm厚C15素砼垫层，20cm厚C25钢筋砼底板，配筋做法详见图纸 4.砌筑材料品种、规格、强度等级:M10水泥砂浆砌MU15水泥标准砖 5.勾缝、抹面要求:井内外均需1:2水泥砂浆粉刷，井壁厚度24cm 6.井盖、井圈材质及规格:采用Φ700钢纤维砼井座井盖，井盖与井座需配套，井筒增设聚乙烯安全网，承载力≥350kg，井盖上印有“雨”的字样 7.报价含钢筋、模板制作安装费用 8.具体做法详见国标06MS201-3 | 座 | 1
本页小计
【表10.2.2-16】
分部分项工程清单与计价表
单位(专业)工程名称:单位工程-排水 | [5 empty] | 标段: |  |  | 第6页 共14页
序号 | 项目编码 | 项目名称 | 项目特征 | 计量 单位 | 工程量 | 金 额 (元) |  |  |  |  | 备注
[6 empty] | 综合单价 | 合价 | 其中
[8 empty] | 人工费 | 机械费 | 暂估价
12 | 040504001004 | 砌筑井 | 1.定型井名称:雨水检查井（落底井） 2.井深.尺寸:平均深1.929M，井径1100*1200mm 3.垫层、基础材质及厚度:30cm片石夯实，10cm厚C15素砼垫层，20cm厚C25钢筋砼底板，配筋做法详见图纸 4.砌筑材料品种、规格、强度等级:M10水泥砂浆砌MU15水泥标准砖 5.勾缝、抹面要求:井内外均需1:2水泥砂浆粉刷，井壁厚度37cm 6.井盖、井圈材质及规格:采用Φ700钢纤维砼井座井盖，井盖与井座需配套，井筒增设聚乙烯安全网，承载力≥350kg，井盖上印有“雨”的字样 7.报价含钢筋、模板制作安装费用 8.具体做法详见国标06MS201-3 | 座 | 1
本页小计
【表10.2.2-16】
分部分项工程清单与计价表
单位(专业)工程名称:单位工程-排水 | [5 empty] | 标段: |  |  | 第7页 共14页
序号 | 项目编码 | 项目名称 | 项目特征 | 计量 单位 | 工程量 | 金 额 (元) |  |  |  |  | 备注
[6 empty] | 综合单价 | 合价 | 其中
[8 empty] | 人工费 | 机械费 | 暂估价
13 | 040504001005 | 砌筑井 | 1.定型井名称:沉泥井 2.井深.尺寸:平均深0.7M，井径600*1000mm 3.垫层、基础材质及厚度:30cm片石夯实，10cm厚C20素砼垫层 4.砌筑材料品种、规格、强度等级:M10水泥砂浆砌MU15水泥标准砖 5.勾缝、抹面要求:井内外均需1:2水泥砂浆粉刷，井壁厚度24cm 6.报价含模板制作安装费用，钢筋篦子制作安装等 7.具体做法详见施工图 | 座 | 1
14 | 040305003001 | 浆砌块料 | 1.部位：沉泥井边渠道 2.材料品种：块石 3.砂浆强度等级：水泥砂浆 M7.5 | m3 | 8.00
本页小计
【表10.2.2-16】
分部分项工程清单与计价表
单位(专业)工程名称:单位工程-排水 | [5 empty] | 标段: |  |  | 第8页 共14页
序号 | 项目编码 | 项目名称 | 项目特征 | 计量 单位 | 工程量 | 金 额 (元) |  |  |  |  | 备注
[6 empty] | 综合单价 | 合价 | 其中
[8 empty] | 人工费 | 机械费 | 暂估价
15 | 040504009001 | 雨水口 | 1.雨水篦子及圈口材质、型号、规格:偏沟式单箅雨水口680*380mm，井深详见图纸； 2.垫层、基础材质及厚度:详见图集16S518； 3.砌筑材料品种、规格:M10水泥砂浆砌筑MU10砖； 4.井抹面:2cm厚1:2水泥砂浆抹面； 5.钢纤维混凝土篦子，报价包括模板费用，具体做法详见设计图纸及图集16S518。 | 座 | 29
16 | 040504006001 | 出水口 | 1.规格：DN800 2.出水口由驳坎直接穿出后按原样修复 3.报价含拆除及修复费用，结算不再调整 | 座 | 1
|  | 污水部分 |  |  | 0
17 | 040101002003 | 挖沟槽土方 | 1.土壤类别:综合考虑 2.挖土深度:详见图纸 3.支撑投标单位自行考虑 | m3 | 223.10
18 | 040103002003 | 余方弃置 | 1.废弃料品种:原土 2.运距:投标人自行确定 | m3 | 129.66
本页小计
【表10.2.2-16】
分部分项工程清单与计价表
单位(专业)工程名称:单位工程-排水 | [5 empty] | 标段: |  |  | 第9页 共14页
序号 | 项目编码 | 项目名称 | 项目特征 | 计量 单位 | 工程量 | 金 额 (元) |  |  |  |  | 备注
[6 empty] | 综合单价 | 合价 | 其中
[8 empty] | 人工费 | 机械费 | 暂估价
19 | 040103001004 | 回填方 | 1.密实度要求:符合设计要求 2.填方材料品种:原土回填 | m3 | 93.44
20 | 040501004004 | 塑料管 | 1.管道材料名称:HDPE缠绕结构壁管（B型）（污水管），环刚度≥8KN/M2 2.管材规格:DN300 3.埋设深度:详见施工图 4.接口形式:承插电热熔接口 5.垫层厚度.材料品种.强度:15cm厚砂垫层，砂回填至管顶以上50cm 6.污水管道施工完毕后，做闭水试验 | m | 101.00
21 | 040501008001 | 水平导向钻进 | 1.土壤类别:详见图纸及其他资料 2.材质及规格:De315 PE实壁管（PN1.0，SDR17系列） 3.接口方式:电热熔接口 4.管道检验及试验要求:管道闭水试验 5.起止斜钻:各投标单位自行确定 6.泥浆制作:泥浆池制作、外运消纳 7.工作坑开挖:土方开挖、回填、及外运。 | m | 383.60
本页小计
【表10.2.2-16】
分部分项工程清单与计价表
单位(专业)工程名称:单位工程-排水 | [5 empty] | 标段: |  |  | 第10页 共14页
序号 | 项目编码 | 项目名称 | 项目特征 | 计量 单位 | 工程量 | 金 额 (元) |  |  |  |  | 备注
[6 empty] | 综合单价 | 合价 | 其中
[8 empty] | 人工费 | 机械费 | 暂估价
22 | 040504001006 | 砌筑井 | 1.定型井名称:污水检查井（落底井） 2.井深.尺寸:平均深1.877M，井径1000mm 3.垫层、基础材质及厚度:30cm片石夯实，10cm厚C15素砼垫层，20cm厚C25钢筋砼底板，配筋做法详见图纸 4.砌筑材料品种、规格、强度等级:M10水泥砂浆砌MU15水泥标准砖 5.勾缝、抹面要求:井内外均需1:2水泥砂浆粉刷，井壁厚度24cm 6.井盖、井圈材质及规格:采用Φ700钢纤维砼井座井盖，井盖与井座需配套，井筒增设聚乙烯安全网，承载力≥350kg，井盖上印有“污”的字样 7.报价含钢筋、模板制作安装费用 8.具体做法详见国标06MS201-3 | 座 | 11
本页小计
【表10.2.2-16】
分部分项工程清单与计价表
单位(专业)工程名称:单位工程-排水 | [5 empty] | 标段: |  |  | 第11页 共14页
序号 | 项目编码 | 项目名称 | 项目特征 | 计量 单位 | 工程量 | 金 额 (元) |  |  |  |  | 备注
[6 empty] | 综合单价 | 合价 | 其中
[8 empty] | 人工费 | 机械费 | 暂估价
23 | 040504001007 | 砌筑井（牵引段开挖井） | 1.定型井名称:污水检查井（流槽井） 2.井深.尺寸:平均深2.439M，井径1000mm 3.垫层、基础材质及厚度:30cm片石夯实，10cm厚C15素砼垫层，20cm厚C25钢筋砼底板，配筋做法详见图纸 4.砌筑材料品种、规格、强度等级:M10水泥砂浆砌MU15水泥标准砖 5.勾缝、抹面要求:井内外均需1:2水泥砂浆粉刷，井壁厚度24cm 6.井盖、井圈材质及规格:采用Φ700钢纤维砼井座井盖，井盖与井座需配套，井筒增设聚乙烯安全网，承载力≥350kg，井盖上印有“污”的字样 7.报价含钢筋、模板制作安装费用，土方开挖、外运回填、支撑等费用 8.具体做法详见国标06MS201-3 | 座 | 8
本页小计
【表10.2.2-16】
分部分项工程清单与计价表
单位(专业)工程名称:单位工程-排水 | [5 empty] | 标段: |  |  | 第12页 共14页
序号 | 项目编码 | 项目名称 | 项目特征 | 计量 单位 | 工程量 | 金 额 (元) |  |  |  |  | 备注
[6 empty] | 综合单价 | 合价 | 其中
[8 empty] | 人工费 | 机械费 | 暂估价
24 | 040504001008 | 砌筑井（牵引段开挖井） | 1.定型井名称:污水检查井（落底井） 2.井深.尺寸:平均深2.877M，井径1000mm 3.垫层、基础材质及厚度:30cm片石夯实，10cm厚C15素砼垫层，20cm厚C25钢筋砼底板，配筋做法详见图纸 4.砌筑材料品种、规格、强度等级:M10水泥砂浆砌MU15水泥标准砖 5.勾缝、抹面要求:井内外均需1:2水泥砂浆粉刷，井壁厚度24cm 6.井盖、井圈材质及规格:采用Φ700钢纤维砼井座井盖，井盖与井座需配套，井筒增设聚乙烯安全网，承载力≥350kg，井盖上印有“污”的字样 7.报价含钢筋、模板制作安装费用，土方开挖、外运回填、支撑等费用 8.具体做法详见国标06MS201-3 | 座 | 3
本页小计
【表10.2.2-16】
分部分项工程清单与计价表
单位(专业)工程名称:单位工程-排水 | [5 empty] | 标段: |  |  | 第13页 共14页
序号 | 项目编码 | 项目名称 | 项目特征 | 计量 单位 | 工程量 | 金 额 (元) |  |  |  |  | 备注
[6 empty] | 综合单价 | 合价 | 其中
[8 empty] | 人工费 | 机械费 | 暂估价
25 | 040504002001 | 混凝土井 | 1.定型井名称:F型钢承插式钢筋砼III级管污水检查井 2.井深.尺寸:平均深3.805M，井径1500mm 3.垫层、基础材质及厚度:片石回填夯实，15cm厚C15素砼垫层，20cm厚C25钢筋砼底板，配筋做法详见图纸 4.井身材料品种、规格、强度等级:F型钢承插式钢筋砼III级管 5.井筒材料品种、规格、强度等级:M10水泥砂浆砌MU15水泥标准砖 6.井筒勾缝、抹面要求:井内外均需1:2水泥砂浆粉刷，井壁厚度24cm 7.井盖、井圈材质及规格:采用Φ700钢纤维砼井座井盖，井盖与井座需配套，井筒增设聚乙烯安全网，承载力≥350kg，井盖上印有“污”的字样 8.报价含钢筋、模板制作安装费用，土方开挖、外运回填、支撑等费用 9.具体做法详见图纸及02S515图集 | 座 | 4
|  | 接雨水立管至雨水口（工程量暂定） |  |  | 0
26 | 040101002004 | 挖沟槽土方 | 1.土壤类别:综合考虑 2.挖土深度:详见图纸 | m3 | 104.33
本页小计
【表10.2.2-16】
分部分项工程清单与计价表
单位(专业)工程名称:单位工程-排水 | [5 empty] | 标段: |  |  | 第14页 共14页
序号 | 项目编码 | 项目名称 | 项目特征 | 计量 单位 | 工程量 | 金 额 (元) |  |  |  |  | 备注
[6 empty] | 综合单价 | 合价 | 其中
[8 empty] | 人工费 | 机械费 | 暂估价
27 | 040103002004 | 余方弃置 | 1.废弃料品种:原土 2.运距:投标人自行确定 | m3 | 104.33
28 | 040501004005 | 塑料管 | 1.管道材料名称:UPVC平壁管，环刚度≥8KN/m2； 2.管材规格:DN110； 3.埋设深度:见图纸设计； 4.接口形式:塑料管件连接； 5.垫层厚度、材料品种、强度:10cm砂垫层，砂回填至管背以上10cm； 6.具体做法及要求详见图纸 | m | 695.50
本页小计
合计

## 2_表10_2_2-16 施工技术措施项目清单与计价表
【表10.2.2-16】
施工技术措施项目清单与计价表
单位(专业)工程名称:单位工程-排水 | [5 empty] | 标段: |  |  | 第1页 共1页
序号 | 项目编码 | 项目名称 | 项目特征 | 计量 单位 | 工程量 | 金 额 (元) |  |  |  |  | 备注
[6 empty] | 综合单价 | 合价 | 其中
[8 empty] | 人工费 | 机械费 | 暂估价
1 | 041101005001 | 井字架 | 1.井深:≤2m
2 | 041101005002 | 井字架 | 1.井深:≤4m
3 | 041107002001 | 排水、降水 | 投标单位自行测定报价，一次性包干，结算不再调整。
4 | 04B007 | 原有管道与新建管道、原有检查井与新建检查井衔接 | 本工程原有管道与新建管道、原有检查井与新建检查井衔接所增加的费用一次包干，结算不作调整（包括开挖、回填、凿洞、修复、疏通及闭水试验等费用）。
本页小计
合计

## 2_表10_2_2-20 施工组织（总价）措施项目清单与
【表10.2.2-20】
施工组织（总价）措施项目清单与计价表
工程名称:排水 |  |  | 标段: | 第1页 共1页
序号 | 项目编号 | 项目名称 | 计算基础 | 费率 (%) | 金额 (元) | 备注
1 | 041109001001 | 安全文明施工费
1.1 |  | 安全文明施工基本费
2 | Z04110900801 | 提前竣工增加费
3 | 041109003001 | 二次搬运费
4 | 041109004001 | 冬雨季施工增加费
5 | 041109005001 | 行车、行人干扰增加费
6 |  | 其他施工组织措施费
合 计

## 2_表10_2_2-21 其他项目清单与计价汇总表
【表10.2.2-21】
其他项目清单与计价汇总表
工程名称:排水 |  | 标段: | 第1页 共1页
序号 | 项 目 名 称 | 金额(元) | 备注
1 | 暂列金额 | 0 | 明细详见表10.2.2-22
1.1 | 标化工地增加费 | 0 | 明细详见表10.2.2-22
1.2 | 优质工程增加费 | 0 | 明细详见表10.2.2-22
1.3 | 其他暂列金额 | 0 | 明细详见表10.2.2-22
2 | 暂估价 | 0
2.1 | 材料（设备）暂估价 | 0 | 明细详见表10.2.2-23
2.2 | 专业工程暂估价 | 0 | 明细详见表10.2.2-24
2.3 | 专项技术措施暂估价 | 0 | 明细详见表10.2.2-25
3 | 计日工 |  | 明细详见表10.2.2-26
4 | 总承包服务费 |  | 明细详见表10.2.2-27
合 计

## 2_表10_2_2-22 暂列金额明细表
【表10.2.2-22】
暂列金额明细表
工程名称:排水 |  | 标段: |  | 第1页 共1页
序号 | 项 目 名 称 | 计量单位 | 暂定金额(元) | 备注
1 | 标化工地增加费 | 项
2 | 优质工程增加费 | 项
3 | 其他暂列金额 | 项 |  | 估算比例一般不高于5%
3.1 | 其他暂列金额 | 项
合计

## 2_表10_2_2-23 材料（工程设备）暂估单价表
【表10.2.2-23】
材料（工程设备）暂估单价表
单位(专业)工程名称:单位工程-排水 |  |  |  | 标段: | 第1页 共1页
序号 | 材料（工程设备）名称、规格、型号 | 计量 单位 | 数量 | 单价 | 合价 | 备注
合计

## 2_表10_2_2-24 专业工程暂估价表
【表10.2.2-24】
专业工程暂估价表
单位(专业)工程名称:单位工程-排水 |  | 标段: | 第1页 共1页
序号 | 工 程 名 称 | 工程内容 | 暂估金额(元) | 备注
合计

## 2_表10_2_2-25 专项技术措施暂估价表
【表10.2.2-25】
专项技术措施暂估价表
单位(专业)工程名称:单位工程-排水 |  | 标段: | 第1页 共1页
序号 | 工 程 名 称 | 工程内容 | 暂估金额(元) | 备注
合计 |  |  | 0

## 2_表10_2_2-26 计日工表
【表10.2.2-26】
计 日 工 表
单位(专业)工程名称:单位工程-排水 |  | 标段: |  | 第1页 共1页
编号 | 项 目 名 称 | 单位 | 数量 | 综合单价(元) | 合价(元)
一 | 人 工 | 元
1
2
3
4
5
人 工 小 计
二 | 材 料 | 元
1
2
3
4
5
材 料 小 计
三 | 施 工 机 械 | 元
1
2
3
4
5
施工机械小计
总 计

## 2_表10_2_2-27 总承包服务费计价表
【表10.2.2-27】
总承包服务费计价表
单位(专业)工程名称:单位工程-排水 |  |  | 标段: | 第1页 共1页
序号 | 项目名称 | 项目价值(元) | 服务内容 | 费率(%) | 金额(元)
1.1 | 发包人单独发包的专业工程
1.1.1 | 专业发包工程管理费
1.2 | 发包人提供材料(设备)
1.2.1 | 甲供材料设备保管费
| 合计 | - | - | -

## 2_表10_2_2-29 主要工日一览表
【表10.2.2-29】
主要工日一览表
工程名称:排水 |  |  | 标段: |  | 第1页 共1页
序号 | 工日名称（类别） | 单位 | 数量 | 单价(元) | 合价（元） | 备注
1 | 一类人工 | 工日
2 | 二类人工 | 工日

## 2_表10_2_2-30 发包人提供材料和设备一览表
【表10.2.2-30】
发包人提供材料和设备一览表
工程名称:排水 |  |  | 标段: |  |  | 第1页 共1页
序号 | 材料(设备)名称、规格、型号 | 单位 | 数量 | 单价 (元) | 交货 方式 | 送达 地点 | 备注

## 2_表10_2_2-31 主要材料和工程设备一览表
【表10.2.2-31】
主要材料和工程设备一览表
工程名称:排水 |  |  |  | 标段: |  | 第1页 共1页
序号 | 名称、规格、型号 | 单位 | 数量 | 单价(元) | 合价（元） | 备注

## 2_表10_2_2-32 主要机械台班一览表
【表10.2.2-32】
主要机械台班一览表
工程名称:排水 |  |  | 标段: |  | 第1页 共1页
序号 | 机械名称、规格、型号 | 单位 | 数 量 | 单价(元) | 合价（元） | 备注