## 智能语音转写系统 (hidden)
序号 | 产品名称 | 技术参数 | 数量 | 单位 | 单价 | 总价
1 | 语音识别转写引擎 | ★1、支持断网环境下的本地离线转写； 2、离线条件下，接收语音信号，200ms内完成转写，连续普通话转写准确率不低于95%； ★3、支持中文方言识别转写，包括四川话、重庆话、河南话和云南话（该功能须提供软件界面截图并加盖原厂公章）； ★4、支持行业专业术语和专有名字的识别转写，包括法律、教育、医疗等行业（该功能须提供软件界面截图并加盖原厂公章）。 | 1 | 套 | 200000 | 200000
2 | 一体化终端 | ★1.终端采用金属材质，便携式箱体设计，同时内置电源与电池，无需额外携带电源（须提供产品实物图片并加盖原厂公章）； 2.终端采用一体化设计，无需配合其他设备或模块即可独立完成离线语音转写； ★3.网络：内置4G模块，具备4G网卡插槽（须提供产品实物图片并加盖原厂公章）； 4.CPU：Intel Core i7及以上； 5.显卡：显存≥2G； 6.内存：≥30G； 7.硬盘：≥250G，SSD固态； 8.音频输入接口：不少于1个CANNON、1个6.5mm、1个3.5mm接口 ★9.显示输入端口：不少于1个SDI、1个DVI-D、1个HDMI、1个VGA高清视频接口（需提供产品实物图片并加盖原厂公章）； 10.定制无线蓝牙麦克风，领夹式设计；（需提供产品实物图片并加盖原厂公章）；支持蓝牙4.1及以下标准协议，连接稳定可靠；内置2个拾音麦克风，有效拾音距离不小于10米；内置双麦阵列降噪算法，确保收音质量与文字转写准确度； ★11.支持一键选择麦克风的收音模式，至少应包括全向收音模式与指向收音模式（该功能须提供软件界面截图并加盖原厂公章）； 12.麦克风采用一体化设计，无需配置开关、音量调节等实体按键；拿起即可自动开机，并自动与主机连接使用，无需任何开关、蓝牙连接等操作； ★13.便携式终端配备麦克风专用充电收纳槽，收纳于终端中即可自动充电，无需单独配备充电器（需提供产品实物图片并加盖原厂公章）。 | 1 | 台 | 70800 | 70800
3 | 语音转写应用 | 管理应用: ★1.关键词优化：支持通过文档批量添加中文名词为优化词，在转写过程中，相同发音的词语可优先识别为优化词，有效提升该优化词的转写准确率（该功能须提供软件界面截图并加盖原厂公章）； 2.语气词屏蔽：支持在语音转写的过程中自动屏蔽语气词和多余的词汇，以保证文稿的规整； 转写应用: 一、支持实时语音转写 针对连续语音流进行实时语音转写识别，实现快速记录： ★1.声音输入须可选外接麦克风、内置麦克风和蓝牙麦克风（该功能须提供软件界面截图并加盖原厂公章）； ★2.实时输出文字结果，且无需借助其他终端与设备，即可在一体化终端中对文字结果进行即时编辑、搜索及替换，无需等待输出完整文稿再行整理，有效规避信息遗漏（该功能须提供软件界面截图并加盖原厂公章）； ★3.须具备独立开关操作界面，可手动打开或关闭外接屏幕的字幕开关（该功能须提供软件界面截图并加盖原厂公章）； 4.转写完成后，须同时生成文字稿、对应的录音文件及标准SRT字幕文件，并可通过U盘导出，其中，SRT字幕文件可直接用于其他视频的编辑与合成； ★5.须支持基于声纹识别的一键角色区分功能，可通过分析语音转写历史记录中的声纹，一键自动区分转写文稿中的不同讲话人，且对应的讲话人通过不同颜色在转写记录进度条中标识，点击进度条中的颜色能够跳转到对应讲话人的文稿（该功能须提供软件界面截图并加盖原厂公章）； ★6.为便于区分讲话人角色及后期文稿加工和整理，须支持批量修改和替换讲话人名称（该功能须提供软件界面截图并加盖原厂公章）。 二、支持PPT演说记录与分享 对于PPT演讲、培训等场景，支持演说后扫码分享现场录音与图文信息，可随时随地阅读，便于理解： ★1.支持演说过程中，在PPT中叠加字幕，并可手动选择字幕的开关、字幕的语言（至少应包括单中文、单英文和中英双语）及调整字幕的位置（至少应包括屏幕上方覆盖PPT、屏幕上方不覆盖PPT、屏幕下方覆盖PPT、屏幕下方不覆盖PPT）；（该功能须提供软件界面截图并加盖原厂公章） ★2.支持演说内容的二维码分享，演说结束后，在联网状态下可即时生成分享二维码，对演说全过程的音、图、文字对照内容进行网络分享，且二维码支持下载，扫描二维码即可获取对应演说内容（该功能须提供软件界面截图并加盖原厂公章）； ★3.演说内容支持导出至移动存储设备，导出的内容至少须包括演说内容文字稿、演说音频文件、PPT录屏文件及标准SRT字幕文件，其中，SRT字幕文件可直接用于其他视频的编辑与合成（该功能须提供软件界面截图并加盖原厂公章）； 三、支持中英双语实时字幕上屏 对于会展宣传、视频会议、大型会议等场景，提供实时中文字幕展示： 1.支持转写结果连接显示设备投放，进行转写的中文或英文结果实时分享，显示设备可实时显示讲话人的所讲述的文字； 2.支持在语音转写成为中文文稿的同时，将中文文稿同步翻译成为英文文稿，并通过字幕的方式显示并输出； ★3.支持在英文语音转写成为英文文稿的同时，将英文文稿同步翻译成为中文文稿，并通过字幕的方式显示并输出（该功能须提供软件界面截图并加盖原厂公章）； ★4.至少须支持三种显示模式：单中文字幕输出并投屏显示模式、单英文字幕输出并投屏显示模式及中英双语字幕混合输出并投屏显示（该功能须提供软件界面截图并加盖原厂公章）； 5.同步翻译的英文字幕或中文字幕输出支持在纯离线环境下完成，全程无需联网； ★6.支持视频叠加字幕模式，将其他设备的视频信号输入一体化终端，在视频画面中叠加字幕，并输出叠加字幕后的视频，须支持视频会议字幕叠加、宣传视频叠加字幕等应用（该功能须提供软件界面截图并加盖原厂公章）； ★7.字幕上屏的同时，须自动记录转写结果并同步生成中英双语文稿，文稿可通过U盘或其他存储介质导出（该功能须提供软件界面截图并加盖原厂公章）。 四、支持历史音频转写 对于录音文件的转文字需要，通过U盘或其他介质导入音频文件即可实现转写成为文字稿： 1.支持音频文件的快速离线转写，单个连续音频文件时长最大可支持5个小时，且1个小时的音频文件转写数据文稿所需时间不超过10分钟； 2.支持.mp3、.wav、.amr、.m4a等主流音频文件格式； 3.支持音频文件的批量导入与转写； ★4.转写结束后，可即时生成录音文件转写记录列表，包含录音文件名称、录音文件时长、录音文件大小、转写剩余时间等信息（该功能须提供软件界面截图并加盖原厂公章）； ★5.如转写失败，支持一键重新转写或一键删除等操作（该功能须提供软件界面截图并加盖原厂公章）； ★6.录音转写结果可在一体化终端中直接进行本地编辑，无需导出后再行编辑（该功能须提供软件界面截图并加盖原厂公章）； 7.转写结果可导出至U盘，至少须包含转写文字稿和标准SRT字幕文件，其中，SRT字幕文件可直接用于其他视频的编辑与合成. 五、支持历史记录存档 各功能应用生成的记录存档可自动分类存储在本地，并自动生成对应的转写记录列表： 1.各功能应用的转写记录列表，至少应包含记录名称、创建时间、记录时长、记录大小等信息； ★2.转写记录支持批量导出、批量删除等操作（该功能须提供软件界面截图并加盖原厂公章）； ★3.支持即时显示本地硬盘剩余存储空间，便于对转写记录的归档与整理（该功能须提供软件界面截图并加盖原厂公章）。 ★4.须支持基于声纹识别的一键角色区分功能，可通过分析语音转写历史记录中的声纹，一键自动区分转写文稿中的不同讲话人，且对应的讲话人通过不同颜色在转写记录进度条中标识，点击进度条中的颜色能够跳转到对应讲话人的文稿（该功能须提供软件界面截图并加盖原厂公章）； ★5.为便于区分讲话人角色及后期文稿加工和整理，须支持批量修改和替换讲话人名称（该功能须提供软件界面截图并加盖原厂公章）。 | 1 | 台 | 30000 | 30000
合计 | [5 empty] | 300800

## 清单明细
慈溪市排水有限公司中西部污水泵站自控仪表设备维保服务采购
序号 | 名称 | 清单说明 | 数量 | 单位 | 全费用单价 （元） | 金额 （元）
一、维护保养 | [6 empty] | 报价单位1 |  | 报价单位2 |  | 报价单位3 |  | 网络价 | 合理利润及除税
1 | 泵站维保 | 53座泵站现场PLC柜及水池液位、四个污水厂进出厂水信号及泵站调度中心机房及网络相关设施维修保养 | 4 | 次 | 12000 | 48000 | 15100 | 60400 | 19200 | 76800 | 12000 | 48000
2 | 中控信息系统运维 | 智慧排水调度系统BUG修复，半年度一次数据备份 | 1 | 批 | 10000 | 10000 | 10200 | 10200 | 12100 | 12100 | 10000 | 10000
二、应急维修（人工）
1 | 程序员 | 程序员应急维修 | 30 | 班次 | 800 | 24000 | 1060 | 31800 | 990 | 29700 | 800 | 24000
2 | 弱电工人 | 弱电工人应急维修 | 90 | 班次 | 400 | 36000 | 560 | 50400 | 420 | 37800 | 400 | 36000
三、应急维修（应急配件）
1 | 和利时LK210 | 533MHz，位指令 0.013ms/K，程序16MB，数据64MB+1MB掉电保持区，支持冗余，通讯接口集成于CPU背板上（2个以太网口，2个DB9型DP接口，一个DB9型485接口，一个端子型485/232可选接口），支持Modbus TCP主从协议、 Profibus-DP协议、Modbus RTU主从协议、自由口协议 | 2 | 块 | 15421 | 30842 | 14800 | 29600 | 13920 | 27840 | 17500 | 35000 | 12887 | 15464.4 | 15421.1
2 | 和利时LK207 | 533MHz，位指令 0.013ms/K，程序16MB，数据64MB+1MB掉电保持区，通讯接口集成于CPU背板上（1个以太网口，2个DB9型DP接口，一个DB9型485接口，一个端子型485/232可选接口），支持Modbus TCP主从协议、 Profibus-DP协议、Modbus RTU主从协议、自由口协议 | 2 | 块 | 11495 | 22990 | 12100 | 24200 | 10280 | 20560 | 12000 | 24000 | 9665 | 11598 | 11494.5
3 | 和利时LK205 | 266MHz，位指令 0.03ms/K，程序8MB，数据64MB+1MB掉电保持区，通讯接口集成于CPU背板上（1个以太网口，2个DB9型DP接口，一个DB9型485接口，一个端子型485/232可选接口），支持Modbus TCP主从协议、 Profibus-DP协议、Modbus RTU主从协议、自由口协议 | 2 | 块 | 8757 | 17514 | 9250 | 18500 | 9820 | 19640 | 7200 | 14400 | 8250 | 0 | 8756.6667
4 | 和利时LK411 | 8通道模拟量输入模块，电流型，0～20mA/4～20mA | 2 | 块 | 3681 | 7362 | 4820 | 9640 | 3590 | 7180 | 3180 | 6360 | 2610 | 3132 | 3680.5
5 | 和利时LK610 | 16通道数字量输入模块，24VDC，漏型 | 2 | 块 | 960 | 1920 | 2360 | 4720 | 2950 | 5900 | 850 | 1700 | 800 | 960 | 1780
6 | 和利时LK710 | 16通道数字量输出模块，10～30VDC，晶体管输出，容量0.5A | 2 | 块 | 1680 | 3360 | 2360 | 4720 | 2950 | 5900 | 1680 | 3360 | 1232 | 1478.4 | 2117.1
7 | 和利时LK910 | 电源模块，输出24VDC@5A | 2 | 块 | 450 | 900 | 450 | 900 | 360 | 720 | 980 | 1960 | 855 | 1026 | 704
8 | 和利时LK231 | PROFIBUS-DP通讯转接模块，通过IO机架集成的2个DB9接口扩展IO模块，支持热插拔，安装于IO机架或LK210系列CPU机架 | 2 | 块 | 1840 | 3680 | 2110 | 4220 | 1650 | 3300 | 1920 | 3840 | 1400 | 1680 | 1840
9 | 和利时LK101底板 | 本地背板，单CPU插槽，10槽（含1个通信槽+1个CPU槽+8个I/O槽） | 2 | 块 | 1027 | 2054 | 980 | 1960 | 650 | 1300 | 1450 | 2900 |  | 0 | 1026.6667
10 | 24V电源 | 24V电源 台湾明纬NDR-120-24 | 4 | 块 | 202 | 808 | 152 | 608 | 175 | 700 | 300 | 1200 | 150 | 180 | 201.75
11 | 信号避雷装置 | 电源避雷装置SUM PBAV-385 +PBAA-255 | 6 | 只 | 961 | 5766 | 760 | 4560 | 890 | 5340 | 1150 | 6900 | 870 | 1044 | 961
12 | 触摸屏 | 触摸屏 步科 MT4532TE | 2 | 台 | 1775 | 3550 | 1820 | 3640 | 1920 | 3840 | 1900 | 3800 | 1215 | 1458 | 1774.5
13 | PLC柜散热排风扇 | PLC柜散热排风扇 | 5 | 只 | 70 | 350 | 55 | 275 | 60 | 300 | 100 | 500 | 54 | 64.8 | 69.95
14 | 西门子液位变送器 | 西门子液位变送器 LUT420 仪表（24V供电） | 4 | 台 | 6498 | 25992 | 6450 | 25800 | 7200 | 28800 | 7300 | 29200 | 4200 | 5040 | 6497.5
15 | 西门子液位传感器 | 7ML1115-0BA30 测量范围： 0.3-10m | 2 | 台 | 6823 | 13646 | 8500 | 17000 | 8900 | 17800 | 6200 | 12400 | 3075 | 3690 | 6822.5
16 | 西门子液位传感器 | 7ML1118-0BA30 测量范围： 0.3-15m | 2 | 台 | 8280 | 16560 | 9500 | 19000 | 9900 | 19800 | 8500 | 17000 | 4350 | 5220 | 8280
17 | SUM信号隔离器 (4-20MA一分二) | SIMD 1112001/6一进两出 带配电 12.5MM超薄厚度，适合密集化安装 2.5kVAC,3.0kVDC的高隔离强度 0.1%F.S高精度/高线性度 顶部面板报警指示 | 10 | 块 | 1095 | 10950 | 1320 | 13200 | 1250 | 12500 | 1500 | 15000 | 259 | 310.8 | 1095.2
18 | 304不锈钢L型支架 | 304不锈钢L型支架（带304不锈钢膨胀螺丝）安装液位计（具体尺寸、样式按照西2泵站液位安装箱） | 10 | 只 | 267 | 2670 | 220 | 2200 | 180 | 1800 | 400 | 4000 |  | 0 | 266.6667
19 | 304不锈钢安装箱带304不锈钢锁 | 304不锈钢安装箱带304不锈钢锁（具体尺寸、样式按照西2泵站液位安装箱） | 4 | 只 | 880 | 3520 | 920 | 3680 | 820 | 3280 | 900 | 3600 |  | 0 | 880
20 | 西门子CP-243-1 | 工业以太网通讯处理器 | 1 | 块 | 3465 | 3465 | 3250 | 3250 | 2950 | 2950 | 4200 | 4200 | 2882 | 3458.4 | 3464.6
21 | 西门子PLC 6ES7 216-2BD23-0XB8 | 集成24路输入/16路输出数字量接口，26K存储，2个RS485通讯/编程口 | 1 | 块 | 3077 | 3077 | 1720 | 1720 | 1950 | 1950 | 4500 | 4500 | 3448 | 4137.6 | 3076.9
22 | 控制开关 | 控制开关 施耐德 IC65N 2P 32AC | 4 | 只 | 91 | 364 | 92 | 368 | 85 | 340 | 120 | 480 | 57 | 68.4 | 91.35
23 | 控制开关 | 控制开关 施耐德 IC65N 2P 16AC | 4 | 只 | 67 | 268 | 62 | 248 | 65 | 260 | 80 | 320 | 52 | 62.4 | 67.35
24 | 控制开关 | 控制开关 施耐德 IC65N 1P 10AC | 4 | 只 | 67 | 268 | 62 | 248 | 65 | 260 | 80 | 320 | 52 | 62.4 | 67.35
25 | 施耐德三孔插座 | 施耐德三孔插座 导轨式 | 4 | 只 | 56 | 224 | 62 | 248 | 80 | 320 | 80 | 320 |  | 0 | 55.5
26 | 交换机MOXA EDS-305 | 10/100BaseT(X) 端口（RJ45 接头）连接 1 个可拆卸 6 触点接线端子，工作电压12 至 48 VDC | 2 | 台 | 2240 | 4480 | 1990 | 3980 | 1890 | 3780 | 2500 | 5000 | 2150 | 2580 | 2240
27 | 控制电缆 | 控制电缆RVVP4*0.75 | 600 | 米 | 6 | 3600 | 5.1 | 3060 | 4.9 | 2940 | 5.6 | 3360 | 6.01 | 7.212 | 5.703
28 | 4G物联网关 FBOX-4G | 4G物联网关 FBOX-4G | 5 | 台 | 3518 | 17590 | 3820 | 19100 | 3900 | 19500 | 3200 | 16000 | 2625 | 3150 | 3517.5
29 | PLC成套柜 | 包括柜体、电源、吊装运输、接线及除PLC模块外的其他辅材，保证模块安装完可以正常使用，具体样式尺寸参照长池路泵站PLC柜（原有） | 3 | 套 | 3800 | 11400 | 4200 | 12600 | 3800 | 11400 | 14500 | 43500 |  | 0 | 7500
30 | 辅材 | 网线，水晶头，管材，电源线，4平方及以下的电源线，端子排，继电器，各类通讯线，指示灯、按钮及其它市场单价不高于200元的零星配件等；结算时按实调整，但不能超过单向报价。 | 1 | 项 | 20000 | 20000 | 29200 | 29200 | 32000 | 32000 | 20000 | 20000 |  | 0
合计（大写）： |  | 357170 |  |  | 357170 |  |  | 415245 |  | 418600 |  | 403120 |  | 0
备注： 1.以上各系统设备的技术参数要求详见由建设单位提供的货物清单及技术参数。 2.本次全费用单价包含提供并完成招标范围内的全部货物及服务所需的一切成本和费用，含设备材料费、增值税、关税、保险费、运输费、装卸费、现场保管费、全包安装费（人工、辅材辅料、安装水电、技术和组织措施费等）、调试费、检验费、成品保护费、交接费、备品备件费、技术服务费（包括技术资料、图纸的提供）及质保期内的售后服务费等。

## 多媒体教学 (hidden)
多媒体教学一体机
序号 | 设备名称 | 技术规格 | 品牌 | 数量 | 单位 | 单价 | 合计
1 | 触摸一体机 | 1、整体设计 1.全金属外观，一体化设计，外部无任何可见内部功能模块连接线。 2.安全性：整机屏幕采用钢化玻璃，使用1.04kg钢球，在2m处自由落体撞击整机液晶显示屏幕的钢化玻璃，产品无损伤破裂，功能无异常. 3.整机经过产品可靠性检验，MTBF大于100000小时 4.机身具备防盐雾锈蚀特性，且满足GB4943.1-2011标准中的防火要求。 5.智能亮度调节：整机能感应并自动调节屏幕亮度来达到在不同光照环境下的最佳显示效果，此功能可自行开启或关闭。 6.整机只需连接一根网线，即可实现Windows及Android系统同时联网。 二、主要功能 7.▲整机电视开关、电脑开关和节能待机键三合一，操作便捷。（提供国家广播电视产品质量监督检验中心出具的权威检测报告复印件加盖厂商公章） 8.▲一键调整分辨率：可通过实体按键以及触摸按键对内置电脑画面实现一键切换屏幕分辨率，调整画面显示比例。（提供国家广播电视产品质量监督检验中心出具的权威检测报告复印件加盖厂商公章） 9.▲整机具备至少3路前置USB3.0接口,且前置USB接口全部支持Windows及Android双系统读取，将U盘插入任意前置USB接口，均能被Windows及Android系统识别，防止老师误操作。（提供国家广播电视产品质量监督检验中心出具的权威检测报告复印件加盖厂商公章） 10.内置触摸中控菜单，将信号源通道切换、亮度对比度调节、声音图像调节等整合到同一菜单下，无须实体按键，在任意显示通道下均可通过手势在屏幕上调取该触摸菜单，方便快捷。 11.配备无线智能遥控：人性化设计具备电视遥控功能和电脑键盘常用的F1—F12功能键及Alt+F4、Alt+Tab、Space、Enter、windows等快捷按键，可实现一键开启交互白板软件、PPT上下翻页、一键锁定/解锁触摸及整机实体按键、一键冻结屏幕、一键查看整机温度、一键黑屏等功能。 12.支持屏幕密码锁功能，可锁定屏幕、按键及遥控器，可自定义解锁密码 13.整机处于任意通道下，可调用互动课堂功能。 a)支持手机扫描二维码，实现互动答题功能。 b)支持老师发起单选题、多选题、抢答题等，答题结束可查看答题结果，帮助老师了解课堂学习情况。 c)学生可便捷设置姓名，方便老师管理课堂答题情况。 d)支持开启或关闭信息接收功能，开启后学生可通过手机发送信息至智能平板展示，增加课堂互动方式。 14.内置无线传屏接收器，无需外接接收部件，无线传屏发射器与整机匹配后即可实现传屏功能，方便用户使用。 15.▲设备支持通过前置物理按键一键启动录屏功能，可将屏幕中显示的课件、音频内容与老师人声同时录制（提供国家广播电视产品质量监督检验中心出具的权威检测报告复印件加盖厂商公章） 16.▲整机具有减滤蓝光功能，可通过前置物理功能按键一键启用减滤蓝光模式（提供国家广播电视产品质量监督检验中心出具的权威检测报告复印件加盖厂商公章） 三、电视参数： 17.★屏幕尺寸70英寸A规屏，屏幕图像分辨率达3840×2160，显示性能满足FHD高清点对点要求。 18.输入端子:≥1路VGA；≥1路Audio；≥1路AV；≥1路YPbPr；≥2路HDMI；≥1路TV RF；≥2路USB,至少一路可随通道自动切换，方便外接其他设备时在任意通道均可使用；≥1路Line in；≥1路RS232接口；≥1路RJ45。 19.输出端子：≥1路耳机；≥1路同轴输出；≥1路Touch USB out。 20.▲内置非独立外扩展的拾音麦克风，可用于一键录屏的录音功能。（提供国家广播电视产品质量监督检验中心出具的权威检测报告复印件加盖厂商公章） 21.▲内置非独立外扩展的摄像头，像素至少500万，支持二维码扫码识别功能，帮助用户调用在线资源。（提供国家广播电视产品质量监督检验中心出具的权威检测报告复印件加盖厂商公章） 四、触摸系统参数： 22.采用红外触控技术，支持在Windows与安卓系统中进行二十点触控及二十点书写 23.防强光：触摸屏具有防光干扰功能，能在照度400K LUX（勒克司）环境下仍能正常工作（提供国家广播电视产品质量监督检验中心出具的权威检测报告复印件加盖厂商公章）。 五、嵌入式系统： 24.无PC状态下，嵌入式安卓操作系统可实现windows系统中常用的教学应用功能，如白板书写、Office软件使用、网页浏览等。 25.在嵌入式安卓操作系统下，能对TV多媒体USB所读取到的课件文件进行自动归类，可快速分类查找office文档、音乐、视频、图片等文件，检索后可直接在界面中打开 26.▲系统硬件配置:安卓7.0系统，CPU A73*2,GPU Mali 450*5,RAM 2GB,ROM 8GB或以上. 六、白板软件： 1、教学软件为教师提供可扩展，易于学校管理，安全可靠的云存储空间，根据每名教师使用时长与教学资料制作频率提供可扩展升级至不小于200G的个人云空间。 2、教学【系统/软件/平台】须为使用方全体教师配备个人账号，形成一体的信息化教学账号体系；根据教师账号信息将教师云空间匹配至对应学校、学科校本资源库。支持通过数字账号、微信二维码、硬件密钥方式登录教师个人账号 【空中课堂】： 空中课堂功能内置于软件中，无需额外安装部署直播软件，可实现语音直播、课件同步、互动工具等远程教学功能 1、一键开课：教师可一键开课生成课程海报；学生扫描课程海报微信二维码即可加入直播课堂，无需额外安装APP。 2、学生观看：学生扫码报名后可通过微信小程序和电脑端浏览器观看直播 3、文本聊天工具：学生可在直播课堂打字提问、互动，学生提问内容实时传递至教师； 4、互动答题工具：教师根据讲解内容发布答题板供学生选择作答，学生提交答案后系统自动统计正确率和答题详情。 5、远程互动工具：在直播课堂中，教师可指定授权学生远程互动，学生可在直播的课件画面进行书写、移动、擦除、参与互动活动等，学生操作过程实时同步至班级其他学生，可支持不少于5位学生同时参与远程互动； 6、课堂奖励工具：直播过程中可向学生发放奖杯，学生在线学习获得的奖杯数量累积统计。 7、远程考勤管理：直播课程结束后，后台自动统计报名学生名单和学生学习清单。 8、课程回放：课程结束后自动生成直播回放，报名课程的学生可反复学习；回放课程自动保存在云端，支持人工删除。 【微课录制】 1、胶囊式微课功能内置于软件中，支持快速录制微课，微课可录制保存音频和课件的互动操作 2、录制功能：录制过程中可对课件中的元素进行拖动、克隆、删除等操作，支持在录制过程中进行书写和擦除 3、剪辑重录功能：支持按照课件页面片段剪辑和重录微课，支持一键上传至云端保存 4、无课件录制：支持教师在空白页面录制胶囊式微课，支持自主添加不低于100页电子草稿进行讲解 5、听课方式：微课录制结束后自动生成分享海报，学生扫码在即可在微信观看，无需下载额外app使用。 七：电脑配置： 27.采用模块化电脑方案，抽拉内置式，采用80pin或以上接口，实现无单独接线的插拔。 28.电脑模块采用按压式卡扣，无需工具即可快速拆卸电脑模块（提供国家广播电视产品质量监督检验中心出具的权威检测报告复印件加盖厂商公章） 29.处理器：Intel Core i5,主频为双核四线程 30.内存：8G DDR4笔记本内存或以上配置 31.硬盘：256G或以上SSD固态硬盘 32.具有独立非外扩展的电脑USB接口：电脑上至少6个USB接口，其中至少包含2个USB3.0接口。 33.具有独立非外扩展的视频输出接口：≥1路HDMI ；≥1路DP。 34.▲内置电脑（非整机）具有SRRC无线电发射设备型号核准证，符合无线电管理规定和技术标准。 八：产品认证： 35.提供嵌入式安卓系统白板软件著作权证书。 36.提供教学软件《计算机软件著作权证书》，本次投标拒绝使用第三方软件，所投交互平板产品硬件与软件需为同一品牌。 37.教学软件具备公安部门出具的信息等级保护二级以上证书。 38.▲通过由中国标准化研究院制定的视觉舒适度（VICO）体系认证，并达到视觉健康舒适度A 级或以上标准，提供中国标准化研究院或其他国家级社会公益类标准化科研机构出具的证书及测试报告复印件并加盖厂家公章。。 31.▲制造商通过软件集成CMMI3认证，提供认证证书。 | 希沃 | 64 | 台 | 19500 | 1248000
2 | 视频展台 | .铝合金外壳，无锐角无利边设计，有效防止师生碰伤、划伤。 2.壁挂式安装，防盗防破坏。 3.采用三折叠开合式托板，展开后托板尺寸≥A4面积，收起时小巧不占空间，高效利用挂墙面积。 4.采用USB高速接口，单根USB线实现供电、高清数据传输需求。5.采用800W像素自动对焦摄像头，可拍摄A4画幅。 6.解析度：中间1600线，四周1400线。 7.展台按键采用电容式触摸按键，可实现一键启动展台画面、画面放大、画面缩小、画面旋转、拍照截图等功能，同时也支持在一体机或电脑上进行同样的操作。8.整机自带均光罩LED补光灯，光线不足时可进行亮度补充，亮度均匀。 为保证兼容性及稳定性，视频展台需与交互智能平板为同一品牌厂家，提供视频展台的3C证书复印件。 | 希沃 | 64 | 套 | 1500 | 96000
合计 | [6 empty] | 1344000

## 校园电视台 (hidden)
序号 | 产品名称 | 品牌型号 | 技术参数 | 数量 | 单位 | 单价 | 总价 | 备注
第一部分：摄像机及周边
1 | 高清摄录一体机 | 松下 AG-UX180MC | 产品定位：专业摄像机、4K摄像机 传感器类型：MOS 传感器尺寸：1英寸 最大像素：946万 有效像素：879万 光学变焦：20倍 数字变焦：30倍 实际焦距：f=8.8-176mm 等效35mm焦距：f=25.4-508mm 最大光圈：F2.8 滤镜直径：67mm USB接口：USB2.0，USB3.0 AV端子：支持 HDMI接口：支持 其它接口：SDI输出接口 1×视频输出接口(AG-UX170MC) 1×A型接口，不支持VIERA Link 2×音频输入：XLR(3针)（INPUT1，INPUT2） 1×音频输出：3.5毫米的立体声迷你插孔 1×遥控：2.5毫米的立体声迷你插孔 1×遥控：3.5毫米的立体声迷你插孔 | 2 | 台 | 22000 | 44000
2 | 三脚架 | 利拍 TH 650DV | 采用φ65mm的爪式球碗，便于水平调整/采用三级圆形双管脚架,拍摄时能抗弯曲和拉伸/摄像机固定 采用快拆式固定板，只需一按一扳就能随意取放摄像机规格/液压阻尼系统/摄像机固定：快拆式固定板/底座（爪球）：不小于φ65mm/承重范围：不小于5kg/重量：不大于3.2kg/最大高度：1500mm/最小高度：750mm/级数：三级 | 2 | 付 | 1800 | 3600 | 根据摄像机数量来定，一对一配套，有提词器的前提下，三角架可以减一
3 | 双屏播音提词器 | TY-TC19FD | 反射屏为专业设计TFT液晶平板显示器（19寸）。 •进口超薄介质光学玻璃，透光率97%-98%（22寸）。 •图像鲜艳，分辨率高，1024x768像素。 •广视角：水平140°垂直130°，视距大于3米。 •在很亮的演播室环境下图像也很清楚。 •高对比度视频电路设计，可达150：1。 •显示屏可对显示内容自适应调节。 •自检屏与字幕屏无缝垂直连接，主持人目不转睛即可看到自己的工作状态。 •软件与windows7、XP等兼容。应用方便，操作灵活。 •专业及液压云台三脚架，与三脚架和摄像机一体化，三脚架带脚轮，移动方便。 •全金属材质表面做喷塑处理，坚固结实、耐磕碰、防静电。整体模块化设计，安装简单，拆卸方便。 • 专业提词器软件，全中文操作平台，win7、XP都可安装；支持镜像、多人分色播出、滚动速度任意调整、翻页；字号、字体任意设置，边缘锯齿，字色、背景色任意搭配等功能。常用功能可通过鼠标一键式操作，也可选配遥控器控制。 配置清单： 1、遮光罩 1套 2、专用玻璃 1块 3、150型材 1支 4、500型材 1支 5、型材连接件 1套 6、19寸显示器 1台 7、显示器托板 1套 8、专业级液压云台三脚架（含脚轮） 1台 9、VGA线 1盘 10、软件 1套 11、手持摄像机增高架 1台 12、安装说明书合格证 1份 | 1 | 套 | 13000 | 13000 | 一个演播室一套就可以
4 | 提词器主机 | 戴尔 Latitude 3490 | 屏幕尺寸：14.0英寸 内存容量：4G CPU类型： 酷睿双核i3处理器 硬盘容量：500G 显示端口：VGA x 1/ HDMI x 1 显卡类别：集成显卡 | 1 | 台 | 3800 | 3800 | 和提词器配套使用，可选其他笔记本电脑，需带有VGA接口
5 | 无线领夹麦克风 | 博捷 WM213 | 频率范围 730～830MHz 可调信道数 138+138 频率稳定性 ±10ppm 调制方式 FM 射频功率 ≤10mW 音频频响 40~18000Hz 失真度 ≤0.5% 电池规格 2×1.5V AA Size 续用时间 6~10小时 接收机 频率范围 730～830 MHz 可调信道数 138+138 振荡方式 锁相环（PLL）频率合成 频率稳定性 ±10ppm 接收方式 超外差二次变频 接收灵敏度 -95～-75dBm 音频频响 40～18000Hz 失真度 ≤0.5% 信噪比 ≥110dB 音频输出 （XLR）卡侬座独立平衡输出和Ф6.35插座混合不平衡输出 电源规格 100V～240V/50～60Hz 消耗功率 ≤8W出 电源规格 100V～240V/50～60Hz 消耗功率 ≤8W | 1 | 套 | 2800 | 2800 | WM213为1拖2设备，所以只配1套即可满足2个主持人播音。
6 | 调音台 | 雅马哈 MG-10XU | 最多4个话筒 / 10个线路输入 (4个单声道 + 3个立体声)； 1立体声母线； 1 AUX (包括FX)； “D-PRE”话放，带有倒向晶体管电路； 单旋钮压缩器； 高级效果器：SPX，含24组预置效果器； 24-bit/192kHz 2进/2出 USB音频功能； 通过Apple iPad Camera Connection Kit / Lightning to USB Camera Adapter (连接适配器)与iPad (2或更高版本) 连接工作； 含Cubase AI DAW下载版软件； 单声道输入通道上的PAD开关； +48V幻象供电； XLR平衡输出； 金属机身； 外观尺寸(W×H×D)：244 mm x 71 mm x 294 mm (9.6"x 2.8"x 11.6")； 净重：2.1 kg (4.63 lbs)。 | 1 | 台 | 2350 | 2350
7 | 监听音箱 | 漫步者R1000TC | 音箱系统：2.0声道 有源无源：有源 调节方式：旋纽 供电方式电源：220V/50Hz 额定功率：16W 频率响应：20Hz-20KHz 信噪比：80dB 灵敏度：360mV 失真度：0.2% 1W 1KHz 阻抗：8Ω | 1 | 套 | 450 | 450 | 用于导播间监听，可配其他品牌其他型号
小计1 | [5 empty] | 70000
第二部分：虚拟演播室系统相关
1 | 虚拟演播室系统 | DYH VRMAGIC 4000 | 1. 系统集成虚拟演播室系统、IP流信号接收系统、IPVGA系统、图文包装系统、移动端远程控制系统、语音生成与识别系统、提词系统、流媒体直播系统、快编系统等为一体，实现真三维虚拟节目制作、包装、编辑、直播等校园演播室功能。 2. 系统采用无轨虚拟演播室技术，无须移动或者操作真实摄像机，即可实现节目制作过程中镜头推，拉，摇，移，乃至大摇臂以及航拍的效果。 3. 系统为6讯道高标清虚拟演播室系统，支持HDSDI/ IP流/IPVGA/USB接口输入；满足可同时接入最多达4路HDSDI +2路IP流/IPVGA/USB视频信号进入虚拟系统,并进行实时切换和抠像处理，支持手机/平板等移动设备推流接入系统。 4. ★系统支持IP流信号输入，可支持最多达6路IP流信号同时接入系统，并对6路流输入流信号同时进行抠像处理；IP流信号源可支持RTMP、RTSP协议的流媒体信号。需提供功能截图，并加盖厂家公章 5. 系统支持USB信号输入，如高拍仪，USB摄像头等设备接入，支持最多6个USB设备接入系统并在系统中实时切换。 6. 系统提供8路色键器，可同时分别对6路视频源信号及2路虚拟大屏信号进行抠像色键处理。支持蓝、绿常见颜色作为背景色进行抠像，同时也可支持自定义抠像背景颜色进行抠像；抠像背景颜色可通过RGB三基色自由配置后选定。提供裁切功能，可对输入源信号从上、下、左、右四个方向进行实时裁切。需提供功能截图，并加盖厂家公章 7. 系统支持对本地视频素材进行实时抠像处理，可直接加载资源录制模式保存的原始素材视频，通过自定义颜色对视频素材的背景颜色进行抠除；视频素材抠像后可指派做为输入源信号。 8. 系统具有真正的三维属性和场景景深，可实现虚拟三维遮挡，无限蓝箱功能。 9. 系统采用开放式的三维框架设计和图形处理技术，具备可以编辑的3D虚拟场景预设功能；三维虚拟场景可拥有最多九个以上独立三维模块和独立图层，均可任意编辑，使用图片或视频素材简单替换即可更换场景图层，无需返回3D建模。 10. 系统提供在线资源库下载功能，虚拟系统的软件主界面上提供在线资源库的下载窗口；窗口中按照场景分类目录，分类显示可供下载的场景；提供场景下载状态提示。支持素材在线下载和应用服务，提供的素材包括三维虚拟场景、在线图文包装素材等。 11. ★免费提供总量不少于300套的真三维虚拟演播室场景，所有虚拟场景均可通过在线资源库进行免费下载导入；在线资源库中的场景提供持续免费更新服务；需提供在线资源库中真三维场景分类目录截图证明及300套以上场景完整截图证明，需注明各种类型场景数量，同时提供真三维虚拟场景在线资源库的下载网址；以上证明文件均需加盖生产厂家公章。 12. 系统支持三维场景分类、分目录显示，支持场景目录/类别自定义创建，可新增或删除场景目录。 13. 系统配置的300套以上真三维虚拟演播室场景，每套场景均具有真正的三维景深，均可以设置多达16个不同的虚拟机位，出厂时每个场景均默认配置至少3个以上不同的虚拟机位设置。 14. 系统提供三维图文包装功能，可对每个三维虚拟场景进行三维动态包装，实现超大场景的实时渲染播出，构筑逼真的三维动态场景。 15. 三维图文包装功能提供动态三维模型、前景特效字幕、台标、LOGO、数据图形、粒子特效、节目边框等类型的素材组合叠加包装。叠加的所有素材，其运动轨迹与三维场景的虚拟机位运动轨迹保持完全一致，不会出现偏移等现象。 16. 系统支持在一个场景中可添加最多十层以上图文包装素材，每个素材均可设置播放、停止或隐藏，播放状态提供亮灯提示；所有素材均可单独进行编辑，包括每个素材显示的位置、大小比例等。添加的所有图文素材可自动保存。 17. 系统支持在场景中任意位置添加动态三维模型，如三维人物、动物等；支持同时添加多个三维模型，并开启特定运动模式；可调整三维模型的比例大小。 18. 系统支持在场景中同时添加各种数据图形，如数据统计用的柱状图、饼状图、三菱锥统计图等；支持实时编辑修改图示数据内容；支持在修改数值内容时，柱状图等数据图形根据数值内容实时进行调整；如数值从100%修改为10%时，对应的柱状图形将实时调整长度。 19. 系统提供IPVGA功能，无需视频线连接，通过网络即可实现其他电脑桌面信号传输到虚拟演播室系统内，作为信号源。满足教师讲座等应用需求。 20. 系统提供IPVGA控制端及客户端软件，客户端可设置及修改连接密码，确保安全；通过网络连通后，在控制端电脑上可直接通过网络控制操作客户端电脑主机，实现远程操作功能。客户端与控制端可互相传送文件，并支持显示全屏功能。 21. 系统支持本地录制功能，可以指定码率、分辨率及帧率进行录制；录制格式支持MP4、MKV、FLV、AVI、MOV等录制格式选择。支持最多5路视频信号同时录制，即在录制过程中，除了1路合成视频信号外，可将4路板卡输入的全高清视频源信号同时进行录制，并自动生成文件名，方便后期作为素材对视频进行精细编辑。提供网络流媒体直播功能，直播码流实时可调。 22. ★系统支持对每1路输入的IP流信号进行录制，支持最多达6路IP信号流同时进行录制，每路IP流信号的音量均可手动调整。每路IP流信号均提供输入预览框。 23. ★系统支持移动端远程控制功能，可实现移动终端如PAD、手机等远程控制虚拟演播室系统，支持通过手机或PAD端操作实现：实时输入信号源、视频、图片信号源的播出切换；多个虚拟机位的实时切换，切换过程中带镜头的推近、拉远等效果；本地录制功能的开启和关闭；虚拟大屏中图片/视频素材的更换；虚拟大屏中视频素材的播放和暂停等常用操作；虚拟大屏中PPT文档的前后翻页。 24. 提供二维码扫码连接功能，支持设置登陆密码，移动端设备扫码并输入密码后即可登陆到移动端操作界面；在移动端设备的操作界面上可实现8个虚拟机位的实时切换，和实时推拉摇移等效果切换，可控制本地录制功能的开启和关闭，虚拟大屏素材的更换，一键开启关闭抠像功能，虚拟大屏中视频素材的播放和暂停等。 25. 系统支持网页端远程导播控制功能，提供网页端快捷操作界面，支持在虚拟演播室系统中自动生成网页端操作地址，并可通过互联网远程接入网页端快捷操作地址进行远程控制。可在网页端操作界面实现虚拟机位的硬切、带特效切换、虚拟素材更换、PPT翻页、一键开启关闭抠像功能等。需提供功能截图，并加盖厂家公章 26. ★系统支持AI语音远程控制功能，无需手动操作，通过语音实时发出指令，即可实现虚拟软件的操作。可通过语音发送指令，实时开启关闭系统中的提词软件、快编软件、IP收流软件、语音模块、IPVGA软件等；可通过语音实时切换实时输入信号源、虚拟摄像机位、虚拟大屏的素材等；可通过语音实现录制功能、直播功能、抠像功能等的开启和关闭；可根据需要，通过语音选择对应的场景并加载等。 27. ★系统内置机位切换功能，可设置和生成最多16个虚拟摄像机位，并自动生成机位运动轨迹，通过点击虚拟摄像机按钮，即可实现对最多16个虚拟摄像机位进行硬切，及推、拉、摇、移等效果的慢动作切换，16个虚拟摄像机位的运动轨迹可事先存储，无需通过操作键盘按键手动控制镜头的推、拉、摇、移等变化，最大限度减少系统使用的复杂性； 28. 系统支持对16个虚拟机位设置不同的转场特效，如无轨运动、淡入淡出、扭曲、开门、翻页、硬切等十几种常用特效，支持特效时长实时调整。 29. 系统提供手动录播功能，支持对6路视频源信号及16个虚拟摄像机信号之间的实时切换，实现现场导播功能。 30. 系统支持本地绘画功能，无需借助其他设备，通过操作鼠标即可在合成输出画面进行实时标注，写字等；提供画笔的颜色可选。通过画笔功能绘画的内容，可通过本地录制功能录制到最终合成画面。画笔内容可撤销。需提供功能截图，并加盖厂家公章 31. 提供不少于12种画笔颜色选择；提供绘画撤销、恢复及一键擦除功能，实现对标注内容的编辑。 32. ★系统提供3D场景编辑模块，支持在系统中实时更换三维场景的背景、地板、左屏、右屏、背景屏、桌子等三维场景元素，并可根据客户自身需求调整这些三维元素的位置、比例及旋转角度等；每个三维场景元素均可使用图片或视频进行修改；单个场景可对三维元素进行实时修改并保存。需提供功能截图，并加盖厂家公章 33. 系统提供流媒体网络直播，支持局域网直播和互联网直播两种方式；在局域网条件下，系统可支持RTMP、RTSP等传输协议，支持最多5路视频信号的同时直播，即1路合成渲染视频信号，以及4路板卡输入的全高清视频源信号；每路直播信号均可根据本机IP地址，同时自动生成不同的HTTP观看地址，及RTMP推流地址两种地址；直播信号码流及端口号均实时可调；在局域网PC电脑上，可通过浏览器同时直接观看到5路视频信号的直播流。互联网条件下，系统支持推送到互联网直播服务器，用户可通过互联网观看到系统的实时直播视频。 34. 系统提供背景音乐功能，可在系统中添加WAV、MP3、WMA等格式的音频文件作为背景音乐，丰富和增强播出画面背景音效；可实时调整背景音乐的音量大小。 35. 系统支持在一个场景中可实时添加2个虚拟大屏，并可对实时添加的每个虚拟大屏添加本地视频、图片素材、摄像机实时输入信号、应用程序窗口捕捉信号、PPT、WORD、EXCEL等。系统支持虚拟大屏任意角度滑出和推大等效果。 36. 系统支持对虚拟大屏设置边框，可添加各种图片格式边框增强虚拟大屏绚丽效果。 37. 系统支持对虚拟大屏素材切换设置转场特效，支持硬切、淡入淡出等10几种转场特效效果，转场特效时长可更改。 38. 系统提供播放列表功能，可对虚拟大屏播放的视频、图片等素材进行列表排序，可通过鼠标拖拽实现播放顺序调整；列表中可显示每个视频素材播放时长，可设置图片素材播放的时长等；支持列表素材手动切换及自动切换功能。 39. 系统可对虚拟大屏加载的视频素材进行播控，可对视频素材选取片段进入虚拟大屏播放，可控制视频播放、暂停、循环等。 40. 系统支持第三方应用程序捕捉功能，可加载各种第三方应用程序（如PPT、WORD、EXCEL、3DMAX、浏览器等），并作为大屏素材，与输入信号实现实时同屏呈现，满足技术操作培训类应用需要。 41. 系统提供字幕模块，可实时添加、修改字幕；提供静态、滚动等字幕出屏效果选择。 42. 系统支持加载.txt文档字幕列表进行编辑，可在列表中新增或删除字幕条后再进行播出；支持通过鼠标拖拽调整字幕列表中各字幕显示的顺序；支持自动生成每个字幕条的播放时长并显示，字幕条的播放时长可自定义调整。系统可对字幕叠加背景效果，可设置字幕背景的显示位置及比例等。 43. 系统字幕可手动控制，双击鼠标切换输出或通过按钮逐条；也可按照每个字幕条的播放时长设置为自动播出。 44. 系统支持通过QQ、SKYPE等常用第三方社交工具进行视频直播。在系统本机上的QQ、SKYPE进行视频输入源选择时可直接选择调用本系统的实时合成信号，并将此视频信号通过QQ等实现与其他单人或多人之间的实时直播。需提供功能截图，并加盖厂家公章 45. 系统支持将每路IP流信号输入的RTMP/RTSP流信号实时转化为虚拟摄像头信号，并可做为信号源通过QQ、SKYPE等常用第三方社交工具进行视频直播。 46. 系统提供机位编辑功能，可实时调整虚拟画面的位置、比例、运动轨迹以及机位运动时间等参数值；支持机位参数值的一键复制功能。 47. ★系统内置同品牌快速编辑软件快速编辑软件，可对录制在本地硬盘上的多媒体素材进行剪辑、特效化处理等操作；支持文本、旋转、晕影、模糊、裁剪等至少5种特效方式；支持创建至少3个视频和音频轨道；支持在快速编辑模块中实时添加及编辑文本内容。 48. 系统提供情景互动教学功能，可对本地视频素材进行实时抠像处理，并实现“虚拟人机对话”功能，即实现真人表演者与虚拟卡通人物或预置真人之间的实时对话。可最多提供6个视频素材的同时抠像处理。 49. ★系统提供提词功能，可在系统软件界面中直接打开同品牌提词软件，并加载本地硬盘中的.txt文稿内容，根据排版顺序逐条显示于合成画面前。支持在使用过程中根据需要通过鼠标实时调整字幕条在屏幕所处位置，并通过鼠标实现字幕放大/缩小，以及前后条切换操作。提词功能所加载的字幕不显示在最终录制下来的视频画面中。 50. ★系统提供电子观影券功能，不需要通过任何本地资源服务器，即可将每个制作完成的视频作品均可一键上传到互联网公有云平台（联网条件下），并自动生成1张电子观影券（二维码），用户通过扫描电子观影券即可在移动端设备（如手机、PAD等）观看每个作品，并对作品进行点评、分享等。需提供功能截图，并加盖厂家公章 51. 系统提供语音模块，可在联网条件下，实时将中文/英文文字转换成多种语言的语音播出；语音类型支持美式英语、普通话、地方方言等；可选择男声或者女声发音； 52. ★系统语音模块支持将实时输入文字，或者加载预先准备好的TXT文档等两种方式的文字转换成语音播出，TXT文档加载后，自动按照名字+对话内容的格式逐条显示内容对话内容；可选择任意一条对话内容实时转换成语音播出；语音播报时，支持语速、语调、音量大小的调整；录音文件实时可存。需提供功能截图，并加盖厂家公章 53. 系统支持语音识别功能，可在联网条件下，实时识别用户的发音，并转换成对应的文字内容显示；识别的语种包含英文及普通话两种可选；可将录音文件实时保存。 54. ★系统提供移动智能切换终端系统安卓端APP，可安装于手机、平板电脑等移动端设备，并通过安装APP的移动端设备集成的摄像头进行信号采集和制作，实现移动端智能拍摄及切换。支持对本机移动端设备的摄像头实时拍摄信号进行蓝/绿背景虚拟抠像，提供抠像参数值可调，支持素材抠像功能，可对实时加载的视频或图片素材进行抠像处理。 55. 移动智能切换终端系统APP支持虚拟背景创建功能，提供至少2个背景、3个前景进行叠加组合，背景及前景素材支持图片、视频等；所有前景、背景素材均可通过触屏调整位置、比例等参数；提供字幕功能，可实时编辑字幕并上屏。需提供功能截图，并加盖厂家公章 56. ★系统提供视频创客功能，提供视频创客剧场制作软件，可通过拍摄照片的方式制作帧率创客动画，具有逐帧拍摄、导入图像等素材获取方式，提供丰富的虚拟特效，可在影片的任意位置自由添加电影背景音乐，可以自主配音，快速添加片头和片尾等功能。 57. 创客软件可提供增强现实（AR）虚拟角色实时交互功能, 采用图像识别技术，通过拍摄AR卡片，系统中实时生成增强现实（AR）虚拟角色。AR虚拟角色具有三维属性。通过移动AR卡片，AR虚拟角色会随之实时360°变换位置、角度。产品支持多个AR虚拟角色同时呈现，即同时将多张AR卡片上的识别码转换成AR虚拟角色。需提供功能截图，并加盖厂家公章 58. 创客剧场软件提供洋葱皮功能，可对比前一帧画面制作当前帧动作，并即时设置其透明度和前后帧翻转；可选择关闭或开启洋葱皮功能，并可根据需要，选择1层到5层的洋葱皮特效效果。 59. 提供专业品牌图形工作站，具体硬件配置要求：（不低于） CPU：Intel i7四核心八线程处理器 主板：英特尔芯片组 内存：8GB DDR4 硬盘：128G固态+2T SATA硬盘 显卡：GTX1060 3G显存 塔式机箱 4路HDSDI采集卡 | 1 | 套 | 178000 | 178000 | 四机位虚拟演播主机，4路高清数字视频信号（4路HD-SDI）输入实时抠像
2 | 高清显示器 | DELL E2418HN | 产品类型 LED显示器，广视角显示器 屏幕尺寸 23.8英寸 最佳分辨率 1920x1080 屏幕比例 16:9（宽屏） 高清标准 1080p（全高清） 面板类型 IPS 背光类型 LED背光 静态对比度 1000:1 响应时间 黑白响应时间：8ms 显示参数 点距 0.275mm 亮度 250cd/㎡ 可视角度 178/178° 显示颜色 16.7M 色域 NTSC：87％ 刷新率 60Hz 接口参数 视频接口 D-Sub（VGA），HDMI 其它接口 音频输出 | 2 | 台 | 1500 | 3000 | 1台用于虚拟演播室系统操作，1台用于分屏监看。1台用于网络直点播系统
3 | HDMI分配器 | 绿联 UGREEN 40202 | HDMI 一分四 | 1 | 台 | 450 | 450 | 虚拟演播室系统输出信号，经过HDMI分配器后分别输出给不同监视器
4 | 线材、配件等 | HDMI线材、BNC线材等 | 设备连接用AV/HDMI电缆、材料、附件、接插件一批及安装调试费 | 1 | 批 | 3500 | 3500 | 各设备之间信号的连接
小计2 | [5 empty] | 184950
第三部分：演播室蓝箱、灯光、声学处理
1 | L型虚拟蓝箱 | DYH-LX3500 | 宽：3.5米 高：2.75米 地面延伸：3米 蓝箱部分分为三种产品，墙板，弧形 板，地板。还有一种铝合金的底支架。墙板，弧板，地板均为磨具注塑产品，一次成型，尺寸标准，颜色一致，没有批次差。地板设计强度高，耐磨，不变色，结实牢固。铝合金底支架为磨具挤压型，尺寸标准，永不变形，方便实用。 三种板块均采用一种铝合金支架连接。 | 20 | M² | 900 | 18000 | 宽：3.5米 高：2.75米 地面延伸：3米
2 | 虚拟蓝箱背景光专用LED三基色柔光灯 | DYH-LED36×4 | 输入电源：AC 220V 功率：64W 色温：5600K±150K 调光：分组调控 CRI显色指数：≥90% 寿命：>50000H 附件:电源插头、吊灯螺栓 三基色冷光灯具发光柔和，亮度均匀，无频闪，能见度高，功耗小，耐高压，无电热灾害的特点；灯具主要部件均采用国际知名品牌器材，灯管只发出红绿蓝三基色可见光，不发红、紫外线等任何热辐射光源，发光面积大，光线柔和，阴影淡化，不眩目，不刺眼；采用高显色性灯管，色彩还原度高，是演播室、录播教室、摄影棚的专用灯光。 | 4 | 台 | 650 | 2600 | 5600色温，LED 三基色灯，含灯管 灯具数量可根据房间尺寸、蓝箱尺寸做调整
3 | 虚拟蓝箱辅助光专用LED三基色柔光灯 | DYH-LED36×4 | 输入电源：AC 220V 功率：64W 色温：5600K±150K 调光：分组调控 CRI显色指数：≥90% 寿命：>50000H 附件:电源插头、吊灯螺栓 三基色冷光灯具发光柔和，亮度均匀，无频闪，能见度高，功耗小，耐高压，无电热灾害的特点；灯具主要部件均采用国际知名品牌器材，灯管只发出红绿蓝三基色可见光，不发红、紫外线等任何热辐射光源，发光面积大，光线柔和，阴影淡化，不眩目，不刺眼；采用高显色性灯管，色彩还原度高，是演播室、录播教室、摄影棚的专用灯光。 | 2 | 台 | 650 | 1300
4 | 虚拟蓝箱面光专用LED三基色柔光灯 | DYH-LED36×6 | 输入电源：AC 220V 功率：96W 色温：5600K±150K 调光：分组调控 CRI显色指数：≥90% 寿命：>50000H 附件:电源插头、吊灯螺栓 三基色冷光灯具发光柔和，亮度均匀，无频闪，能见度高，功耗小，耐高压，无电热灾害的特点；灯具主要部件均采用国际知名品牌器材，灯管只发出红绿蓝三基色可见光，不发红、紫外线等任何热辐射光源，发光面积大，光线柔和，阴影淡化，不眩目，不刺眼；采用高显色性灯管，色彩还原度高，是演播室、录播教室、摄影棚的专用灯光。 | 4 | 台 | 700 | 2800
5 | 虚拟蓝箱轮廓光专用LED三基色柔光灯 | DYH-LED55×4 | 输入电源：AC 220V 功率：84W 色温：5600K±150K 调光：分组调控 CRI显色指数：≥90% 寿命：>50000H 附件:电源插头、吊灯螺栓 三基色冷光灯具发光柔和，亮度均匀，无频闪，能见度高，功耗小，耐高压，无电热灾害的特点；灯具主要部件均采用国际知名品牌器材，灯管只发出红绿蓝三基色可见光，不发红、紫外线等任何热辐射光源，发光面积大，光线柔和，阴影淡化，不眩目，不刺眼；采用高显色性灯管，色彩还原度高，是演播室、录播教室、摄影棚的专用灯光。 | 2 | 台 | 700 | 1400
7 | 灯光架 | 定制 | 挂灯钢制葡萄架 | 1 | 套 | 7500 | 7500 | 蓝箱区域挂灯葡萄架
8 | 灯勾及配件 | DYH-DJP200 |  | 1 | 批 | 300 | 300
9 | 12路灯控柜1U | DYH-612 | 12路 | 1 | 台 | 800 | 800
11 | 阻燃电缆 | 国标 | 1.5m²*3护套电缆 | 1 | 批 | 2000 | 2000
6 | 钢质导播操作台 | 自行定制 |  | 1 | 项 | 4000 | 4000
13 | 灯光蓝箱等安装调试费 |  |  | 1 | 项 | 5000 | 5000
小计3 | [5 empty] | 45700
注：装修部分另计
|  |  | 总计 |  |  | 300650

## 多媒体会议室设备 (hidden)
1、显示系统（用于显示信号源的文字、图片、视频画面等信号，视频接口可随时接入电脑、摄像头、DVD、视频终端等信号源，这些信号源通过显示设备显示出来）
1 | 交互智能平板 | 1.采用安卓操作系统，采用配置不低于CORTEX A53四核 1.4GHz处理器、2G DDR3内存、32G存储空间，支持有线电视播放功能、内置OPS电脑显示功能、USB多媒体文件播放功能。 2.支持PC和安卓下10点触摸，采用红外感应识别触摸技术；支持触摸操作图片放大、缩小、旋转等；支持信号源切换后触摸功能可用。 3.支持各信号源显示状态下，通过触摸操作信号源、音量等菜单。 4.支持睡眠定时、关机记忆功能，支持遥控快捷键，实现F1~F12等按键功能。 5.支持光感识别，实现在不同环境光下，自动调整屏幕亮度。 6.支持触摸菜单，实现返回键、菜单操作、任务预览、通道切换、音量调整、快捷电子白板操作等 ★7.支持无线传屏，将电脑/笔记本电脑信号传输至交互平板上显示，支持同时接收四个信号显示在同一个交互平板上。 8.支持录屏功能、电子白板、手写批注功能，满足培训授课的各项应用需求。 9.支持计时功能，具备有计时器小工具，可随时掌控时间。 10.内置丰富的界面模板，可直接预览并修改模板样式，支持签字欢迎墙。 11.采用LED液晶显示屏，显示尺寸≥65英寸（16：9），刷新率≥60Hz，亮度≥350cd/m²，视角（度）≥178°，支持分辨率≥3840（H）×2160（V）。 12.输入端口：AV：1组、RF：1组、VGA：2组（前置一组）、音频：2组（前置一组）、MIC：1组、分量：1组（三合一端口）、LAN：1组、TF卡：1组、TOUCH PORT：2组（前置1组）、HDMI：3组（前置1组）、USB2.0：1组（前置1组）、USB3.0：3组（前置1组仅支持OPS电脑下使用） | itc、CRX、SENLANG | TV-65810 | 1 | 幅 | 15000 | 15000
2 | OPS电脑模块(I5) | 1.采用80Pin OPS-C 标准接口的OPS 插槽式安装方式，CPU配置不低于Intel Core i5，内存不低于8GB，存储≥256GB SSD硬盘。 2.支持有1 x HDMI输出（分辨率可达4096x2160x24bpp @ 24Hz）、1 x VGA（分辨率可达1920×1080）。 3.支持安装Windows 7.Windows 8.Windows 10.Linux。 | itc、CRX、SENLANG | TV-8105 | 1 | 套 | 8680 | 8680
3 | 弹起式多功能桌插 | 配置接口：1个多功能电源，网络，3.5音频，HDMI | 国产 | 定制 | 1 | 套
4 | PAPA发射器 | 1.支持操作系统：Windows 7/8/8.1/10 32和64 位，Mac OS X 10.6 和更高版本 2.帧数：可达每秒25 帧以上 3.输出分辨率：1920×1080 4.输入分辨率：1920×1080&3840×2160 5.噪音级别：最大28dBA 6.音频：兼容音频 7.无线传输协议：IEEE 802.11 a/g/n 8.无线数据速率：可达300Mbps 9.Frequency band：2.4 GHz 和5 GHz | itc、CRX、SENLANG | TV-810W | 1 | 套 | 2140 | 2140
2、扩声系统（人声干净、语言清晰度高，采用无线话筒便于移动发言）
1 | 数字功放 | 1.支持≥2路音频输入，带切换功能；支持≥3路话筒输入功能，带独立增益调节功能；支持MIC1双接口输入，并带幻想电源功能。 2.带SD/USB接口的MP3播放器，具有蓝牙播放功能，带数码管显示功能；带MP3录音功能便可以将你的歌唱和讲话录音。可以通过MP3随时随地播放录音。 3.额定输出功率≥2×60W、输出阻抗 4~8Ω；信噪比 :Mic≥65dB，音乐≥70dB；谐波失真:功放额定输出功率时的失真≤1%。 4.效果器参数 DELAY: 80ms-240ms、ECHO : 1-12. REPEAT: 0.1s-2s。 5.频率响应 AUX,VCD：20HZ（±3dB）--20KHZ（±3dB）；MIC：50HZ（±3dB）--16kHZ（±3dB）。 6.保护方式:超温/短路、冷却方式:风冷式。 | itc、CRX、SENLANG | TS-2060W | 2 | 台 | 1833 | 3666
2 | 吸顶扬声器 | 1．额定功率：40W 2．阻抗QR：8Ω 3．灵敏度(1W/1M)：90dB±3dB 4．频率响应(-10dB)：90-20KHz 5．喇叭单元：8" x 1 1.5" x 1 | itc、CRX、SENLANG | T-208CR | 4 | 只 | 427 | 1708
3 | 12路QR调音台 | 1.支持≥4路Mic输入兼容4路线路输入接口，话筒接口幻像电源：+48V，≥4组立体线性输入。 2.具有≥1组立体声主输出、≥1组辅助输出、≥1组立体声监听输出、≥1路耳机监听输出、≥1组CD/Tape输出。 3.每路单声道输入通道设有3段EQ，设有峰值LED指示灯。 4.内置24位DSP-QR系统处理器，提供100种预设效果。 5.频率响应：20Hz to 50KHz（0，-1dB）；20Hz to 130KHz（0，-3dB）；失真度：<0.003%（A-weighted）；共模抑制比：60dB；单通道均衡：高频：±15dB@12KHz；中频：±12dB@2.5KHz；低频：±15dB@80Hz | itc、CRX、SENLANG | TS-12PQR | 1 | 台 | 3000 | 3000
4 | QR音频处理器 | 1.QR数字音频处理器支持≥4路平衡式话筒/线路输入通道，采用裸线接口端子，平衡接法；支持≥4路平衡式线路输出，采用裸线接口端子，平衡接法。 2.输入通道支持前级放大、信号发生器、扩展器、压缩器、5段参量均衡、AM自动混音功能、AFC自适应反馈消除、AEC回声消除、ANC噪声消除。 3.输出通道支持31段参量均衡器、延时器、分频器、高低通滤波器、限幅器。 4.支持24bit/48KHz卓越的高品质声音，支持输入通道48V幻像供电，频率响应：20Hz-20KHz，总谐波失真＜0.002% @1KHz ,4dBu，数/模动态范围(A-计权)：120dB；最大输出电平≥+24dBu，最大输入电平≥+24dBu。 ★5.支持通过ipad或iPhone或安卓手机APP软件进行操作控制、切换8个不同场景。面板具备USB接口，支持多媒体存储，可进行播放或存储录播。 6.配置双向RS-232接口，可用于控制外部设备；配置RS-485接口，可实现自动摄像跟踪功能。配置8通道可编程GPIO控制接口（可自定义输入输出）。 7.支持断电自动保护记忆功能。支持通道拷贝、粘贴、联控功能。支持通过浏览器访问设备，下载自带管理控制软件；软件界面直观、图形化，可工作在XP/Windows7.8.10等系统环境下。 | itc、CRX、SENLANG | TS-QR440 | 1 | 台 | 7000 | 7000
5 | 一拖四无线话筒 | 1. 采用先进PLL频率合成锁相环技术，微电脑集成中央处理器CPU总线控制系统。 2. 兼容手动选频和红外自动对频锁定频道， 杂讯锁定静噪控制及音码锁定静噪控制，信号更稳定。 3. V/A显示屏在任何角度观察字体清晰同时显示信道号与工作频率。带8级射频电平显示，8级音频电平显示，频道菜单显示，静音显示。 4. 先进的滤波及抗干扰功能能够有效阻隔外界不良信号及手机信号的干扰。 5. 使用640-830MHZ频段，每台接收机拥有200个可调频率。 6. 采用传统按键操控，更省电，更经济实惠，性价比高，内置高性能的语音压扩技术，支持平衡和非平衡两种选择输出端口。 7.系统指标：频率范围： 640-690MHZ 740-790MHz 807-830MHz、频道数目： 500个、音频响应 ：80HZ-18KHZ(±2dB)、信噪比： >105dB、灵敏度 ：–105 dBm for 12 dB SINAD, typical、有效使用距离 ：空旷50米 8.接收器指标：平衡200Ω 负载-13dBV，非平衡600Ω、音频输出阻抗： 平衡200Ω；1路合并非平衡600Ω； 9.麦克风指标：输出功率 ：高功率30mW；低功率3mW 10.系统包括有一台主机+四台桌面式无线麦克 | itc、CRX、SENLANG | TS-354 | 1 | 套 | 6650 | 6650
6 | Q系电源时序器 | 1.支持8通道Q系电源时序打开/关闭，支持远程控制（上电+24V直流信号）8通道电源时序打开/关闭—当电源开关锁处于off位置时有效。支持配置CH1和CH2通道为受控或不受控状态。 2.当远程控制有效时同时控制后板ALARM（报警）端口导通—起到级联控制ALARM（报警）功能。 3.单个通道最大负载功率2200W，所有通道负载总功率达6000W。输出连接器：多用途电源插座。 | itc、CRX、SENLANG | TQ-820 | 1 | 台 | 1167 | 1167
3、辅助材料
1 | 机柜 | 1.机柜采用拆装式结构：机柜符合ANSI/EIA RS-310-D、IEC297-2、DIN41491;PART1、DIN41494;PART7、GB/T3047.2-92标准，兼容TSI欧洲电信协会标准。 2.机柜采用优质冷轧钢板制造。 3.焊接牢固，打磨平整，去毛刺，锐角倒钝。 4.表面处理：高温除油，酸洗，磷化，打磨，静电喷涂。 5.高度：809mm、宽度：600mm、深度：600mm | itc、CRX、SENLANG | T-6014 | 1 | 套 | 3000 | 3000
2 | 音频连接线 | 1.8米音频连接线：卡侬头（母）-卡侬头（公） | itc、CRX、SENLANG | T-G1.8 | 6 | 条 | 24 | 144
3 | 音频连接线 | 5米音频连接线：3.5（耳机插头）-双6.35话筒插头 | itc、CRX、SENLANG | T-P5 | 1 | 条 | 24 | 24
4 | 音频线 | EVJV2*1.5 | 秋叶原 | 施工辅材-另购项 辅材项数如果需要确定施工定额，可由专业电施人员与我司工程师沟通具体数量 | 20 | 米
5 | 电源插头 | T-10，三脚插头 | 公牛 |  | 1 | 套
6 | 音箱线 | 2-金银线(300*0.1) | 秋叶原 |  | 50 | 米
7 | HDMI线 | HDMI线材质: 纯铜 | 绿联 |  | 2 | 条
8 | 六类网线 | 双绞线，一箱305米 | 安普 |  | 1 | 箱
9 | 水晶头 | 100个 | 安普 |  | 1 | 盒
10 | 电源线 | 电源线 信号线 RVV 3X1.5/2.5mm2 | 秋叶原 |  | 20 | 米
11 | 管材 | JDG20/25 /32 | 国产 |  | 1 | 批
12 | 其他辅材 | 绝缘胶布、电烙铁、脚手架、万用表等 | 国产 |  | 1 | 批
A.设备总计： | [7 empty] | 52179
仅供参考，具体预算以学校实际情况为准

## 微格教室 (hidden)
序号 | 设备名称 | 技术规格（详细见招标参数） | 数量 | 单位 | 单价 (元) | 总价 (元)
1 | 4K录播主机 | 1)H.264 多码流编解码，录播主机须采用嵌入式架构设计， ARM 双核处理器 Linux系统，整机静音、无风扇。 2)整机无需配合编码盒使用，录制、导播、互动、管理、存储、音视频的编解码等功能都集成在一台主机内。 3)★全金属外壳，录播主机与高清液晶触控屏一体化设计，非外接触控屏。 4)★高清液晶触控屏幕尺寸不小于13英寸，屏幕需为液晶电容屏，通过触控屏可直接预监到导播画面，也可直接触摸操作。 5)屏幕需满足无蓝光危害，即在1000s（约2.8h）内不造成对视网膜蓝光危害（LB）,其LB需达到≦0.5W·m-2·sr-1。 6)整机屏幕要求加装不小于2mm厚的钢化玻璃，防止刮花。 7)书写屏幕表面硬度：物理钢化玻璃≥6H。 8)视频输入：≥4路RJ45 100M网络摄像机接口，其中3路支持POE供电。≥1路HDMI输入口：支持1920*1080P/50Hz。 9)★视频输出：≥1路HDMI 输出口：支持1920*1080P/50Hz。 10)整机≥2路USB接口，至少含有1路USB 3.0。 11)音频输入：整机具备≥1路全向 MIC in接口，≥2路Line in接口。 12)录播主机提供三合一按键，整机开机、关机和节能三键合一，操作便捷。 13)主机支持二维码扫码登录：开机后屏幕自动锁定，同步生成二维码，用户可通过手机扫码解锁并进行登录使用。 14)音频混音功能：支持网络MIC IN、LINE IN的音频混音功能，同时支持HDMI IN视频输入。 15)录播主机硬盘存储不小于1T，系统内存不小于2G。 16)整机内置喇叭，可直接在主机上进行音视频回放。 17)整机自带状态指示灯，可实时反映设备工作状态。 18)支持无线Mic 接入：整机无需外接设备，即可支持无线麦克风连接。 19)支持用户随时通过录播主机查看已录制的视频，并可在录播主机中直接播放以查看录制效果，并可使用移动磁盘或硬盘拷贝。 20)主机无需配置单独公网IP，即可实现互动。 | 1 | 台 | 125000 | 125000
2 | 录播软件系统 | 1)自动导播：用户可直接在触控录播主机上进行操作，一键启停，所见即所得，保证较好的实时性和流畅性。 2)支持视频H.264/ H.265编码，支持音频AAC/PCM编码，音视频同步录制，标准的流媒体MP4文件格式。 3)在导播界面的预览窗口可实时观看教师全景/特写、学生全景/特写、多媒体电脑共五路画面，点击可进行画面切换。预监画面可实时推流给资源平台，实现平台直播。 4)支持电影模式和资源模式同步录制，可根据用户的不同需求选择录制模式。 5)支持FTP远程自动上传录像，录制停止后自动上传视频文件到FTP服务器，支持断点续传。 6)导播主画面实时显示拾音麦克风音量大小，并以音频进度条的形式呈现，方便老师实时了解录音状态。 7)可根据用户实际的使用需求，选择性关闭任意导播画面。 8)支持设置视频录制清晰度，方便用户调整视频文件大小。 9)具备自动息屏功能，避免屏幕常亮干扰课堂，同时支持用户设置自动息屏时间，适应不同使用场景。 10)支持用户设置录制自动停止时间，减少因操作不当导致的无效资源。 11)具备自动导播切换延时设置，可根据用户习惯设置导播画面最短停留时长，避免过快切换导致的视频观看体验不佳。 12)具备多媒体画面的像素值灵敏度设置，可根据用户习惯设置多媒体画面灵敏度的感应范围。 13)支持一键还原出厂设置，并提供清空本地视频选项。 | 1 | 套 | 25000 | 25000
3 | 教师定位分析仪 | 1)4K教师摄像机镜头水平视场角≥ 40°。 2)★一体化集成设计，支持4K超高清，最大可提供4K@30fps图像编码输出，同时向下兼容1080p，720p等分辨率。 3)★内置图像识别与跟踪算法，无需任何辅助定位摄像机或跟踪主机即可实现平滑自然的跟踪效果。 4)全景画面镜头支持视角上下调节，方便安装调试。 5)全景画面支持畸变矫正功能。 6)全景画面与特写画面必须采用相同图像传感器和图像处理器，确保两者图像输出亮度、颜色、风格等保持一致。 7)整机接口:≥1路RJ45；≥1路SDI。 8)支持POE有线网络供电，只需要1路网线，即可同时输出特写和全景两路画面。 9)★传感器尺寸：≥CMOS 1/2.5英寸。 10)★传感器有效像素≥850万。 | 1 | 个 | 25000 | 25000
4 | 学生定位分析仪 | 1)4K学生摄像机镜头水平视场角≥ 80°。 2)★一体化集成设计，支持4K超高清，最大可提供4K@30fps图像编码输出，同时向下兼容1080p，720p等分辨率。 3)★内置图像识别与跟踪算法，无需任何辅助定位摄像机或跟踪主机即可实现平滑自然的跟踪效果。 4)全景画面镜头支持视角上下调节，方便安装调试。 5)全景画面支持畸变矫正功能。 6)全景画面与特写画面必须采用相同图像传感器和图像处理器，确保两者图像输出亮度、颜色、风格等保持一致。 7)整机接口:≥1路RJ45；≥1路SDI。 8)支持POE有线网络供电，只需要1路网线，即可同时输出特写和全景两路画面。 9)★传感器尺寸：≥CMOS 1/2.5英寸。 ★传感器有效像素≥850万。 | 1 | 个 | 25000 | 25000
5 | 采访话筒（指向性） | 话筒参数：1.频率响应：100Hz～18KHz 2.灵敏度：-40dB±3 dB （re 0dB=1V/Pa@1kHz） 3.指向特性：超心型 ≤135° 4.输出阻抗：200Ω±30% 5.输出幅度：Max 300mV 6.最大承受声压：110dB SPL（A计权@1KHz，THD≤1%） 7.动态范围：76dB（A） 8.信噪比：60dB（A)（re 94dBSPL=1Pa@1KHz) 9.幻象供电：直流48V 10.输出连接器：外置式3针卡侬公头XLR-3-12C 11.附属品：防风海绵罩 12.符合标准：欧盟CE标准，美国FCC认证，最高检同步录音录像系统建设规范 处理器参数：1.信号处理电路：降噪处理电路、自动增益控制电路、回声消除 2.保护电路：8KV Air contact ESD、雷击保护、电源极性反接保护 3.远程回声消除：处理回声延迟能力：≤256ms，回声抑制比：＞50dB 4.环境噪声消除：自动抑制房间内环境噪声，提高声音可懂度；降噪能力：0~40可选 5.自动增益功能（AGC）：自动增益控制（automatic gain control）使放大电路的增益自动地随信号强度而调整的自动控制方法，即优化因离发言者的距离不同产生的声音差异，又具有防破音功能；AGC范围：-24dB~-5.5dB 6.8路平衡输入（凤凰端子）,音频输入阻抗100Kohm，可支持48V幻象供电 7.Line-in功能：支持2路Line-in，满足教学课件、无线麦同时输入 8.自动识别学生齐声朗读，开启朗读模式，使得录制下来的声音不破音、不压制、不掉字 单边齐声朗读不破音，学生齐声朗读，大于110dB，音箱输出不破音 9.抗混响技术：有无线麦、课件或乐器输入并本地和远程喇叭播放后，开启抗混响功能，声音清晰自然，不混浊 10.音频传输：标准网线，数字音频传输，零干扰；施工方便，减少工程成本 11.传输线缆：8芯标准网线 12.电源电压：直流稳压电源DC 12V（电压波动范围9V～18V） 13.电源电流2A，工作环境温度-40℃～70℃ 14.外壳材质金属外形尺寸170×114×41mm 15.符合标准：ROHS认证,美国FCC认证，欧盟CE标准 | 6 | 支 | 1800 | 10800
6 | 无线话筒 | 系统参数： 采用UHF超高频段，提供多通道（32/64/99通道）选择，避免干扰； 频率范围：500MHz-980MHz； 调制方式：FM； 音频响应：50Hz-15KHz； | 1 | 套 | 2200 | 2200
7 | 图像智能跟踪定位系统 | 1) 4K高清摄像机内嵌智能跟踪算法，无需单独安装定位跟踪主机及其他任何辅助拍摄设备，即可实现跟踪定位控制功能。 2) 通过两台4K高清摄像机可实现4路视频场景的跟踪定位功能；教师的特写和全景画面，学生的特写和全景画面，各通过一台摄像机完成。 3) 采用智能图像识别算法，每台高清摄像机同时输出2路场景画面并分析计算，实现1台摄像机的2景位拍摄，通过导播跟踪系统，实现所有画面的自动导播切换： a) 当教师在讲台区域站立授课时，自动切换为教师特写，当教师在讲台区域进行走动时，自动切换到教师全景； b) 学生起立发言时，首先切换为学生全景，再过渡为发言学生的特写画面，当多名学生站立时，自动切换到学生全景； c) 当教师切换多媒体授课时，自动切换为多媒体特写画面； d）学生跟踪具备人脸检测辅助识别功能。 | 1 | 个 | 5000 | 5000
8 | 电源管理器 | 1.向录播视频系统、音频系统、显示系统提供统一的、至少八路电源管理； 2.支持对录播系统控制功能，实现通过录制面板一键启动录播系统相关设备的电源； 3.支持录播系统的远程集中统一控制，实现录播主机远程开关机； | 1 | 台 | 1750 | 1750
9 | 导播控制软件 | 1.实现在教室端对录播教室的控制功能；可在局域网任意电脑实现对云录播教室的管控； 2.能够实时监看5路输入通道，可实现对录制显示状态的实时预览； 3.具有特技选择功能按钮，可实现“单画面、双分屏、三分屏、四分屏”4个特技切换按钮； 4.导播手动控制功能，可实现VGA、学生全景、教师全景、板书、教师近景、学生近景的手动干预控制； 5.实现手动“开始录制、停止录制、远程关机”功能。 | 1 | 台 | 4300 | 4300
10 | 观摩室显示器 | 55寸以上高清LED液晶屏；分辨率支持1920*1080；输入接口：HDMI、VGA；支持壁挂式安装； | 2 | 台 | 4500 | 9000
11 | 观摩室音响 | 配套有源音箱 | 2 | 台 | 2000 | 4000
12 | 教学资源平台直播主机 | 1)★系统采用模块化的架构设计B/S架构，通过浏览器就可实现直播、点播等功能。实现全网录播系统视频资源的生产管理、存储管理、使用管理等资源管理模式。 2)提供用户自主注册功能，教师填写简单的账户、密码等个人信息即可快速完成注册。注册完毕后由管理人员对申请人进行信息核对并开放对应功能。 3)教师可以通过自主账号登录资源平台，对各个学科视频进行点播观看、在线学习。 4)安全管理，后台可统一配置录播设备的登录密码，方便管理。 5)★设备管理：连接公网后可实时监控各录播设备的状态以及进行远程关机、重启等操作。 6)支持多级用户管理功能，用户数据支持新建、删除、修改等。 7)资源管理：教师可对自己的视频进行修改、删除和提交操作。教师可点击播放视频资源，支持暂停、播放、停止和音量控制；可查看和修改视频资源的属性，包括资源的标题、授课老师、学科、学段和班级等。同时可通过关键词搜索到相关视频文件，快速找到目标资源。 8)视频直播：支持内/外网直播，直播界面可查询目前所有已开课的直播课堂，课堂信息包括录播教室名称、直播课程内容、直播时间等。 9)★直播分享：用户可一键生成直播二维码或链接并进行分享，其他用户通过扫码或打开链接的方式，可免登录直接观看直播视频。 10)预约直播：支持用户提前设置预约直播信息，获取直播地址并自动生成二维码，方便提前发布直播信息。 11)直播互动：在直播过程中，支持观众在直播房间内发布评论，同时也可对直播课堂点赞互动。 12)支持直播集群技术，以支持系统的横向拓展，随系统应用规模的拓展逐渐增加转发服务器以支持更大规模直播。平台支持不少于200点以上高清直播功能。 13)★课堂的直播、点播支持白板课件与课堂视频的联动功能： （1）与授课老师的白板课件进行同步翻页预览； （2）根据个人听课情况，也可对白板课件进行个性化的非同步翻页预览，与自己的学习进度保持一致； （3）在听课的同时，可在白板课件上直接进行书写、擦除，方便听课端用户进行即时的板书记录。 14)平台资源支持本地下载，同时支持视频断点续传功能，在重新连接网络后无需重复下载。 15)Flash播放器：支持基于Flash播放器视频播放。 16)无缓冲播放：支持视频直接拖拽播放，不需缓冲。 17)视频存储可外挂网络存储，支持DAS、NAS、SAN等方式存储。 18)量表评分：用户可通过直播及点播观看视频，通过系统自带提供的多维度量表进行在线打分评价，评价内容可同步到点播视频。也可根据实际的教学评估要求，自定义设置评估项目。 19)支持以班级为单位的在线导播控制，包括导播模式切换、特效切换、布局控制、字幕添加、音量调节等。 20)支持以区域为单位的在线巡课，也可进行分组巡课。同时支持自动巡课功能，可轮流播放全市所有开机设备的导播画面，便于用户随时查看全校班级上课情况。 21)管理平台支持课程表管理，支持每个班级拥有自己的课表。 22)可实时从平台系统中采集课程信息，也可手工录入课程信息，包括课程名称、课程时间、任课老师等。 23)支持课表批量导入功能，可按照班级维度显示课表信息。 24)预约互动：支持用户在平台的课表中预约互动课堂，可选择互动课堂的时间、课程、听课的班级等。 25)定时录课：支持用户设置定时录课，可根据课表中的课程及时间，一键设置定时录课功能，在设定的时间内，录播主机将自动开始录制/停止录制。 26)平台系统支持远程维护升级。硬件配置为：处理器：E5-2620v4(8核心16线程，2.1G) 内 存：8G；硬 盘： 4TB * 2；RAID卡：H330 系统盘和数据盘共用，raid1 | 1 | 套 | 35000 | 35000
13 | 机柜 | 1.2M标准机柜； | 1 | 个 | 1500 | 1500
14 | 线材和施工调试 | 满足系统布线需求 4根sdi,适当的网线和音频线，HDMI； | 1 | 批 | 3000 | 3000
15 | 多媒体讲台 | 1、外观简洁，美观实用，桌体采用1.5MM全钢结构，桌面为防刮花材料，左右提供豪华木扶手；长宽(CM)60*6； 2、采用钢板粉体烤漆，精密数控机床冲压、折弯、焊接成型，保证活动部件配合精密,并提供高强度导轨； 3、专业厂家制造，桌体颜色可定做；上下分体式设计，方便搬运和安装；正面可以丝印校徽和标志性 | 1 | 台 | 2900 | 2900
16 | 千兆交换机 | 16口千兆POE交换机 (2千兆光纤口) | 1 | 套 | 1150 | 1150
小计 | [5 empty] | 280600

## 智慧展示大屏 (hidden)
序号 | 设备名称 | 技术规格（详细见招标参数） | 数量 | 单位 | 单价 (元) | 总价 (元)
1 | 室外全彩LED屏 (P6户外全彩屏) | 1、结构说明：像素点采用1红1蓝1绿三合一；安装方式：外墙壁挂安装，尺寸大小：2.88m*1.62m 2、P6户外全彩屏，基色为SMD全彩。 3、模组尺寸：192mm*192mm ，模组分辨率32点×32点； 4、驱动器件：采用动态行驱动芯片,具有支持亮度调节功能。 5、★工作电压：在4.5VDC能正常工作 6、★工作环境：能满足—20℃ ~ 50℃ 正常工作 7、★像素点间距：6mm ；最佳视角：水平≥140°，垂直≥130° 8、物理密度： 27777点/㎡ 9、★刷新频率：≥1920Hz； 10、★灰度：大于或等于16bit 11、★校正后白平衡亮度：≥5100cd/m2 12、★色度均匀性 ：≤0.006，亮度均匀性 ：≤95% ； 13、★最大对比度：≥5200：1 14、★色温：30000K-18000K具有可调整性 15、★灰度级数：大于或等于16bit 16、★平均无故障时间：≥10000小时 16、★平整度：≤0.2mm ； 17、工作电压：AC380V(三相五线制)或220v±10％,50HZ，包含配套电源。 18、★最大功耗：≤930W /㎡，平均功耗≤310W/㎡ 19、控制软件：专用软件及系统软件 20、维护方式：后维护 以上参数本项标有★的技术参数需提供由国家权威机构CMA、CAL、CNAS认证并出具的检测报告复印件并加盖原厂公章复印件备查。 ★20，因LED显示屏是电子产品，必须通过国家:GB/T9254-2008A级电源端子传导骚扰电压测试； GB/T9254-2008A级辐射骚扰测试； GB17625.1-2012级谐波电流测试； GB/T17618-2015级静电放电抗扰度测试；产品抗干扰等级为Class A级（提供国家级的质量监督检验中心检测报告加盖工厂鲜章） ★21， 为了保证客户室内安全无火灾隐患，LED显示屏产品必须通过国家防火阻燃最高标准V-0级（（提供检测报告复印件并加盖原厂公章复印件） ★22，产品须经过国家GB/T2423.3-2016测试标准，在温度为85℃和湿度85%情况下，保证150H以上无故障运行。（提供CNAS、CMA、MRA、CAL认可的检测报告） ★23，为了观众身体不受蓝光伤害，LED显示屏必须通过蓝光无风险危害检测（提供具有CMA、CAL、CNAS认证的检测报告复印件并加盖原厂公章） ★24，为确保屏体在不同环境温度的影响下仍可正常工作使用，要求投标人所投LED显示屏须通过-40℃一80℃的高温环境运行测试，并提供具有CMA(中国计量认证)和CNAS(中国合格评定国家认可委员会认证)标识的权威机构出具的第三方检测报告(复印件并加盖原厂公章复印件) ★25，为了保证设备的安全性能以及人身安全,要求投标人所投LED显示屏在受到持续1min的AC1500V高压冲击下，屏体仍可正常通电工作，并提供具有CMA(中国计量认证)和CNAS(中国合格评定国家认可委员会认证)标识的权威机构出具的第三方检测报告(复印件加盖制造商公章)。 ★26，为确保屏体长时间于户外阳光暴晒下，屏体表面无明显的墨色颜色变化和开裂现象，要求投标人所投LED显示屏必须是通过168H的UVA340灯、辐照度0.76W/㎡的抗UV紫外线老化环境运行测试，并提供具有CMA(中国计量认证)和CNAS(中国合格评定国家认可委员会认证)标识的权威机构出具的第三方检测报告(复印件加盖制造商公章)。 ★27，为了保证显示屏在日常工作中的可靠性及耐腐蚀性能，需通过盐雾试验并提供国家级的质量监督检验中心检测报告加盖工厂公章 ★28，为了保证工作场所的无噪音影响，LED显示屏必须通过噪声实验，≤20dBA(符合NR-10及以上标准级别）（提供具有CMA、CAL、CNAS认证的检测报告复印件并加盖原厂公章复印件） ★29，为了保证显示屏产品质量稳定和可靠性，LED显示屏必须在国家级检测中心，通过高低温循环实验，低温启动实验，高温负荷实验，恒定湿热实验 （4大类）（提供国家级质量监督检验中心的检测报告加盖工厂鲜章） ★30，为了相应国家节能减排政策，LED显示屏必须为国家节能认证，（提供相关权威证明和提供入围节能产品目录网上截图，加盖工厂公章） ★31，生产厂商具有安全生产标准化证书，具有GJB9001B-2009国家军工管理体系证书；（这里有两个证书） ★32，生产厂商通过3C，CE,ROHS，FCC认证，须提供有效的证书复印件，加盖工厂公章； ★33，为保证产品质量、供货渠道的合法性提供制造相应证明文件。 | 4.67 | 平方米 | 4500 | 21015
2 | 显示屏接收系统 | 1、单卡输出RGBR数据：≥16 组； 2、单卡输出RGB数据：≥20 组； 3、单卡输出串行数据：≥64 组； 4、单卡带载像素: ≥256×226； 5、支持配置文件回读； 6、支持程序复制； 7、支持自带温度监控； 8、支持网线通讯状态检测； 9、支持供电电压检测； 10、支持绝大多数芯片高灰度高刷新； ★11、支持逐点亮色度校正，每颗灯都有亮色度校正系数； 12、支持接收卡预存画面设置。 13、支持Smart专业LED软件构建连接图； 14、自带12个HUB 75接口； ★提供厂家授权和质保函，并提供逐点亮度校正证书、CE及ROHS证书加盖公章原件，复印件无效； | 1 | 套 | 5000 | 5000
3 | LED视频（拼接）处理器 | 1) 具有完备的视频输入接口，包括2路CVBS，1路VGA，1路DVI，1路HDMI；支持的输入分辨率最高可达1920×1200@60Hz； 2) 画中画的位置、大小等均可调节，可以随心所欲的控制； 3) 直观的LCD显示界面，清晰的按键灯提示，简化了系统的安装和控制； 4) 支持逐点校正技术； 5) 根据屏幕所用LED的不同特性，实施白平衡校准及色域匹配，确保真实色彩还原； 6) HDMI/DVI视频输入； HDMI音频输入； 7) 支持10bit/8bit高清视频源； 8) 视频输出带载能力：1280x1024、1440x900，（130万像素）； 9) 视频编码格式，支持多媒体视频编码：MJPEG、MPEG-1、MPEG-2、MPEG-4、DivX、H.264、Xvid； ※可通过电脑导入RCFG格式的接收卡配置文件，提供软件截图证明文件，加盖原厂红章，复印件无效； ※配置文件和显示屏连接可直接用处理器发送，无需专门电脑软件制作，可现场操作演示，并出具参数确认函加盖原厂公章，复印件无效； ※为保证系统稳定性，要求控制系统和处理器同一厂家，并提供证明文件加盖原厂公章，复印件无效。 ※提供厂家授权及质保函，加盖原厂公章，复印件无效。 | 1 | 套 | 5000 | 5000
4 | 框架结构及边框含安装 | 1、钢结构：钢架构件（含接合板）采用Q235B钢制作，结构用钢应符合《GB700-88》规定的Q235要求，保证其抗拉强度、伸长率、屈服点，碳、硫、磷的极限含量； 2、焊条：手工焊：Q235连接用E43系列焊条； 3、自动焊：Q235连接用H08系列焊条； 4、要求：抗风8级 抗震7级； 5、包边：4mm铝塑板，颜色可选； | 4.67 | 平方米 | 3500 | 16345
5 | 电缆 | 三相五线16平方专用电缆 | 280 | 米 | 45 | 12600
6 | 空调 | 1.5匹空调 | 3 | 套 | 4000 | 12000
7 | 功放音响 | 2个音柱一个功放 | 1 | 套 | 3800 | 3800
8 | 配电柜 | 1、具有定时功能，可以替代定时器和延时器； 2、支持接 4 路光探头实现自动亮度调节 3、支持排线故障检测； 4、支持箱体湿度检测； 5、支持箱体温度检测； 6、支持 4 路风扇转速检测； 7、支持 8 路电源电压检测 ★8、支持箱门开关检测； ★9、配合光感探头实现智能省电系统功能。 ★10、提供3C认证证书 | 1 | 个 | 6000 | 6000
9 | 43寸液晶监视器（学生接送区） | 43寸液晶监视器（学生接送区） | 3 | 台 | 3300 | 9900
合计 | [5 empty] | 91660