## 招标工程量清单封面
| 浙江大学医学院附属第一医院总部一期核医学科回旋加速器机房及辅助用房改造工程 |  |  | 工程
招标工程量清单
招 标 人：
(单位盖章)
造价咨询人：
(单位盖章)
年 月 日

## 招标工程量清单扉页
|  | 浙江大学医学院附属第一医院总部一期核医学科回旋加速器机房及辅助用房改造工程 |  | 工程
招标工程量清单
招 标 人： |  |  | 造价咨询人：
| (单位盖章) |  |  |  | (单位盖章)
法定代表人 或其授权人： |  |  | 法定代表人 或其授权人：
| (签字或盖章) |  |  |  | (签字或盖章)
编 制 人： |  |  | 复 核 人：
| (造价工程师签字盖专用章) |  |  |  | (造价工程师签字盖专用章)
编 制 时 间： | 年 月 日 |  | 复 核 时 间： |  | 年 月 日

## 表1-1-1 工程项目报价汇总表
工程项目报价汇总表
工程名称：浙江大学医学院附属第一医院总部一期核医学科回旋加速器机房及辅助用房改造工程 |  |  | 第 1 页 共 1 页
序号 | 内容 | 金额(元) | 其 中
|  |  | 安全文明 施工费(元) | 规费(元)
一 | 单位工程汇总
1 | 回旋制药区域
一 | 单位工程费合计
二 | 未纳入单位工程费的其他费用[1+2+3+4]
1 | 整体措施项目清单
1.1 | 组织措施项目清单
1.2 | 技术措施项目清单
2 | 整体其他项目清单
3 | 规费
4 | 税金
总报价[一+二]
总 计【一 + 二】
表-02

## 表1-3-A 组织措施项目（整体）清单及计价表
表1-3-A 组织措施项目(整体)清单及计价表
工程名称：浙江大学医学院附属第一医院总部一期核医学科回旋加速器机房及辅助用房改造工程 |  |  |  | 第 1 页 共 1 页
序号 | 项 目 名 称 | 单位 | 数量 | 金额(元) | 备注
一 | 安全文明施工措施项目 | 项 | 1 |  | 提供分析清单（表1-3-A-1）
二 | 其他组织措施项目 | 项 | 1
1 | 提前竣工增加费 | 项 | 1
2 | 二次搬运费 | 项 | 1
3 | 冬雨季施工增加费 | 项 | 1
4 | 行车、行人干扰增加费 | 项 | 1
合 计

## 表1-3-C 技术措施项目（整体）清单及计价表
表 1-3-C 技术措施项目（整体）清单及计价表
工程名称：浙江大学医学院附属第一医院总部一期核医学科回旋加速器机房及辅助用房改造工程 | [7 empty] | 第 1 页 共 1 页
序号 | 项目编码 | 项目名称 | 项目特征描述 | 计量单位 | 工程量 | 综合单价(元) | 金额(元) | 其中 |  | 备注
[8 empty] | 人工费 | 机械费
[请输入分部名称]
合 计

## 表1-4 其他项目清单及计价表
表1-4 其他项目清单与计价表
工程名称：浙江大学医学院附属第一医院总部一期核医学科回旋加速器机房及辅助用房改造工程 |  |  | 第 1 页 共 1 页
序号 | 项目名称 | 金额（元） | 备注
1 | 暂列金额
2 | 计日工 |  | 明细表详见1-4-1
3 | 总承包服务费 |  | 明细表详见1-4-2
4 | 标化工地增加费 |  | 暂定费用
5 | 优质工程增加费 |  | 暂定费用
合 计

## 表1-1-2 单位工程报价汇总表【回旋制药区域】
单位工程报价汇总表
工程名称：浙江大学医学院附属第一医院总部一期核医学科回旋加速器机房及辅助用房改造工程
单位工程名称：回旋制药区域 |  |  |  | 单位：元
序号 | 汇 总 内 容 | (房屋建筑与装饰) | (防护工程) |  | (安装工程) | 金额小计
|  | 清单控制价汇总 | 清单控制价汇总 |  | 清单控制价汇总
一 | 分部分项工程量清单
二 | 措施项目清单（1+2）
1 | 组织措施项目清单
2 | 技术措施项目清单
三 | 其他项目清单 | - | - |  | -
四 | 规费
五 | 税金[（一+二+三+四）*费率] | - | - |  | -
六 | 总报价（一+二+三+四+五）
合计=一+二+三+四+五

## 表1-2 分部分项工程量清单与计价表【房屋建筑与装饰】
表1-2 分部分项工程量清单及计价表( 号清单)
单位工程及专业工程名称：回旋制药区域-房屋建筑与装饰 | [7 empty] | 第 1 页 共 1 页
序号 | 项目编码 | 项目名称 | 项目特征描述 | 计量单位 | 工程量 | 综合单价(元) | 合价(元) | 其中（元） |  |  | 备注
[8 empty] | 人工费 | 机械费 | 管理费
砌筑工程
1 | 010401003001 | 实心砖墙 | 1、120mm实心页岩砖墙、砂浆饱满、灰缝密实、错缝砌筑,密度≥1.65t/m3。 | m3 | 64.08
混凝土及钢筋混凝土工程
2 | 010504001001 | 直形墙 | 1、C35混凝土墙体 | m3 | 9.53
3 | 010504001002 | 直形墙 | 1、C35混凝土墙体（原门洞封堵） | m3 | 2.52
4 | 010510001001 | 圈梁 | 1、C30混凝土圈梁 | m3 | 2.88
5 | 010502002001 | 构造柱 | 1、C30混凝土构造柱 | m3 | 4.21
6 | 010515001001 | 现浇构件钢筋 | 1、HRB400综合 | t | 1.914
楼地面装饰工程
7 | 011101006001 | 平面砂浆找平层 | 1、20厚1:3水泥砂浆找平 | m2 | 20.21
8 | 011102003001 | 块料楼地面 | 1、600*600*10mm防滑地砖 | m2 | 20.21
9 | 011101005003 | 自流坪楼地面 | 1、3厚自流平层 | m2 | 314.9
10 | 011103001003 | 橡胶板楼地面 | 1、2mm厚PVC含基层面等相关处理 | m2 | 314.9
11 | 011105004003 | 塑料板踢脚线 | 1、100H,PVC踢脚（地面同色系） | m2 | 33.9
12 | 011105003001 | 块料踢脚线 | 1、100H,釉面踢脚线 | m2 | 3.36
13 | 010904002001 | 楼（地）面涂膜防水 | 1、1.5厚聚合物水泥基防水涂料+1.5厚合成高分子涂膜防水层，防水层四周卷起250高,淋浴房处上翻起高度不应小于2000mm，且不低于淋雨喷淋口高度，盥洗池盆等用水处翻起高度不应小于1200mm。 | m2 | 10.03
墙、柱面装饰与隔断、幕墙工程
14 | 011201001001 | 墙面一般抹灰 | 1、20厚1:3水泥砂浆抹面 | m2 | 1551.41
15 | 011207001003 | 墙面装饰板 | 1、40×60×2mm厚镀锌钢龙骨架 2、9mm阻燃胶合板基层+6mm医洁板饰面 | m2 | 1034.27
16 | 011204003001 | 块料墙面 | 1、9mm厚1:2.5水泥砂浆分层压实抹平 2、300*600*10mm厚釉面内墙砖; | m2 | 63.89
天棚工程
17 | 011302001006 | 吊顶天棚 | 1、UC50系上人轻钢龙骨系列配套，16*38凹槽龙骨，12*18“L”形铝合金收边条，φ8吊杆并刷防锈漆（高度1.5M，需加反支撑φ10加强筋） 2、600*600*1.0铝扣板 | m2 | 327.91
18 | 011302001007 | 吊顶天棚 | 1、软膜灯箱,内置LED灯管,软膜灯箱基础,木基层,铝龙骨架（3000x2400软膜天花） | 套 | 1
拆除工程
19 | 01B041 | 拆除 | 1.本工程所需要的其他所有拆除内容；包含建筑、安装等；各投标人自行踏勘现场，综合考虑报价； 2.拆除一切需要拆除的构件，包括但不限于原有砖墙、隔墙、门窗、圈过梁构造柱等二次构件、机械开孔、孔洞过梁加固粉刷等所有工作含搬运至施工现场垃圾放置点 | 项 | 1
20 | 010103002001 | 余方弃置 | 1、建筑垃圾外运由投标方自行考虑，运输距离从余方、垃圾点装料运输至消纳场地（或中转码头），运距根据施工现场及渣土处置市场实际情况自行考虑,此单价包括土方、垃圾的装、短驳、外运、卸、机械多次进退场、市容环境等有关发生一切费用 | m3 | 1
功能间嵌墙式专用设备
21 | 010807009001 | 一体化注射窗 | 1、一体化注射窗20mmPb | 樘 | 1
22 | 010807009002 | 一体化注射窗 | 1、一体化注射窗40mmPb | 樘 | 1
合 计

## 表1-3-B 组织措施项目清单及计价表【房屋建筑与装饰】
施工组织措施项目清单与计价表
工程名称：浙江大学医学院附属第一医院总部一期核医学科回旋加速器机房及辅助用房改造工程
单位工程及专业工程名称：回旋制药区域-房屋建筑与装饰 |  |  | 第 1 页 共 1 页
序号 | 项目名称 | 计算基础 | 费率(%) | 金额(元)
1 | 提前竣工增加费
2 | 二次搬运费
3 | 冬雨季施工增加费
4 | 行车、行人干扰增加费
合 计

## 表1-3-C 技术措施项目清单及计价表【房屋建筑与装饰】
表1-3-C 技术措施项目清单及计价表
工程名称：浙江大学医学院附属第一医院总部一期核医学科回旋加速器机房及辅助用房改造工程
单位工程及专业工程名称：回旋制药区域-房屋建筑与装饰 | [7 empty] | 第 1 页 共 1 页
序号 | 项目编码 | 项目名称 | 项目特征描述 | 计量单位 | 工程量 | 综合单价(元) | 金额(元) | 其中 |  |  | 备注
[8 empty] | 人工费 | 机械费 | 管理费
[请输入分部名称]
1 | 011702011001 | 直形墙 | 1、直形墙模板 | m2 | 100.14
2 | 011702008001 | 圈梁 | 1、圈梁模板 | m2 | 20.5
3 | 011702003001 | 构造柱 | 1、构造柱模板 | m2 | 40.78
4 | 011701006001 | 满堂脚手架 | 1、满堂脚手架基本层3.6m~5.2m | m2 | 335.11
5 | 011701003001 | 里脚手架 | 1、内墙脚手架 高度3.6m以上 | m2 | 1551.4
6 | 01B042 | 其他 | 投标人认为“措施项目清单与计价表”中的项目还不足以包含所需的措施项目，可在技术措施费清单“其他”此项中自行添加，如现场保洁、已有设施的成品保护、拆除期间需同步将注射区转移并按标准辐射防护要求设置、其它相关协调及其他技术保护措施等内容，请各投标人务必根据施工经验和现场情况充分考虑各种风险因素和可能发生的费用，纳入措施费报价，若未在措施费报价中体现或不完全体现的，视作优惠或该项费用已含在报价中 | 项 | 1
合 计

## 表1-2 分部分项工程量清单与计价表【防护工程】
表1-2 分部分项工程量清单及计价表( 号清单)
单位工程及专业工程名称：回旋制药区域-防护工程 | [7 empty] | 第 1 页 共 1 页
序号 | 项目编码 | 项目名称 | 项目特征描述 | 计量单位 | 工程量 | 综合单价(元) | 合价(元) | 其中（元） |  |  | 备注
[8 empty] | 人工费 | 机械费 | 管理费
正电子研发区、正电子生产区
1 | 011407001001 | 墙面喷刷涂料 | 1、硫酸钡防护涂料8mmPb（密度，3.8g/cm3），分层粉刷,安装纤维网，具体做法详见图纸 | m2 | 100.49
2 | 011302001002 | 吊顶天棚 | 1、40*60*2mm方管龙骨+8#槽钢+5mm铅板 | m2 | 56.84
3 | 010804007001 | 子母防护门 | 1、门净尺寸：1200×2100； 2、材质：冷拉型铝合金承重骨架； 3、底层10.0mmpb铅板，中层防护板；饰面为镀锌钢板高光白或304不锈钢； 4、开启方式：90°弧线开启； 5、其他配置：配套下压式门锁、轴承门枢、门下安装密封条，具体做法根据厂家专业设计图纸。 | 樘 | 2
4 | Z010808008001 | 子母门门套 | 1、基层材料：细木板、胶水； 2、面层材料：镀锌钢板高光白或304不锈钢； 3、设计当量：10.0mmpb，具体做法根据厂家专业设计图纸 | 套 | 2
5 | 01B003 | 铅板补偿 | 2mm铅板封包 1.铅板补偿于墙体防护薄弱处，开关、插座底盒及嵌入式配电箱背面，穿墙洞口及缝隙。风管等需大量使用铅板封包的情形另计 | 项 | 1
分装注射室
6 | 011407001002 | 墙面喷刷涂料 | 1、硫酸钡防护涂料6mmPb（密度，3.8g/cm3），分层粉刷,安装纤维网，具体做法详见图纸 | m2 | 83.39
7 | 011302001003 | 吊顶天棚 | 1、40*60*2mm方管龙骨+8#槽钢+5mm铅板 | m2 | 25.48
8 | 010804007002 | 单开防护门 | 1、门净尺寸：900×2100； 2、材质：冷拉型铝合金承重骨架； 3、底层10.0mmpb铅板，中层防护板；饰面为镀锌钢板高光白或304不锈钢； 4、开启方式：90°弧线开启； 5、其他配置：配套下压式门锁、轴承门枢、门下安装密封条，具体做法根据厂家专业设计图纸。 | 樘 | 3
9 | Z010808008002 | 单开门门套 | 1、基层材料：细木板、胶水； 2、面层材料：镀锌钢板高光白或304不锈钢； 3、设计当量：10.0mmpb，具体做法根据厂家专业设计图纸 | 套 | 3
10 | 01B004 | 铅板补偿 | 2mm铅板封包 1.铅板补偿于墙体防护薄弱处，开关、插座底盒及嵌入式配电箱背面，穿墙洞口及缝隙。风管等需大量使用铅板封包的情形另计 | 项 | 1
运动负荷/抢救室
11 | 010804007003 | 单开防护门 | 1、门净尺寸：1200×2100； 2、材质：冷拉型铝合金承重骨架； 3、底层2.0mmpb铅板，中层防护板；饰面为镀锌钢板高光白或304不锈钢； 4、开启方式：90°弧线开启； 5、其他配置：配套下压式门锁、轴承门枢、门下安装密封条，具体做法根据厂家专业设计图纸。 | 樘 | 1
12 | Z010808008003 | 单开门门套 | 1、基层材料：细木板、胶水； 2、面层材料：镀锌钢板高光白或304不锈钢； 3、设计当量：2.0mmpb，具体做法根据厂家专业设计图纸 | 套 | 1
13 | 01B005 | 铅板补偿 | 2mm铅板封包 1.铅板补偿于墙体防护薄弱处，开关、插座底盒及嵌入式配电箱背面，穿墙洞口及缝隙。风管等需大量使用铅板封包的情形另计 | 项 | 1
卫生通过
14 | 010804007004 | 单开防护门 | 1、门净尺寸：900×2100； 2、材质：冷拉型铝合金承重骨架； 3、底层2.0mmpb铅板，中层防护板；饰面为镀锌钢板高光白或304不锈钢； 4、开启方式：90°弧线开启； 5、其他配置：配套下压式门锁、轴承门枢、门下安装密封条，具体做法根据厂家专业设计图纸。 | 樘 | 1
15 | Z010808008004 | 单开门门套 | 1、基层材料：细木板、胶水； 2、面层材料：镀锌钢板高光白或304不锈钢； 3、设计当量：2.0mmpb，具体做法根据厂家专业设计图纸 | 套 | 1
16 | 01B006 | 铅板补偿 | 2mm铅板封包 1.铅板补偿于墙体防护薄弱处，开关、插座底盒及嵌入式配电箱背面，穿墙洞口及缝隙。风管等需大量使用铅板封包的情形另计 | 项 | 1
固废
17 | 010804007005 | 单开防护门 | 1、门净尺寸：900×2100； 2、材质：冷拉型铝合金承重骨架； 3、底层2.0mmpb铅板，中层防护板；饰面为镀锌钢板高光白或304不锈钢； 4、开启方式：90°弧线开启； 5、其他配置：配套下压式门锁、轴承门枢、门下安装密封条，具体做法根据厂家专业设计图纸。 | 樘 | 1
18 | Z010808008005 | 单开门门套 | 1、基层材料：细木板、胶水； 2、面层材料：镀锌钢板高光白或304不锈钢； 3、设计当量：2.0mmpb，具体做法根据厂家专业设计图纸 | 套 | 1
19 | 01B007 | 铅板补偿 | 2mm铅板封包 1.铅板补偿于墙体防护薄弱处，开关、插座底盒及嵌入式配电箱背面，穿墙洞口及缝隙。风管等需大量使用铅板封包的情形另计 | 项 | 1
准备间
20 | 010804007006 | 单开防护门 | 1、门净尺寸：900×2100； 2、材质：冷拉型铝合金承重骨架； 3、底层2.0mmpb铅板，中层防护板；饰面为镀锌钢板高光白或304不锈钢； 4、开启方式：90°弧线开启； 5、其他配置：配套下压式门锁、轴承门枢、门下安装密封条，具体做法根据厂家专业设计图纸。 | 樘 | 1
21 | Z010808008006 | 单开门门套 | 1、基层材料：细木板、胶水； 2、面层材料：镀锌钢板高光白或304不锈钢； 3、设计当量：2.0mmpb，具体做法根据厂家专业设计图纸 | 套 | 1
22 | 01B008 | 铅板补偿 | 2mm铅板封包 1.铅板补偿于墙体防护薄弱处，开关、插座底盒及嵌入式配电箱背面，穿墙洞口及缝隙。风管等需大量使用铅板封包的情形另计 | 项 | 1
缓冲间（检测区）
23 | 010804007007 | 单开防护门 | 1、门净尺寸：900×2100； 2、材质：冷拉型铝合金承重骨架； 3、底层2.0mmpb铅板，中层防护板；饰面为镀锌钢板高光白或304不锈钢； 4、开启方式：90°弧线开启； 5、其他配置：配套下压式门锁、轴承门枢、门下安装密封条，具体做法根据厂家专业设计图纸。 | 樘 | 1
24 | Z010808008007 | 单开门门套 | 1、基层材料：细木板、胶水； 2、面层材料：镀锌钢板高光白或304不锈钢； 3、设计当量：2.0mmpb，具体做法根据厂家专业设计图纸 | 套 | 1
25 | 01B009 | 铅板补偿 | 2mm铅板封包 1.铅板补偿于墙体防护薄弱处，开关、插座底盒及嵌入式配电箱背面，穿墙洞口及缝隙。风管等需大量使用铅板封包的情形另计 | 项 | 1
质检/外包
26 | 010804007008 | 单开防护门 | 1、门净尺寸：900×2100； 2、材质：冷拉型铝合金承重骨架； 3、底层2.0mmpb铅板，中层防护板；饰面为镀锌钢板高光白或304不锈钢； 4、开启方式：90°弧线开启； 5、其他配置：配套下压式门锁、轴承门枢、门下安装密封条，具体做法根据厂家专业设计图纸。 | 樘 | 1
27 | Z010808008008 | 单开门门套 | 1、基层材料：细木板、胶水； 2、面层材料：镀锌钢板高光白或304不锈钢； 3、设计当量：2.0mmpb，具体做法根据厂家专业设计图纸 | 套 | 1
28 | 01B010 | 铅板补偿 | 2mm铅板封包 1.铅板补偿于墙体防护薄弱处，开关、插座底盒及嵌入式配电箱背面，穿墙洞口及缝隙。风管等需大量使用铅板封包的情形另计 | 项 | 1
一更（检测区）
29 | 010804007009 | 单开防护门 | 1、门净尺寸：900×2100； 2、材质：冷拉型铝合金承重骨架； 3、底层2.0mmpb铅板，中层防护板；饰面为镀锌钢板高光白或304不锈钢； 4、开启方式：90°弧线开启； 5、其他配置：配套下压式门锁、轴承门枢、门下安装密封条，具体做法根据厂家专业设计图纸。 | 樘 | 2
30 | Z010808008009 | 单开门门套 | 1、基层材料：细木板、胶水； 2、面层材料：镀锌钢板高光白或304不锈钢； 3、设计当量：2.0mmpb，具体做法根据厂家专业设计图纸 | 套 | 2
31 | 01B011 | 铅板补偿 | 2mm铅板封包 1.铅板补偿于墙体防护薄弱处，开关、插座底盒及嵌入式配电箱背面，穿墙洞口及缝隙。风管等需大量使用铅板封包的情形另计 | 项 | 1
二更（检测区）
32 | 010804007010 | 单开防护门 | 1、门净尺寸：900×2100； 2、材质：冷拉型铝合金承重骨架； 3、底层2.0mmpb铅板，中层防护板；饰面为镀锌钢板高光白或304不锈钢； 4、开启方式：90°弧线开启； 5、其他配置：配套下压式门锁、轴承门枢、门下安装密封条，具体做法根据厂家专业设计图纸。 | 樘 | 2
33 | Z010808008010 | 单开门门套 | 1、基层材料：细木板、胶水； 2、面层材料：镀锌钢板高光白或304不锈钢； 3、设计当量：2.0mmpb，具体做法根据厂家专业设计图纸 | 套 | 2
34 | 01B012 | 铅板补偿 | 2mm铅板封包 1.铅板补偿于墙体防护薄弱处，开关、插座底盒及嵌入式配电箱背面，穿墙洞口及缝隙。风管等需大量使用铅板封包的情形另计 | 项 | 1
无菌检测
35 | 010804007011 | 单开防护门 | 1、门净尺寸：900×2100； 2、材质：冷拉型铝合金承重骨架； 3、底层2.0mmpb铅板，中层防护板；饰面为镀锌钢板高光白或304不锈钢； 4、开启方式：90°弧线开启； 5、其他配置：配套下压式门锁、轴承门枢、门下安装密封条，具体做法根据厂家专业设计图纸。 | 樘 | 1
36 | Z010808008011 | 单开门门套 | 1、基层材料：细木板、胶水； 2、面层材料：镀锌钢板高光白或304不锈钢； 3、设计当量：2.0mmpb，具体做法根据厂家专业设计图纸 | 套 | 1
37 | 01B013 | 铅板补偿 | 2mm铅板封包 1.铅板补偿于墙体防护薄弱处，开关、插座底盒及嵌入式配电箱背面，穿墙洞口及缝隙。风管等需大量使用铅板封包的情形另计 | 项 | 1
内毒素
38 | 010804007012 | 单开防护门 | 1、门净尺寸：900×2100； 2、材质：冷拉型铝合金承重骨架； 3、底层2.0mmpb铅板，中层防护板；饰面为镀锌钢板高光白或304不锈钢； 4、开启方式：90°弧线开启； 5、其他配置：配套下压式门锁、轴承门枢、门下安装密封条，具体做法根据厂家专业设计图纸。 | 樘 | 1
39 | Z010808008012 | 单开门门套 | 1、基层材料：细木板、胶水； 2、面层材料：镀锌钢板高光白或304不锈钢； 3、设计当量：2.0mmpb，具体做法根据厂家专业设计图纸 | 套 | 1
40 | 01B014 | 铅板补偿 | 2mm铅板封包 1.铅板补偿于墙体防护薄弱处，开关、插座底盒及嵌入式配电箱背面，穿墙洞口及缝隙。风管等需大量使用铅板封包的情形另计 | 项 | 1
阳性对照
41 | 010804007013 | 单开防护门 | 1、门净尺寸：900×2100； 2、材质：冷拉型铝合金承重骨架； 3、底层2.0mmpb铅板，中层防护板；饰面为镀锌钢板高光白或304不锈钢； 4、开启方式：90°弧线开启； 5、其他配置：配套下压式门锁、轴承门枢、门下安装密封条，具体做法根据厂家专业设计图纸。 | 樘 | 1
42 | Z010808008013 | 单开门门套 | 1、基层材料：细木板、胶水； 2、面层材料：镀锌钢板高光白或304不锈钢； 3、设计当量：2.0mmpb，具体做法根据厂家专业设计图纸 | 套 | 1
43 | 01B015 | 铅板补偿 | 2mm铅板封包 1.铅板补偿于墙体防护薄弱处，开关、插座底盒及嵌入式配电箱背面，穿墙洞口及缝隙。风管等需大量使用铅板封包的情形另计 | 项 | 1
全检质控室
44 | 010804007014 | 双开防护门 | 1、门净尺寸：1500×2100； 2、材质：冷拉型铝合金承重骨架； 3、底层2.0mmpb铅板，中层防护板；饰面为镀锌钢板高光白或304不锈钢； 4、开启方式：90°弧线开启； 5、其他配置：配套下压式门锁、轴承门枢、门下安装密封条，具体做法根据厂家专业设计图纸。 | 樘 | 1
45 | Z010808008014 | 双开门门套 | 1、基层材料：细木板、胶水； 2、面层材料：镀锌钢板高光白或304不锈钢； 3、设计当量：2.0mmpb，具体做法根据厂家专业设计图纸 | 套 | 1
46 | 01B016 | 铅板补偿 | 2mm铅板封包 1.铅板补偿于墙体防护薄弱处，开关、插座底盒及嵌入式配电箱背面，穿墙洞口及缝隙。风管等需大量使用铅板封包的情形另计 | 项 | 1
物料准备
47 | 010804007015 | 子母防护门 | 1、门净尺寸：1200×2100； 2、材质：冷拉型铝合金承重骨架； 3、底层2.0mmpb铅板，中层防护板；饰面为镀锌钢板高光白或304不锈钢； 4、开启方式：90°弧线开启； 5、其他配置：配套下压式门锁、轴承门枢、门下安装密封条，具体做法根据厂家专业设计图纸。 | 樘 | 1
48 | Z010808008015 | 子母门门套 | 1、基层材料：细木板、胶水； 2、面层材料：镀锌钢板高光白或304不锈钢； 3、设计当量：2.0mmpb，具体做法根据厂家专业设计图纸 | 套 | 1
49 | 01B017 | 铅板补偿 | 2mm铅板封包 1.铅板补偿于墙体防护薄弱处，开关、插座底盒及嵌入式配电箱背面，穿墙洞口及缝隙。风管等需大量使用铅板封包的情形另计 | 项 | 1
缓冲间（物料准备）
50 | 010804007016 | 单开防护门 | 1、门净尺寸：900×2100； 2、材质：冷拉型铝合金承重骨架； 3、底层2.0mmpb铅板，中层防护板；饰面为镀锌钢板高光白或304不锈钢； 4、开启方式：90°弧线开启； 5、其他配置：配套下压式门锁、轴承门枢、门下安装密封条，具体做法根据厂家专业设计图纸。 | 樘 | 1
51 | Z010808008016 | 单开门门套 | 1、基层材料：细木板、胶水； 2、面层材料：镀锌钢板高光白或304不锈钢； 3、设计当量：2.0mmpb，具体做法根据厂家专业设计图纸 | 套 | 1
52 | 01B018 | 铅板补偿 | 2mm铅板封包 1.铅板补偿于墙体防护薄弱处，开关、插座底盒及嵌入式配电箱背面，穿墙洞口及缝隙。风管等需大量使用铅板封包的情形另计 | 项 | 1
单光子生产区(源库)
53 | 010804007017 | 子母防护门 | 1、门净尺寸：1200×2100； 2、材质：冷拉型铝合金承重骨架； 3、底层2.0mmpb铅板，中层防护板；饰面为镀锌钢板高光白或304不锈钢； 4、开启方式：90°弧线开启； 5、其他配置：配套下压式门锁、轴承门枢、门下安装密封条，具体做法根据厂家专业设计图纸。 | 樘 | 2
54 | Z010808008017 | 子母门门套 | 1、基层材料：细木板、胶水； 2、面层材料：镀锌钢板高光白或304不锈钢； 3、设计当量：2.0mmpb，具体做法根据厂家专业设计图纸 | 套 | 2
55 | 01B019 | 铅板补偿 | 2mm铅板封包 1.铅板补偿于墙体防护薄弱处，开关、插座底盒及嵌入式配电箱背面，穿墙洞口及缝隙。风管等需大量使用铅板封包的情形另计 | 项 | 1
消毒
56 | 010804007018 | 单开防护门 | 1、门净尺寸：900×2100； 2、材质：冷拉型铝合金承重骨架； 3、底层2.0mmpb铅板，中层防护板；饰面为镀锌钢板高光白或304不锈钢； 4、开启方式：90°弧线开启； 5、其他配置：配套下压式门锁、轴承门枢、门下安装密封条，具体做法根据厂家专业设计图纸。 | 樘 | 1
57 | Z010808008018 | 单开防护门 | 1、基层材料：细木板、胶水； 2、面层材料：镀锌钢板高光白或304不锈钢； 3、设计当量：2.0mmpb，具体做法根据厂家专业设计图纸 | 套 | 1
58 | 01B020 | 铅板补偿 | 2mm铅板封包 1.铅板补偿于墙体防护薄弱处，开关、插座底盒及嵌入式配电箱背面，穿墙洞口及缝隙。风管等需大量使用铅板封包的情形另计 | 项 | 1
洗衣/整衣
59 | 010804007019 | 单开防护门 | 1、门净尺寸：900×2100； 2、材质：冷拉型铝合金承重骨架； 3、底层2.0mmpb铅板，中层防护板；饰面为镀锌钢板高光白或304不锈钢； 4、开启方式：90°弧线开启； 5、其他配置：配套下压式门锁、轴承门枢、门下安装密封条，具体做法根据厂家专业设计图纸。 | 樘 | 1
60 | Z010808008019 | 单开防护门 | 1、基层材料：细木板、胶水； 2、面层材料：镀锌钢板高光白或304不锈钢； 3、设计当量：2.0mmpb，具体做法根据厂家专业设计图纸 | 套 | 1
61 | 01B021 | 铅板补偿 | 2mm铅板封包 1.铅板补偿于墙体防护薄弱处，开关、插座底盒及嵌入式配电箱背面，穿墙洞口及缝隙。风管等需大量使用铅板封包的情形另计 | 项 | 1
洁具
62 | 010804007020 | 单开防护门 | 1、门净尺寸：900×2100； 2、材质：冷拉型铝合金承重骨架； 3、底层2.0mmpb铅板，中层防护板；饰面为镀锌钢板高光白或304不锈钢； 4、开启方式：90°弧线开启； 5、其他配置：配套下压式门锁、轴承门枢、门下安装密封条，具体做法根据厂家专业设计图纸。 | 樘 | 1
63 | Z010808008020 | 单开防护门 | 1、基层材料：细木板、胶水； 2、面层材料：镀锌钢板高光白或304不锈钢； 3、设计当量：2.0mmpb，具体做法根据厂家专业设计图纸 | 套 | 1
64 | 01B022 | 铅板补偿 | 2mm铅板封包 1.铅板补偿于墙体防护薄弱处，开关、插座底盒及嵌入式配电箱背面，穿墙洞口及缝隙。风管等需大量使用铅板封包的情形另计 | 项 | 1
缓冲间（净化走廊）
65 | 010804007021 | 单开防护门 | 1、门净尺寸：900×2100； 2、材质：冷拉型铝合金承重骨架； 3、底层2.0mmpb铅板，中层防护板；饰面为镀锌钢板高光白或304不锈钢； 4、开启方式：90°弧线开启； 5、其他配置：配套下压式门锁、轴承门枢、门下安装密封条，具体做法根据厂家专业设计图纸。 | 樘 | 1
66 | Z010808008021 | 单开防护门 | 1、基层材料：细木板、胶水； 2、面层材料：镀锌钢板高光白或304不锈钢； 3、设计当量：2.0mmpb，具体做法根据厂家专业设计图纸 | 套 | 1
67 | 01B023 | 铅板补偿 | 2mm铅板封包 1.铅板补偿于墙体防护薄弱处，开关、插座底盒及嵌入式配电箱背面，穿墙洞口及缝隙。风管等需大量使用铅板封包的情形另计 | 项 | 1
二更（净化走廊）
68 | 010804007022 | 单开防护门 | 1、门净尺寸：900×2100； 2、材质：冷拉型铝合金承重骨架； 3、底层2.0mmpb铅板，中层防护板；饰面为镀锌钢板高光白或304不锈钢； 4、开启方式：90°弧线开启； 5、其他配置：配套下压式门锁、轴承门枢、门下安装密封条，具体做法根据厂家专业设计图纸。 | 樘 | 2
69 | Z010808008022 | 单开防护门 | 1、基层材料：细木板、胶水； 2、面层材料：镀锌钢板高光白或304不锈钢； 3、设计当量：2.0mmpb，具体做法根据厂家专业设计图纸 | 套 | 2
70 | 01B024 | 铅板补偿 | 2mm铅板封包 1.铅板补偿于墙体防护薄弱处，开关、插座底盒及嵌入式配电箱背面，穿墙洞口及缝隙。风管等需大量使用铅板封包的情形另计 | 项 | 1
一更（净化走廊）
71 | 010804007023 | 双开防护门 | 1、门净尺寸：1500×2100； 2、材质：冷拉型铝合金承重骨架； 3、底层2.0mmpb铅板，中层防护板；饰面为镀锌钢板高光白或304不锈钢； 4、开启方式：90°弧线开启； 5、其他配置：配套下压式门锁、轴承门枢、门下安装密封条，具体做法根据厂家专业设计图纸。 | 樘 | 1
72 | Z010808008023 | 双开门门套 | 1、基层材料：细木板、胶水； 2、面层材料：镀锌钢板高光白或304不锈钢； 3、设计当量：2.0mmpb，具体做法根据厂家专业设计图纸 | 套 | 1
73 | 01B025 | 铅板补偿 | 2mm铅板封包 1.铅板补偿于墙体防护薄弱处，开关、插座底盒及嵌入式配电箱背面，穿墙洞口及缝隙。风管等需大量使用铅板封包的情形另计 | 项 | 1
气瓶间
74 | 010804007024 | 双开防护门 | 1、门净尺寸：1500×2100； 2、材质：冷拉型铝合金承重骨架； 3、底层2.0mmpb铅板，中层防护板；饰面为镀锌钢板高光白或304不锈钢； 4、开启方式：90°弧线开启； 5、其他配置：配套下压式门锁、轴承门枢、门下安装密封条，具体做法根据厂家专业设计图纸。 | 樘 | 1
75 | Z010808008024 | 双开门门套 | 1、基层材料：细木板、胶水； 2、面层材料：镀锌钢板高光白或304不锈钢； 3、设计当量：2.0mmpb，具体做法根据厂家专业设计图纸 | 套 | 1
76 | 01B026 | 铅板补偿 | 2mm铅板封包 1.铅板补偿于墙体防护薄弱处，开关、插座底盒及嵌入式配电箱背面，穿墙洞口及缝隙。风管等需大量使用铅板封包的情形另计 | 项 | 1
控制室
77 | 010804007025 | 子母防护门 | 1、门净尺寸：1200×2100； 2、材质：冷拉型铝合金承重骨架； 3、底层2.0mmpb铅板，中层防护板；饰面为镀锌钢板高光白或304不锈钢； 4、开启方式：90°弧线开启； 5、其他配置：配套下压式门锁、轴承门枢、门下安装密封条，具体做法根据厂家专业设计图纸。 | 樘 | 1
78 | Z010808008025 | 子母门门套 | 1、基层材料：细木板、胶水； 2、面层材料：镀锌钢板高光白或304不锈钢； 3、设计当量：2.0mmpb，具体做法根据厂家专业设计图纸 | 套 | 1
79 | 01B027 | 铅板补偿 | 2mm铅板封包 1.铅板补偿于墙体防护薄弱处，开关、插座底盒及嵌入式配电箱背面，穿墙洞口及缝隙。风管等需大量使用铅板封包的情形另计 | 项 | 1
80 | 010804007026 | 子母门（含门套） | 1、门净尺寸：1200×2100； 2、材质：冷拉型铝合金承重骨架； 3、饰面为镀锌钢板高光白或304不锈钢； 4、开启方式：90°弧线开启； 5、其他配置：配套下压式门锁、轴承门枢、门下安装密封条。，具体做法根据厂家专业设计图纸。 | 樘 | 1
回旋加速机房
81 | 010804007027 | 电动防护门 | 1、门净尺寸：1700×2300，门洞净尺寸：1500×2100； 2、材质：冷拉型铝合金承重骨架； 3、底层20.0mmpb铅板，中层防护板；饰面为镀锌钢板高光白或304不锈钢； 4、开启方式：直线推拉式； 5、其他配置：无凹槽下轨道。，具体做法根据厂家专业设计图纸。 | 樘 | 1
82 | Z010808008026 | 电动门门套 | 1、基层材料：细木板、胶水； 2、面层材料：镀锌钢板高光白或304不锈钢； 3、设计当量：20.0mmpb，具体做法根据厂家专业设计图纸 | 套 | 1
83 | 01B028 | 电动装置 | 1.DC24V，100W无刷电 2.其他配置:安全光幕、手动开关2套； 3.品牌:国产品牌； 4.门灯连锁装置、警示灯、警示三角标注； 5.微电脑控制系统、上下轨道、盖板、五金配件。 | 套 | 1
84 | 01B029 | 防护移门辅助配件 | 1.两侧安全光幕 2、门灯连锁装置、警示灯、警示三角标注 | 套 | 1
85 | 01B030 | 铅板补偿 | 10mm铅板封包 1.铅板补偿于墙体防护薄弱处，开关、插座底盒及嵌入式配电箱背面，穿墙洞口及缝隙。风管等需大量使用铅板封包的情形另计 | 项 | 1
合 计

## 表1-3-B 组织措施项目清单及计价表【防护工程】
施工组织措施项目清单与计价表
工程名称：浙江大学医学院附属第一医院总部一期核医学科回旋加速器机房及辅助用房改造工程
单位工程及专业工程名称：回旋制药区域-防护工程 |  |  | 第 1 页 共 1 页
序号 | 项目名称 | 计算基础 | 费率(%) | 金额(元)
1 | 提前竣工增加费
2 | 二次搬运费
3 | 冬雨季施工增加费
4 | 行车、行人干扰增加费
合 计

## 表1-3-C 技术措施项目清单及计价表【防护工程】
表1-3-C 技术措施项目清单及计价表
工程名称：浙江大学医学院附属第一医院总部一期核医学科回旋加速器机房及辅助用房改造工程
单位工程及专业工程名称：回旋制药区域-防护工程 | [7 empty] | 第 1 页 共 1 页
序号 | 项目编码 | 项目名称 | 项目特征描述 | 计量单位 | 工程量 | 综合单价(元) | 金额(元) | 其中 |  |  | 备注
[8 empty] | 人工费 | 机械费 | 管理费
[请输入分部名称]
合 计

## 表1-2 分部分项工程量清单与计价表【安装工程】
表1-2 分部分项工程量清单及计价表( 号清单)
单位工程及专业工程名称：回旋制药区域-安装工程 | [7 empty] | 第 1 页 共 1 页
序号 | 项目编码 | 项目名称 | 项目特征描述 | 计量单位 | 工程量 | 综合单价(元) | 合价(元) | 其中（元） |  |  | 备注
[8 empty] | 人工费 | 机械费 | 管理费
电气系统
照明系统
1 | 030411001001 | 配管 | 1.名称：套接紧定式镀锌钢导管; 2.规格：JDG20; 3.配置形式：明配. | m | 352.8
2 | 030411004001 | 配线 | 1.名称：电气配线; 2.配置形式：沿桥架或穿管敷设; 3.型号规格：WDZC-BYJ-2.5. | m | 3307.41
3 | 030412005001 | 荧光灯 | 1.名称：LED面板灯 2.规格：600*600，38W 3.安装方式：吸顶安装 | 套 | 84
4 | 030412004001 | 装饰灯 | 1.名称：软膜天花吊灯灯 2.规格：3000*2400，3*18WLED灯管 3.安装方式：吸顶安装 | 套 | 1
5 | 030404034001 | 照明开关 | 1.名称：单联单控暗开关; 2.规格：86系列; 3.安装方式：暗装; | 个 | 27
6 | 030404034002 | 照明开关 | 1.名称：双联单控暗开关; 2.规格：86系列; 3.安装方式：暗装; | 个 | 8
7 | 030411006001 | 接线盒 | 1.名称：灯具接线盒; 2.材质：钢制; 3.规格：86H; 4.安装形式：暗装. | 个 | 87
8 | 030411006002 | 接线盒 | 1.名称：开关、插座接线盒; 2.材质：钢制; 3.规格：86H; 4.安装形式：暗装. | 个 | 35
插座系统
9 | 030404017002 | 配电箱 | 1.双电源配电柜AT； 2.含配电箱及箱内元器件，具体满足使用要求； 3.含接地，详见图纸 | 台 | 1
10 | 030404017003 | 配电箱 | 1.设备动力电源总柜AP； 2.含配电箱及箱内元器件，具体满足使用要求； 3.甲方提供主材，乙方安装，详见图纸 | 台 | 1
11 | 030411001002 | 配管 | 1.名称：套接紧定式镀锌钢导管; 2.规格：JDG20; 3.配置形式：明配. | m | 347.23
12 | 030411004002 | 配线 | 1.名称：电气配线; 2.配置形式：沿桥架或穿管敷设; 3.型号规格：WDZC-BYJ-2.5. | m | 2892.42
13 | 030404035001 | 插座 | 1.名称：单相二 三极插座; 2.规格：86系列 10A 250V; 3.安装方式：暗装. | 个 | 98
14 | 030404035002 | 插座 | 1.名称：高位空调插座; 2.规格：86系列 16A 250V; 3.安装方式：暗装. | 个 | 6
15 | 030411006003 | 接线盒 | 1.名称：开关、插座接线盒; 2.材质：钢制; 3.规格：86H; 4.安装形式：暗装. | 个 | 104
16 | 030414002001 | 送配电装置系统 | 1.名称：交流供电系统调试; 2.电压等级：380V; 3.类型：1kV以下交流供电(综合) | 系统 | 1
弱电系统
17 | 030502012001 | 信息插座 | 1.名称:电话插座（含模块） | 个 | 10
18 | 030502012002 | 信息插座 | 1.名称:双口信息插座（含模块） | 个 | 39
19 | 030411001003 | 配管 | 1.名称：塑料管; 2.规格：PC20; 3.配置形式：暗配. | m | 219.49
20 | 030502005001 | 双绞线缆 | 1.名称:Cat6-4P UTP WDZ(B1) | m | 1578.82
21 | Z030502022001 | 综合布线系统调试 | 1.系统调试~≤400点 2.试运行 | 系统 | 1
空调系统
22 | 030411001004 | 配管 | 1.名称：套接紧定式镀锌钢导管; 2.规格：JDG20; 3.配置形式：明配. | m | 77.8
23 | 030411004003 | 配线 | 1.名称：电气配线; 2.配置形式：沿桥架或穿管敷设; 3.型号规格：WDZC-BYJ-2.5. | m | 509.94
24 | 030404019001 | 控制开关 | 1.名称：空调开关 2.空调开关、风速、温度、模式 | 个 | 6
25 | 030411006004 | 接线盒 | 1.名称：开关、插座接线盒; 2.材质：钢制; 3.规格：86H; 4.安装形式：暗装. | 个 | 6
暖通系统
排风系统
26 | 030108001001 | 离心式通风机 | 1.名称:静音离心风机PFJ-B1.1 2.规格:风量800m3/h 功率0.2kw，机外余压200Pa 3.安装形式：综合考虑（吊顶式） 4.包括设备本体供应、内外机联动系统（控制线）配管配线、风机盘管试压以及设备自带控制系统、专用接头、接地、所需配套配电箱、支吊架、检查接线及调试、橡胶减 震垫或弹簧减震器、压差报警装置、单机试运行、标识标牌等一切所需的主材/主材/辅材/副材供应及制作安装 5.含风机接线及装配式支吊架，基础型钢及支（吊）架所用型钢为热镀锌型钢（含通丝拉杆），详见图纸 | 台 | 1
27 | 030108001002 | 离心式通风机 | 1.名称:静音离心风机PFJ-B1.2 2.规格:风量800m3/h 功率0.2kw，机外余压200Pa 3.安装形式：综合考虑（吊顶式） 4.包括设备本体供应、内外机联动系统（控制线）配管配线、风机盘管试压以及设备自带控制系统、专用接头、接地、所需配套配电箱、支吊架、检查接线及调试、橡胶减 震垫或弹簧减震器、压差报警装置、单机试运行、标识标牌等一切所需的主材/主材/辅材/副材供应及制作安装 5.含风机接线及装配式支吊架，基础型钢及支（吊）架所用型钢为热镀锌型钢（含通丝拉杆），详见图纸 | 台 | 1
28 | 030703019001 | 柔性接口 | 1.名称：帆布软接 | m2 | 1.17
29 | 030703001001 | 碳钢阀门 | 1.名称：70°C防火阀; 2.规格：500*320; 3.支架形式、材质、刷油：按设计文件及相关规范要求，详见图纸 | 个 | 1
30 | 030703001002 | 碳钢阀门 | 1.名称：70°C防火阀; 2.规格：320*320; 3.支架形式、材质、刷油：按设计文件及相关规范要求，详见图纸 | 个 | 1
31 | 030703001003 | 碳钢阀门 | 1.名称：70°C防火阀; 2.规格：320*200; 3.支架形式、材质、刷油：按设计文件及相关规范要求，详见图纸 | 个 | 28
32 | 030703001004 | 碳钢阀门 | 1.名称：电动调节阀; 2.规格：500*320; 3.支架形式、材质、刷油：按设计文件及相关规范要求，详见图纸 | 个 | 1
33 | 030703001005 | 碳钢阀门 | 1.名称：电动调节阀; 2.规格：320*320; 3.支架形式、材质、刷油：按设计文件及相关规范要求，详见图纸 | 个 | 1
34 | 030703001006 | 碳钢阀门 | 1.名称：电动调节阀; 2.规格：320*200; 3.支架形式、材质、刷油：按设计文件及相关规范要求，详见图纸 | 个 | 31
35 | 030703011001 | 铝及铝合金风口、散流器 | 1.名称:方形散流器 2.规格:300*300 3.材质：喷塑铝合金 4.安装方式：综合考虑 | 个 | 31
36 | 030702001001 | 碳钢通风管道 | 1.名称：薄钢板通风管道; 2.材质：优质镀锌钢板（无花印）; 3.形状：矩形; 4.规格：长边长（mm）≤630; 5.板材厚度：δ=1mm以内; 6.接口形式：角钢法兰连接; 7.管件、法兰等附件：按设计文件及相关规范要求; 8.吊托支架制安、刷油：按设计文件及相关规范要求. | m2 | 163.51
37 | 030702001002 | 碳钢通风管道 | 1.名称：薄钢板通风管道; 2.材质：优质镀锌钢板（无花印）; 3.形状：矩形; 4.规格：长边长（mm）≤320; 5.板材厚度：δ=0.75mm以内; 6.接口形式：角钢法兰连接; 7.管件、法兰等附件：按设计文件及相关规范要求; 8.吊托支架制安、刷油：按设计文件及相关规范要求. | m2 | 136.64
38 | 031208003001 | 通风管道绝热 | 1.绝热材料品种:橡塑保温 2.绝热厚度:10mm | m3 | 3.09
新风系统
39 | 030701004001 | 风机盘管 | 1.名称:全新风处理机组PAU-B101 2.规格:送风量10000m3/h，新风量7600m3/h，机外余压700Pa，功率9kW，制冷量136KW，制热量88KW；过滤段：初效：板式（G4），中效：袋式（F8） 3.安装方式：落地安装，机组结构形式：卧式 4.包括设备本体、控制电箱及所有附件供应（温度、湿度、压差传感器等）、基础型钢及支（吊）架 制作安装、支（吊）架防锈刷油、二次灌浆或膨胀螺栓、橡胶减震垫 或弹簧减震器、法兰或铜管焊接、风管软接、接地、 单机试运转等设备安装相关工作及设备成套 5.所有相关附件、标识标牌供应、安装，含机组连接电缆及控制电缆供应及接线及配管（配桥架） 6.减振底座形式、数量:弹簧减振或橡胶减震垫 7.含装配式支吊架,机组底座型钢,基础型钢及支（吊）架所用型钢为热镀锌型钢（含通丝拉杆）,详见图纸 | 台 | 1
40 | 030703019002 | 柔性接口 | 1.名称：帆布软接 | m2 | 0.66
41 | 030703020001 | 消声器 | 1.名称:消声器L=1000 2.规格:630*400 3.含装配式支吊架 4.其他:满足图纸、招标文件及专业技术规范要求 | 个 | 10
42 | 030703001007 | 碳钢阀门 | 1.名称：70°C防火阀; 2.规格：500*320; 3.支架形式、材质、刷油：按设计文件及相关规范要求，详见图纸 | 个 | 4
43 | 030703001008 | 碳钢阀门 | 1.名称：70°C防火阀; 2.规格：320*320; 3.支架形式、材质、刷油：按设计文件及相关规范要求，详见图纸 | 个 | 1
44 | 030703001009 | 碳钢阀门 | 1.名称：70°C防火阀; 2.规格：320*200; 3.支架形式、材质、刷油：按设计文件及相关规范要求，详见图纸 | 个 | 18
45 | 030703001010 | 碳钢阀门 | 1.名称：70°C防火阀; 2.规格：200*200; 3.支架形式、材质、刷油：按设计文件及相关规范要求，详见图纸 | 个 | 14
46 | 030703001011 | 碳钢阀门 | 1.名称：电动调节阀; 2.规格：500*320; 3.支架形式、材质、刷油：按设计文件及相关规范要求，详见图纸 | 个 | 1
47 | 030703001012 | 碳钢阀门 | 1.名称：电动调节阀; 2.规格：320*200; 3.支架形式、材质、刷油：按设计文件及相关规范要求，详见图纸 | 个 | 18
48 | 030703001013 | 碳钢阀门 | 1.名称：电动调节阀; 2.规格：200*200; 3.支架形式、材质、刷油：按设计文件及相关规范要求，详见图纸 | 个 | 13
49 | 030703011002 | 铝及铝合金风口、散流器 | 1.名称:方形散流器 2.规格:200*200 3.材质：喷塑铝合金 4.安装方式：综合考虑 | 个 | 13
50 | 030702001003 | 碳钢通风管道 | 1.名称：薄钢板通风管道; 2.材质：优质镀锌钢板（无花印）; 3.形状：矩形; 4.规格：长边长（mm）≤630; 5.板材厚度：δ=1mm以内; 6.接口形式：角钢法兰连接; 7.管件、法兰等附件：按设计文件及相关规范要求; 8.吊托支架制安、刷油：按设计文件及相关规范要求. | m2 | 111.62
51 | 030702001004 | 碳钢通风管道 | 1.名称：薄钢板通风管道; 2.材质：优质镀锌钢板（无花印）; 3.形状：矩形; 4.规格：长边长（mm）≤320; 5.板材厚度：δ=0.75mm以内; 6.接口形式：角钢法兰连接; 7.管件、法兰等附件：按设计文件及相关规范要求; 8.吊托支架制安、刷油：按设计文件及相关规范要求. | m2 | 120.15
52 | 031208003002 | 通风管道绝热 | 1.绝热材料品种:橡塑保温 2.绝热厚度:30mm | m3 | 7.08
空调系统
53 | 030701003001 | 空调器 | 1.名称:室外机AC101 2.规格:制冷量68kw,制热量:76.5kw,功率:21KW 3.含设备基础及装配式支吊架 4.满足图纸、招标文件及专业技术规范要求，详见图纸 | 台 | 2
54 | 030701003002 | 空调器 | 1.名称:精密空调（含外机） 2.规格:风量:12300m3/h,制冷量:30kW,制热量:25kW,额定功率:40kW 3.减振底座形式、数量:弹簧减振 4.包括设备本体、控制电箱及所有附件供应（温度、湿度、压差传感器等）、基础型钢及支（吊）架 制作安装、支（吊）架防锈刷油、二次灌浆或膨胀螺栓、橡胶减震垫 或弹簧减震器、法兰或铜管焊接、风管软接、接地、 单机试运转等设备安装相关工作及设备成套 5.所有相关附件、标识标牌供应、安装，含机组连接电缆及控制电缆供应及接线及配管（配桥架），详见图纸 | 台 | 1
55 | 030703021001 | 静压箱 | 1.名称:静压箱 2.规格:400*1000 3.材质:镀锌钢板 4.含装配式支吊架 | 个 | 1
56 | 030703019003 | 柔性接口 | 1.名称：帆布软接 | m2 | 1.04
57 | 030703001014 | 碳钢阀门 | 1.名称：电动调节阀; 2.规格：500*800; 3.支架形式、材质、刷油：按设计文件及相关规范要求，详见图纸 | 个 | 1
58 | 030703011003 | 铝及铝合金风口、散流器 | 1.名称:方形散流器 2.规格:600*600 3.材质：喷塑铝合金 4.安装方式：综合考虑 | 个 | 4
59 | 030703011004 | 铝及铝合金风口、散流器 | 1.名称:单层百叶风口 2.规格:600*300 3.材质：喷塑铝合金 4.安装方式：综合考虑 | 个 | 1
60 | 030702004001 | 铝板通风管道 | 1.名称：铝板通风管道; 2.材质：铝板; 3.形状：矩形; 4.规格：长边长（mm）≤630; 5.板材厚度：δ=2mm以内; 6.接口形式：氧气乙炔焊; 7.管件等附件：按设计文件及相关规范要求; 8.吊托支架制安、刷油：按设计文件及相关规范要求. | m2 | 46.51
61 | 030702004002 | 铝板通风管道 | 1.名称：铝板通风管道; 2.材质：铝板; 3.形状：矩形; 4.规格：长边长（mm）≤2000; 5.板材厚度：δ=2mm以内; 6.接口形式：氧气乙炔焊; 7.管件等附件：按设计文件及相关规范要求; 8.吊托支架制安、刷油：按设计文件及相关规范要求. | m2 | 5.2
62 | 030701004002 | 风机盘管 | 1.名称:风机盘管 2.规格:风量:810m3/h,制冷量4.5kw,静压50Pa 3.安装形式：综合考虑，（吊顶式） 4.包括设备本体供应、内外机联动系统（控制线）配管配线、风机盘管试压以及设备自带控制系统、专用接头、接地、所需配套回风箱、支吊架、检查接线及调试、橡胶减 震垫或弹簧减震器、压差报警装置、单机试运行、标识标牌等一切所需的主材/主材/辅材/副材供应及制作安装 5.含风机接线及装配式支吊架，基础型钢及支（吊）架所用型钢为热镀锌型钢（含通丝拉杆），详见图纸 | 台 | 6
63 | 031001004001 | 铜管 | 1.安装部位:室内 2.介质:冷媒铜管，去磷无缝紫铜管 3.规格、压力等级:φ19.05，（B型） 4.牌号：TP2，硬态（TP2-Y） 6.压力试验及吹、洗设计要求:管道试压冲洗 7.包含管道本体及附属管件（含分歧管件）、开槽补槽，支架、冷桥垫木、冷媒填充、保温按设计要求、穿墙（穿楼板）套管、管道穿墙（穿楼板）开洞及套管内外洞（防火）封堵、管路过伸缩、沉降缝处的处理,管道焊接过程填充保护气体、接地、色环、标识标牌、管道吹扫、试压等一切所需之主材/辅材/副材/配件及其它设施供应及制作安装 8.其他:满足图纸、招标文件及专业技术规范要求 | m | 104.76
64 | 031001004002 | 铜管 | 1.安装部位:室内 2.介质:冷媒铜管，去磷无缝紫铜管 3.规格、压力等级:φ31.75，（B型） 4.牌号：TP2，硬态（TP2-Y） 6.压力试验及吹、洗设计要求:管道试压冲洗 7.包含管道本体及附属管件（含分歧管件）、开槽补槽，支架、冷桥垫木、冷媒填充、保温按设计要求、穿墙（穿楼板）套管、管道穿墙（穿楼板）开洞及套管内外洞（防火）封堵、管路过伸缩、沉降缝处的处理,管道焊接过程填充保护气体、接地、色环、标识标牌、管道吹扫、试压等一切所需之主材/辅材/副材/配件及其它设施供应及制作安装 8.其他:满足图纸、招标文件及专业技术规范要求 | m | 13.95
65 | 031001001001 | 镀锌钢管 | 1.安装部位:室内 2.介质:空调冷冻水 3.规格:镀锌钢管DN32 4.连接形式:螺纹连接 5.压力试验及吹、洗设计要求:管道试压冲洗 6.包含管道、管道附属管件、支吊架、色环、除锈、刷油、防腐、标识标牌、穿墙（穿楼板）套管、管道穿墙（穿楼板）开洞及套管内外洞封堵等一切所需之主材/辅材/副材/配件及其它设施供应及制作安装；含压力试验、严密性试验及吹洗、酸洗、钝化、消毒、管道敷设在墙体或者楼板的管道敷设在墙体或者楼板的开槽补槽、喷漆等；含支架固定在钢梁钢柱上的防火涂料剔凿及防火涂料恢复；支（吊）架所用型钢为热镀锌型钢（含通丝拉杆） 7.其他:满足图纸、招标文件及专业技术规范要求 | m | 40.66
66 | 031003008001 | 除污器（过滤器） | 1.类型:Y型过滤器 2.规格:DN32，PN=1.6MPa，30目/cm2 3.材质：不锈钢滤网 4.连接形式:螺纹连接 5.含本体及附件供应及制作安装；含压力试验、调试（电动阀含接线）。法兰连接包含法兰、螺栓、垫片等一切所需之主材/主材/辅材/副材/配件及其它设施供应及制作安装；螺纹连接包含外丝连接头等一切所需之主材/主材/辅材/副材/配件及其它设施供应及制作安装，含标识标牌供应及安装； 6.其他:满足图纸、招标文件及专业技术规范要求 | 组 | 8
67 | 031208002001 | 管道绝热 | 1.绝热材料品种:橡塑保温 2.绝热厚度:30mm | m3 | 2.31
68 | 030704001001 | 通风工程检测、调试 | 通风空调系统调试 | 系统 | 1
给排水系统
给水系统
69 | 031001003001 | 不锈钢管 | 1.名称:薄壁不锈钢管 2.安装部位:室内 3.介质:给水 4.规格:DN25，φ28×1.2 5.公称压力：1.6MPa 6.连接形式:卡压连接 7.含:管道、管道附属管件（含检查口、通气帽、伸缩节等）、色环、标识标牌、阻火圈 8.给水管道消毒、冲洗，压力试验及管道防腐，详见图纸 | m | 88.42
70 | 030413002001 | 凿（压）槽 | 1.名称:管道凿槽及恢复 DN32 2.含：开槽、清理、填实、抹平 | m | 24.22
71 | 031004003001 | 洗脸盆 | 1.名称:洗脸盆 2.含:上下水配件，存水弯、含自动感应水嘴、控制器、带过滤网角阀、铜镀铬排水栓、不锈钢软管、冷热水混合阀等附件 | 组 | 6
72 | 031004010001 | 淋浴器 | 1.名称:淋浴组合(带滑动式淋浴支架) 2.材质：综合考虑 3.组装形式：成套 4.规格、形式：含恒温阀 5.安装部位及方式：综合考虑 6.含配套阀门、密封圈、花洒、混水器、淋浴器、给水金属软管等附件 | 套 | 2
73 | 031004006001 | 大便器 | 1.名称:连体座便器 2.组装形式：成套 3.规格、形式：综合考虑 4.安装部位及方式：综合考虑含:感应冲洗阀，含配套角阀、密封圈、配套冲洗水箱、给水金属软管等附件 | 组 | 1
74 | 031208002002 | 管道绝热 | 1.绝热材料品种:橡塑管壳 2.绝热厚度:20mm，详见图纸 | m3 | 0.18
75 | 031002003001 | 套管 | 1.名称、类型：一般穿墙钢套管; 2.材质：碳钢; 3.规格：DN50; 4.填料材质：按设计文件及相关规范要求. | 个 | 7
76 | 031002001001 | 管道支架 | 1.材质：型钢; 2.详情见图纸. | Kg | 76.93
77 | 031201003001 | 金属结构刷油 | 1.除锈级别：轻锈; 2.油漆品种：红丹防锈漆防锈漆(底漆); 3.结构类型：一般钢结构; 4.涂刷遍数：防锈漆二道. | kg | 76.93
排水系统
78 | 031001005001 | 铸铁管 | 1.名称:机制柔性接口排水铸铁管 DN50 2.规格：柔性铸铁管，离心浇注 3.连接方式：法兰承插式柔性连接 4.安装部位:室内 5.介质:普通污废水、通气管 6.包含:管道、管道附属管件（含检查口、通气帽、伸缩节等）、色环、标识标牌,管件，管道除锈、刷油、防腐. 7.灌水试验、通球试验：按设计文件及相关规范要求 | m | 96.87
79 | 031001007001 | 复合管 | 1.名称:内外涂塑钢管 DN150 2.安装部位:室内 3.介质:污废水 4.连接形式:沟槽式卡箍连接 5.含:装配式支吊架 6.其他:满足图纸、招标文件及专业技术规范要求 | m | 20
80 | 031001007002 | 复合管 | 1.名称:内外涂塑钢管 DN80 2.安装部位:室内 3.介质:污废水 4.连接形式:沟槽式卡箍连接 5.含:装配式支吊架 6.其他:满足图纸、招标文件及专业技术规范要求 | m | 20
81 | 031004014001 | 给、排水附（配）件 | 1.名称:地漏 DN100 2.材质：不锈钢 3.含:存水弯、孔洞预留及安装后吊洞处理 | 个 | 7
82 | 031004014002 | 给、排水附（配）件 | 1.名称:清扫口 DN100 2.材质:不锈钢 3.类型：楼面式 4.安装部位:综合考虑，含孔洞预留及安装后吊洞处理、封堵等 | 个 | 3
83 | 031002003002 | 套管 | 1.名称、类型：一般穿墙钢套管; 2.材质：碳钢; 3.规格：DN200; 4.填料材质：按设计文件及相关规范要求. | 个 | 1
84 | 031002001002 | 管道支架 | 1.材质：型钢; 2.详情见图纸. | Kg | 84.28
85 | 031201003002 | 金属结构刷油 | 1.除锈级别：轻锈; 2.油漆品种：红丹防锈漆防锈漆(底漆); 3.结构类型：一般钢结构; 4.涂刷遍数：防锈漆二道. | kg | 84.28
合 计

## 表1-3-B 组织措施项目清单及计价表【安装工程】
施工组织措施项目清单与计价表
工程名称：浙江大学医学院附属第一医院总部一期核医学科回旋加速器机房及辅助用房改造工程
单位工程及专业工程名称：回旋制药区域-安装工程 |  |  | 第 1 页 共 1 页
序号 | 项目名称 | 计算基础 | 费率(%) | 金额(元)
1 | 提前竣工增加费
2 | 二次搬运费
3 | 冬雨季施工增加费
4 | 行车、行人干扰增加费
合 计

## 表1-3-C 技术措施项目清单及计价表【安装工程】
表1-3-C 技术措施项目清单及计价表
工程名称：浙江大学医学院附属第一医院总部一期核医学科回旋加速器机房及辅助用房改造工程
单位工程及专业工程名称：回旋制药区域-安装工程 | [7 empty] | 第 1 页 共 1 页
序号 | 项目编码 | 项目名称 | 项目特征描述 | 计量单位 | 工程量 | 综合单价(元) | 金额(元) | 其中 |  |  | 备注
[8 empty] | 人工费 | 机械费 | 管理费
[请输入分部名称]
合 计