## 表10_2_2-2 招标工程量清单扉页格式
【表10.2.2-2】
| 朝晖校区文创空间（原水泵房）精装修及室外景观配套工程 |  |  | 工程
招标工程量清单
招 标 人: |  | 造价咨询人:
| (单位盖章) |  | (单位资质专用章)
法定代表人 或其授权人: |  | 法定代表人 或其授权人:
| (签字或盖章) |  | (签字或盖章)
编 制 人: |  | 复 核 人:
| (造价工程师签字盖专用章) |  | (造价工程师签字盖专用章)
编制时间: |  | 复核时间:

## 表10_2_2-11 编制说明
【表10.2.2-11】
编制说明
工程名称:朝晖校区文创空间（原水泵房）精装修及室外景观配套工程 | 第1页 共1页
一、工程概况： 朝晖校区文创空间（原水泵房）精装修及室外景观配套工程。 二、工程招标和分包范围： 本次招标范围为朝晖校区文创空间（原水泵房）精装修及室外景观配套工程，具体详见设计图纸及清单。 三、工程量清单编制依据： 1、业主提供资料以及相关图集规范。 2、《建设工程工程量清单计价规范》（GB50500—2013）, 《房屋建筑与装饰工程工程量计算规范》（GB50854-2013），《通用安装工程工程量计算规范》（GB 50856-2013）。 3、建设工程工程量计算规范（2013）浙江省补充规定。 4、《浙江省建设工程计价规则》（2018版）。 5、杭建市发〔2018〕578号 关于印发《杭州市建设工程工程量清单计价实施细则》（2018年修订）的通知。 6、省、市发布的最新文件； 7、本工程招标文件。 四、工程质量、工期、材料、施工等要求： 1、工程质量：根据招标文件要求； 2、工期：根据招标文件要求； 3、施工要求详见施工图及技术规范。 五、安全文明施工措施费用的取费计算基数和最低费率标准： 1、安全文明施工费的费率不得低于省建设行政主管部门颁发的施工费用定额和相关取费计价文件规定的弹性费率下限的计算值。上级建设主管部门颁发的有关文件对该措施费用内容和费率下限标准有调整的，按其规定执行。取费基数为人工费+机械费，其中建筑装饰工程按其取费基数额度（合同标段分部分项工程费与施工技术措施项目费所含“人工费+机械费”）大小采用分档累进以递减方式计算费用。其中，取费基数额度500万元以内的执行标准费率，即费率不得低于8.57%；500万元以上至2000万元以内部分按标准费率乘以系数0.9，即费率不得低于7.71%；2000万元以上至5000万元以内部分按标准费率乘以系数0.8，即费率不得低于6.86%；5000万元以上部分按标准费率乘以系数0.7，即费率不得低于6.00%，设备、安装工程最低费率为6.39%均按市区一般工程统一考虑。 2、企业管理费包含管理人员工资、办公费、差旅交通费、固定资产使用费、工具用具使用费、劳动保险费、检验试验费、夜间施工增加费、已完工程及设备保护费、工程定位复测费、工会经费、职工教育经费、财产保险费、财务费、税费及其他，还包括施工企业现场监控和现场临时宿舍取暖降温费用，以及施工企业对建筑以及材料、构件和建筑安装物进行一般鉴定、检查所发生的检验试验费用等相关费用，企业管理费以（人工费+机械费）为取费基数，费率不得低于《浙江省建设工程计价规则（2018版）》规定的下限乘以20%的计算值。 六、规费、税金及其它取费要求： 1、规费按照《浙江省建设工程计价规则》（2018版）的规定，取费基数为人工费+机械费，标准费率：土建工程费率为：27.92%；安装工程费率为：30.63%；绿化工程费率为：30.97%，投标人根据国家法律法规及自身缴纳规费的实际情况，自主确定其投标费率，但在规费政策平稳过渡期内不得低于标准费率的30%。 2、税金按浙建建发【2019】92号计取，以（分部分项工程费+措施项目费+其他项目费+规费的税前工程造价）为取费基数，费率为9%。

## 1_【仅做参考】表10_2_2-13 【不含单列】单位(
【表10.2.2-13】
单位（专业）工程招标控制价费用表
工程名称:单项工程-装修 |  |  | 标段: | 第1页 共1页
序号 | 费用名称 |  | 计算公式 | 金额 (元) | 备注
1 | 分部分项工程费 |  | ∑(分部分项工程量×综合单价） |  | 见表10.2.2-16
1.1 | 其中 | 人工费+机械费 | ∑分部分项（定额人工费+定额机械费）
2 | 措施项目费 |  | （2.1+2.2）
2.1 | 施工技术措施项目费 |  | ∑(技措项目工程量×综合单价） |  | 见表10.2.2-16
2.1.1 | 其中 | 人工费+机械费 | ∑技措项目（定额人工费+定额机械费）
2.2 | 施工组织措施项目费 |  | (1.1+2.1.1)×费率 |  | 见表10.2.2-20
2.2.1 | 其中 | 安全文明施工基本费 | (1.1+2.1.1)×费率 |  | 见表10.2.2-20
3 | 其他项目费 |  | （3.1+3.2+3.3+3.4）
3.1 | 暂列金额 |  | 3.1.1+3.1.2+3.1.3 |  | 见表10.2.2-21
3.1.1 | 其中 | 标化工地增加费 | 按招标文件规定额度列计 |  | 见表10.2.2-22
3.1.2 |  | 优质工程增加费 | 按招标文件规定额度列计 |  | 见表10.2.2-22
3.1.3 |  | 其他暂列金额 | 按招标文件规定额度列计 |  | 见表10.2.2-22
3.2 | 暂估价 |  | 3.2.1+3.2.2+3.2.3 |  | 见表10.2.2-21
3.2.1 | 其中 | 材料（工程设备）暂估价 | 按招标文件规定额度列计 (或计入综合单价) |  | 见表10.2.2-23
3.2.2 |  | 专业工程暂估价 | 按招标文件规定额度列计 |  | 见表10.2.2-24
3.2.3 |  | 专项技术措施暂估价 | 按招标文件规定额度列计 |  | 见表10.2.2-25
3.3 | 计日工 |  | ∑计日工(暂估数量×综合单价） |  | 见表10.2.2-21
3.4 | 施工总承包服务费 |  | 3.4.1+3.4.2 |  | 见表10.2.2-21
3.4.1 | 其中 | 专业发包工程管理费 | ∑专业发包工程（暂估金额×费率） |  | 见表10.2.2-27
3.4.2 |  | 甲供材料设备管理费 | 甲供材料暂估金额×费率+甲供设备暂估金额×费率 |  | 见表10.2.2-27
4 | 规费 |  | (1.1+2.1.1)×费率
5 | 税金 |  | (1+2+3+4)×税率
招标控制价合计 |  |  | 1+2+3+4+5

## 1_表10_2_2-16 分部分项工程清单与计价表
【表10.2.2-16】
分部分项工程清单与计价表
单位(专业)工程名称:单项工程-装修 | [5 empty] | 标段: |  |  | 第1页 共3页
序号 | 项目编码 | 项目名称 | 项目特征 | 计量 单位 | 工程量 | 金 额 (元) |  |  |  |  | 备注
[6 empty] | 综合单价 | 合价 | 其中
[8 empty] | 人工费 | 机械费 | 暂估价
0
|  | 0111 楼地面装饰工程 |  |  | 0
1 | 011102001001 | 石材楼地面 | 地面1：1、600X600微水泥瓷砖 2、20厚DS15干硬性水泥砂浆结合层,表面撒水泥粉 | m2 | 189.11
2 | 011102003002 | 块料楼地面 | 地面2（卫生间）：1、10厚铺防滑地砖面层,纯水泥浆擦缝 2、20厚1:2干硬性水泥砂浆结合层(兼做找坡找平层)(1、2层合计30厚) 3、细石混凝土找平层 4、防水砂浆保护层 5、两道JS防水层 | m2 | 7.03
3 | 011105006001 | 金属踢脚线 | 1、 内嵌式不锈钢踢脚线 | m | 86.88
|  | 0112 墙、柱面装饰与隔断、幕墙工程 |  |  | 0
4 | 011204003002 | 块料墙面 | 内墙1： 1、面层600*600白色瓷砖 2、15厚DP20水泥砂浆打底扫毛 3、专用界面剂 4、基层墙体 | m2 | 28.8
5 | 011204003003 | 块料墙面 | 水磨石块料墙面 | m2 | 68.96
本页小计
【表10.2.2-16】
分部分项工程清单与计价表
单位(专业)工程名称:单项工程-装修 | [5 empty] | 标段: |  |  | 第2页 共3页
序号 | 项目编码 | 项目名称 | 项目特征 | 计量 单位 | 工程量 | 金 额 (元) |  |  |  |  | 备注
[6 empty] | 综合单价 | 合价 | 其中
[8 empty] | 人工费 | 机械费 | 暂估价
6 | 010809004001 | 石材窗台板 | 1、石材窗台板 粘合剂粘贴 2、多层板基层 | m2 | 12.438
7 | 011208001001 | 柱（梁）面装饰 | 白色烤漆木饰面，含基层龙骨及夹板 | m2 | 75.6
8 | 011502004002 | 石膏装饰线 | 水泥护角线 | m | 111.3
| 0113 | N 天棚工程
9 | 011302001001 | 吊顶天棚 | 吊顶（含弧形） 1.轻钢龙骨（U50型）吊顶 平面 2.天棚阻燃板平面基层 钉在轻钢龙骨上~实际阻燃板层数2（层） 3.石膏板或者其他基层板面批刮腻子（满刮两遍） 4.墙、柱、天棚面刷朱红色质感涂料 ~二遍 | m2 | 156.406
10 | 011302001002 | 吊顶天棚 | 1.轻钢龙骨（U50型）吊顶 侧面 2.天棚阻燃板侧面基层 钉在轻钢龙骨上~实际阻燃板层数2（层） 3.石膏板或者其他基层板面批刮腻子（满刮两遍） 4.墙、柱、天棚面刷朱红色质感涂料 ~二遍 | m2 | 15.345
|  | 0114 油漆、涂料、裱糊工程 |  |  | 0
本页小计
【表10.2.2-16】
分部分项工程清单与计价表
单位(专业)工程名称:单项工程-装修 | [5 empty] | 标段: |  |  | 第3页 共3页
序号 | 项目编码 | 项目名称 | 项目特征 | 计量 单位 | 工程量 | 金 额 (元) |  |  |  |  | 备注
[6 empty] | 综合单价 | 合价 | 其中
[8 empty] | 人工费 | 机械费 | 暂估价
11 | 011407001002 | 墙面喷刷涂料 | 内墙2： 1、墙、柱、天棚面刷艺术漆 ~二遍 2、2厚腻子批嵌(白色) | m2 | 335.02
12 | 011407002001 | 天棚喷刷涂料 | 1、钢筋混凝土板底,打磨修补平整 2、二道耐水腻子 3、无机涂料饰面 | m2 | 253.31
|  | 0115 其他装饰工程 |  |  | 0
13 | 011505001002 | 洗漱台 | 洗漱台 | m2 | 0.5
14 | 011505010002 | 洗漱台 | 洗漱台 | m2 | 0.95
15 | 011501011002 | 矮柜 | 卫生间矮柜950*530*800：白色烤漆木饰面 | 个 | 1
16 | 011502001001 | 金属装饰线 | 不锈钢收边条 | m | 43.1
本页小计
合计

## 1_表10_2_2-20 施工组织（总价）措施项目清单与
【表10.2.2-20】
施工组织（总价）措施项目清单与计价表
工程名称:装修 |  |  | 标段: | 第1页 共1页
序号 | 项目编号 | 项目名称 | 计算基础 | 费率 (%) | 金额 (元) | 备注
1 | 011707001001 | 安全文明施工费
1.1 |  | 安全文明施工基本费
2 | Z01110900801 | 提前竣工增加费
3 | 011707004001 | 二次搬运费
4 | 011707005001 | 冬雨季施工增加费
5 |  | 其他施工组织措施费
合 计

## 2_【仅做参考】表10_2_2-13 【不含单列】单位(
【表10.2.2-13】
单位（专业）工程招标控制价费用表
工程名称:单项工程-安装 |  |  | 标段: | 第1页 共1页
序号 | 费用名称 |  | 计算公式 | 金额 (元) | 备注
1 | 分部分项工程费 |  | ∑(分部分项工程量×综合单价） |  | 见表10.2.2-16
1.1 | 其中 | 人工费+机械费 | ∑分部分项（定额人工费+定额机械费）
2 | 措施项目费 |  | （2.1+2.2）
2.1 | 施工技术措施项目费 |  | ∑(技措项目工程量×综合单价） |  | 见表10.2.2-16
2.1.1 | 其中 | 人工费+机械费 | ∑技措项目（定额人工费+定额机械费）
2.2 | 施工组织措施项目费 |  | (1.1+2.1.1)×费率 |  | 见表10.2.2-20
2.2.1 | 其中 | 安全文明施工基本费 | (1.1+2.1.1)×费率 |  | 见表10.2.2-20
3 | 其他项目费 |  | （3.1+3.2+3.3+3.4）
3.1 | 暂列金额 |  | 3.1.1+3.1.2+3.1.3 |  | 见表10.2.2-21
3.1.1 | 其中 | 标化工地增加费 | 按招标文件规定额度列计 |  | 见表10.2.2-22
3.1.2 |  | 优质工程增加费 | 按招标文件规定额度列计 |  | 见表10.2.2-22
3.1.3 |  | 其他暂列金额 | 按招标文件规定额度列计 |  | 见表10.2.2-22
3.2 | 暂估价 |  | 3.2.1+3.2.2+3.2.3 |  | 见表10.2.2-21
3.2.1 | 其中 | 材料（工程设备）暂估价 | 按招标文件规定额度列计 (或计入综合单价) |  | 见表10.2.2-23
3.2.2 |  | 专业工程暂估价 | 按招标文件规定额度列计 |  | 见表10.2.2-24
3.2.3 |  | 专项技术措施暂估价 | 按招标文件规定额度列计 |  | 见表10.2.2-25
3.3 | 计日工 |  | ∑计日工(暂估数量×综合单价） |  | 见表10.2.2-21
3.4 | 施工总承包服务费 |  | 3.4.1+3.4.2 |  | 见表10.2.2-21
3.4.1 | 其中 | 专业发包工程管理费 | ∑专业发包工程（暂估金额×费率） |  | 见表10.2.2-27
3.4.2 |  | 甲供材料设备管理费 | 甲供材料暂估金额×费率+甲供设备暂估金额×费率 |  | 见表10.2.2-27
4 | 规费 |  | (1.1+2.1.1)×费率
5 | 税金 |  | (1+2+3+4)×税率
招标控制价合计 |  |  | 1+2+3+4+5

## 2_表10_2_2-16 分部分项工程清单与计价表
【表10.2.2-16】
分部分项工程清单与计价表
单位(专业)工程名称:单项工程-安装 | [5 empty] | 标段: |  |  | 第1页 共6页
序号 | 项目编码 | 项目名称 | 项目特征 | 计量 单位 | 工程量 | 金 额 (元) |  |  |  |  | 备注
[6 empty] | 综合单价 | 合价 | 其中
[8 empty] | 人工费 | 机械费 | 暂估价
|  | 强电 |  |  | 0
1 | 030404017001 | 配电箱 | 配电箱JG-AL1，本体含箱内元器件 | 台 | 1
2 | 030408001001 | 电力电缆 | 电力电缆YJV-3×4敷设 | m | 172.5
3 | 030411001001 | 配管 | 1.砖、混凝土结构暗配刚性阻燃管 公称直径（mm）32 | m | 147.15
4 | 030404017002 | 配电箱 | 配电箱AL1挂墙安装,底边距地1.5米 配电箱参考尺寸:800(W)X600(H)X200(D) | 台 | 1
5 | 030404017003 | 配电箱 | AL2 挂墙安装,底边距地1.5米 配电箱参考尺寸:600(W)X600(H)X200(D) | 台 | 1
6 | 030408001002 | 电力电缆 | YJV-4×25+1X16 | m | 20
7 | 030408001003 | 电力电缆 | YJV-5×10 | m | 14.1
8 | 030408001005 | 电力电缆 | YJV-5×6 | m | 20
9 | 030408001004 | 电力电缆 | WDZBN-YJY-2x4 | m | 3.5
10 | 030411004006 | 配线 | WDZC-BJY-2.5 | m | 957.57
11 | 030411004007 | 配线 | PE2.5 | m | 478.79
本页小计
【表10.2.2-16】
分部分项工程清单与计价表
单位(专业)工程名称:单项工程-安装 | [5 empty] | 标段: |  |  | 第2页 共6页
序号 | 项目编码 | 项目名称 | 项目特征 | 计量 单位 | 工程量 | 金 额 (元) |  |  |  |  | 备注
[6 empty] | 综合单价 | 合价 | 其中
[8 empty] | 人工费 | 机械费 | 暂估价
12 | 030411004008 | 配线 | WDZC-BJY-2x4 | m | 591.78
13 | 030411004009 | 配线 | PE4 | m | 177.36
14 | 030411004010 | 配线 | WDZN-RYJS-2x1.5 | m | 1
15 | 030411001002 | 配管 | PE80 | m | 20
16 | 030411001003 | 配管 | SC20 | m | 80.36
17 | 030411001004 | 配管 | SC50 | m | 22.66
18 | 030411001005 | 配管 | JDG20 | m | 551.6
19 | 030411001006 | 配管 | JDG25 | m | 82.86
20 | 030404035004 | 插座 | 水池电源插座,H:300mm | 个 | 5
21 | 030404035005 | 插座 | 预留五孔插座 | 个 | 34
22 | 030404035006 | 插座 | 地插 | 个 | 12
23 | 030404034005 | 照明开关 | 单级单控开关（普通，防水） | 个 | 1
24 | 030404034006 | 照明开关 | 双级单控开关（普通，防水） | 个 | 3
25 | 030404034007 | 照明开关 | 三级单控开关（普通，防水） | 个 | 1
26 | 030404034008 | 照明开关 | 三级双控开关（普通，防水） | 个 | 2
本页小计
【表10.2.2-16】
分部分项工程清单与计价表
单位(专业)工程名称:单项工程-安装 | [5 empty] | 标段: |  |  | 第3页 共6页
序号 | 项目编码 | 项目名称 | 项目特征 | 计量 单位 | 工程量 | 金 额 (元) |  |  |  |  | 备注
[6 empty] | 综合单价 | 合价 | 其中
[8 empty] | 人工费 | 机械费 | 暂估价
27 | 030412004005 | 装饰灯 | 安全出口标志灯，A型LED 1W IP34 DC36V 壁装 门上0.1m | 套 | 3
28 | 030412004006 | 装饰灯 | 应急照明灯，A型LED 6W IP34 DC36V | 套 | 8
29 | 030412004007 | 装饰灯 | 安全出口标志灯，A型LED 1W IP34 DC36V 暗装 0.5m | 套 | 1
30 | 030412004008 | 装饰灯 | 壁装应急照明灯，A型LED 6W IP34 DC36V | 套 | 1
31 | 030409002003 | 接地母线 | 热镀锌扁钢30*3 贴敷接闪带(女儿墙) 金属扶栏段利用扶栏做接闪带(扶栏段) | m | 217.05
32 | 030409002004 | 接地母线 | φ12mm热镀锌圆钢(利用屋面上层钢筋)暗敷接闪带 | m | 26.55
33 | 030409003002 | 避雷引下线 | 防雷引下线(利用结构柱)至共用接地网 | m | 58.6
34 | 030409008003 | 等电位端子箱、 测试板 | 总等电位联结端子箱 | 台 | 1
35 | 030409008004 | 等电位端子箱、 测试板 | 局部等电位联结端子箱 | 台 | 2
36 | 030409001002 | 接地极 | -40x4热镀锌扁钢 | 根 | 47
37 | 030412005002 | 荧光灯 | 暗藏灯带 | m | 85
38 | 030412001005 | 普通灯具 | 装饰吊灯 | 套 | 12
本页小计
【表10.2.2-16】
分部分项工程清单与计价表
单位(专业)工程名称:单项工程-安装 | [5 empty] | 标段: |  |  | 第4页 共6页
序号 | 项目编码 | 项目名称 | 项目特征 | 计量 单位 | 工程量 | 金 额 (元) |  |  |  |  | 备注
[6 empty] | 综合单价 | 合价 | 其中
[8 empty] | 人工费 | 机械费 | 暂估价
39 | 030412001006 | 普通灯具 | 轨道射灯 | 套 | 35
40 | 030412001007 | 普通灯具 | 嵌入式筒灯 | 套 | 56
41 | 030412001008 | 普通灯具 | 嵌入式条形灯（6500*850mm） | 套 | 1
42 | 030412004001 | 装饰灯 | 草坪灯 | 套 | 20
43 | 030412004002 | 装饰灯 | 照树灯 | 套 | 21
44 | 030412004003 | 装饰灯 | 台阶侧灯 | 套 | 22
45 | 030412004009 | 装饰灯 | 点光源地埋灯 | 套 | 25
46 | 030412004004 | 装饰灯 | LED灯带 | 米 | 30
47 | 030412004010 | 装饰灯 | 射灯 | 套 | 5
48 | 031004003002 | 洗脸盆 | 台上式洗脸盆 | 组 | 4
49 | 031004006002 | 大便器 | 感应式蹲便器 | 组 | 2
|  | 0305 建筑智能化工程 |  |  | 0
50 | 030502001002 | 机柜、机架 | 600*600*1200弱电机柜 | 台 | 1
51 | 030502005002 | 双绞线缆 | CaTe-6 | m | 214.67
52 | 030502007001 | 光缆 | 24芯万兆单模光纤 | m | 381.51
本页小计
【表10.2.2-16】
分部分项工程清单与计价表
单位(专业)工程名称:单项工程-安装 | [5 empty] | 标段: |  |  | 第5页 共6页
序号 | 项目编码 | 项目名称 | 项目特征 | 计量 单位 | 工程量 | 金 额 (元) |  |  |  |  | 备注
[6 empty] | 综合单价 | 合价 | 其中
[8 empty] | 人工费 | 机械费 | 暂估价
53 | 030501012001 | 交换机 | 16口POE千兆交换机 | 台 | 2
54 | 030501012002 | 交换机 | 企业级路由器带AC控制 | 台 | 1
55 | 030507013001 | 录像设备 | 8路硬盘录像机 | 台 | 1
56 | 030507008003 | 监控摄像设备 | 半球网络摄像机 | 台 | 3
57 | 030507008004 | 监控摄像设备 | 枪机网络摄像机 | 台 | 2
58 | 030502012004 | 信息插座 | 双口网络面板 | 个块 | 2
59 | 030502012005 | 信息插座 | 单口电话面板 | 个块 | 1
60 | 030502012006 | 信息插座 | 无线AP | 个块 | 2
61 | 030506004002 | 背景音乐系统设备 | 背景音乐音响 | 台 | 3
62 | Z030509003002 | 小区智能化系统设备调试 | 设备调试 | 系统 | 1
63 | 031001007007 | 复合管 | DN15钢塑复合管给水管道 PPR（s3.2），热熔连接，管道消毒二次冲洗 | m | 24.74
64 | 031001007008 | 复合管 | DN20钢塑复合管给水管道 PPR（s3.2），热熔连接，管道消毒二次冲洗 | m | 20.5
65 | 031001007009 | 复合管 | DN25钢塑复合管给水管道 PPR（s3.2），热熔连接，管道消毒二次冲洗 | m | 30.2
本页小计
【表10.2.2-16】
分部分项工程清单与计价表
单位(专业)工程名称:单项工程-安装 | [5 empty] | 标段: |  |  | 第6页 共6页
序号 | 项目编码 | 项目名称 | 项目特征 | 计量 单位 | 工程量 | 金 额 (元) |  |  |  |  | 备注
[6 empty] | 综合单价 | 合价 | 其中
[8 empty] | 人工费 | 机械费 | 暂估价
66 | 031001007010 | 复合管 | DN32钢塑复合管给水管道 PPR（s3.2），热熔连接，管道消毒二次冲洗 | m | 12.5
67 | 031001007011 | 复合管 | DN40钢塑复合管给水管，管道消毒二次冲洗道 PPR（s3.2），热熔连接 | m | 32.5
68 | 031001007012 | 复合管 | DN40钢塑复合管室外钢塑复合管给水管道 PPR（s3.2），丝扣连接，管道消毒二次冲洗 | m | 13.25
69 | 031001006007 | 塑料管 | DN100UPVC硬聚氯乙烯塑料排水管,粘接。，管道消毒二次冲洗 | m | 21.32
70 | 031001006008 | 塑料管 | DN75UPVC硬聚氯乙烯塑料排水管,粘接。，管道消毒二次冲洗 | m | 23.67
71 | 031001006009 | 塑料管 | DN50UPVC硬聚氯乙烯塑料排水管,粘接。，管道消毒二次冲洗 | m | 8.32
72 | 031001006011 | 塑料管 | DN200UPVC硬聚氯乙烯承压塑料排水管，管道消毒二次冲洗 | m | 20.2
73 | 031004014003 | 给、排水附（配）件 | 地漏DN75 | 个 | 2
74 | 031004014004 | 给、排水附（配）件 | 地漏DN50 | 个 | 2
75 | 031003013002 | 水表 | DN40螺纹水表 | 组 | 1
本页小计
合计

## 2_表10_2_2-20 施工组织（总价）措施项目清单与
【表10.2.2-20】
施工组织（总价）措施项目清单与计价表
工程名称:安装 |  |  | 标段: | 第1页 共1页
序号 | 项目编号 | 项目名称 | 计算基础 | 费率 (%) | 金额 (元) | 备注
1 | 031302001001 | 安全文明施工费
1.1 |  | 安全文明施工基本费
2 | Z03130200801 | 提前竣工增加费
3 | 031302004001 | 二次搬运费
4 | 031302005001 | 冬雨季施工增加费
5 |  | 其他施工组织措施费
合 计

## 3_【仅做参考】表10_2_2-13 【不含单列】单位(
【表10.2.2-13】
单位（专业）工程招标控制价费用表
工程名称:单项工程-园林 |  |  | 标段: | 第1页 共1页
序号 | 费用名称 |  | 计算公式 | 金额 (元) | 备注
1 | 分部分项工程费 |  | ∑(分部分项工程量×综合单价） |  | 见表10.2.2-16
1.1 | 其中 | 人工费+机械费 | ∑分部分项（定额人工费+定额机械费）
2 | 措施项目费 |  | （2.1+2.2）
2.1 | 施工技术措施项目费 |  | ∑(技措项目工程量×综合单价） |  | 见表10.2.2-16
2.1.1 | 其中 | 人工费+机械费 | ∑技措项目（定额人工费+定额机械费）
2.2 | 施工组织措施项目费 |  | (1.1+2.1.1)×费率 |  | 见表10.2.2-20
2.2.1 | 其中 | 安全文明施工基本费 | (1.1+2.1.1)×费率 |  | 见表10.2.2-20
3 | 其他项目费 |  | （3.1+3.2+3.3+3.4）
3.1 | 暂列金额 |  | 3.1.1+3.1.2+3.1.3 |  | 见表10.2.2-21
3.1.1 | 其中 | 标化工地增加费 | 按招标文件规定额度列计 |  | 见表10.2.2-22
3.1.2 |  | 优质工程增加费 | 按招标文件规定额度列计 |  | 见表10.2.2-22
3.1.3 |  | 其他暂列金额 | 按招标文件规定额度列计 |  | 见表10.2.2-22
3.2 | 暂估价 |  | 3.2.1+3.2.2+3.2.3 |  | 见表10.2.2-21
3.2.1 | 其中 | 材料（工程设备）暂估价 | 按招标文件规定额度列计 (或计入综合单价) |  | 见表10.2.2-23
3.2.2 |  | 专业工程暂估价 | 按招标文件规定额度列计 |  | 见表10.2.2-24
3.2.3 |  | 专项技术措施暂估价 | 按招标文件规定额度列计 |  | 见表10.2.2-25
3.3 | 计日工 |  | ∑计日工(暂估数量×综合单价） |  | 见表10.2.2-21
3.4 | 施工总承包服务费 |  | 3.4.1+3.4.2 |  | 见表10.2.2-21
3.4.1 | 其中 | 专业发包工程管理费 | ∑专业发包工程（暂估金额×费率） |  | 见表10.2.2-27
3.4.2 |  | 甲供材料设备管理费 | 甲供材料暂估金额×费率+甲供设备暂估金额×费率 |  | 见表10.2.2-27
4 | 规费 |  | (1.1+2.1.1)×费率
5 | 税金 |  | (1+2+3+4)×税率
招标控制价合计 |  |  | 1+2+3+4+5

## 3_表10_2_2-16 分部分项工程清单与计价表
【表10.2.2-16】
分部分项工程清单与计价表
单位(专业)工程名称:单项工程-园林 | [5 empty] | 标段: |  |  | 第1页 共5页
序号 | 项目编码 | 项目名称 | 项目特征 | 计量 单位 | 工程量 | 金 额 (元) |  |  |  |  | 备注
[6 empty] | 综合单价 | 合价 | 其中
[8 empty] | 人工费 | 机械费 | 暂估价
|  | 0502 园路、园桥工程 |  |  | 0
1 | 050201001001 | 园路 | 1、200x100x30厚 暗红色陶土砖 2、30厚1:3水泥砂浆 2、120厚C20混凝土垫层 3、150厚碎石垫层 4、素土夯实≥94% | m2 | 301.62
2 | 050201001002 | 园路 | 1、40厚深灰色砾石散置φ10~20，含60x60x3厚不锈钢角钢，M6膨胀螺栓固定@300 2、30厚1:3水泥砂浆 2、120厚C20混凝土垫层 3、150厚碎石垫层 4、素土夯实≥94% | m2 | 33.31
3 | 050305006001 | 座凳 | 砖砌座凳 1、外饰白色户外涂料 2、20厚1：3水泥砂浆找平层 3、标准砖砌体 4、详见T1-01-4 | 个 | 1
4 | 050307016001 | 花池 | 花坛一，详见T1-01-6 | m | 17.9
5 | 050307016002 | 花池 | 花坛二，详见T1-01-7 | m | 8.3
本页小计
【表10.2.2-16】
分部分项工程清单与计价表
单位(专业)工程名称:单项工程-园林 | [5 empty] | 标段: |  |  | 第2页 共5页
序号 | 项目编码 | 项目名称 | 项目特征 | 计量 单位 | 工程量 | 金 额 (元) |  |  |  |  | 备注
[6 empty] | 综合单价 | 合价 | 其中
[8 empty] | 人工费 | 机械费 | 暂估价
6 | 050301008001 | 山坡 (卵）石台阶 | 台阶一 1、150x100x30厚 暗红色陶土砖 2、30厚1:3水泥砂浆 2、120厚C20混凝土垫层 3、150厚碎石垫层 4、素土夯实≥94% 5、详见T1-01-8 | m2 | 4.7475
7 | 050301008002 | 山坡 (卵）石台阶 | 台阶二 1、暗红色陶土砖 2、30厚1:3水泥砂浆 2、120厚C20混凝土垫层 3、150厚碎石垫层 4、素土夯实≥94% 5、详见T1-01-9 | m2 | 2
8 | 050301008003 | 山坡 (卵）石台阶 | 台阶三 1、暗红色陶土砖 2、30厚1:3水泥砂浆 2、120厚C20混凝土垫层 3、150厚碎石垫层 4、素土夯实≥94% 5、详见T1-01-10 | m2 | 3
本页小计
【表10.2.2-16】
分部分项工程清单与计价表
单位(专业)工程名称:单项工程-园林 | [5 empty] | 标段: |  |  | 第3页 共5页
序号 | 项目编码 | 项目名称 | 项目特征 | 计量 单位 | 工程量 | 金 额 (元) |  |  |  |  | 备注
[6 empty] | 综合单价 | 合价 | 其中
[8 empty] | 人工费 | 机械费 | 暂估价
9 | 050301008004 | 山坡 (卵）石台阶 | 台阶四 1、外饰白色户外涂料 2、30厚1:3水泥砂浆 2、C20混凝土台阶 3、150厚碎石垫层 4、素土夯实≥94% 5、详见T1-01-11 | m2 | 2.47
10 | 050402003001 | 树池 | 1、40厚深灰色砾石散置φ10~20 2、无纺布过滤层150g/m² 3、种植土 4、C20素砼护脚，60x60x3厚不锈钢角钢，M6膨胀螺栓固定@300 5、种植土 6、详见T1-01-12 | m2 | 13.38
绿化
11 | 050101009001 | 种植土回（换）填 | 种植土回（换）填 | m3 | 99.5
12 | 050101010001 | 整理绿化用地 | 整理绿化用地 | m2 | 199
13 | 050102002001 | 栽植灌木 | 八角金盘 1、高度70-80cm，冠幅35-40cm 2、养护期1年 | 株 | 32
14 | 050102002002 | 栽植灌木 | 无尽夏 1、高度40-45cm，冠幅35-40cm 2、养护期1年 | 株 | 81
本页小计
【表10.2.2-16】
分部分项工程清单与计价表
单位(专业)工程名称:单项工程-园林 | [5 empty] | 标段: |  |  | 第4页 共5页
序号 | 项目编码 | 项目名称 | 项目特征 | 计量 单位 | 工程量 | 金 额 (元) |  |  |  |  | 备注
[6 empty] | 综合单价 | 合价 | 其中
[8 empty] | 人工费 | 机械费 | 暂估价
15 | 050102008001 | 栽植花卉 | 细叶芒 1、高度55-60cm，冠幅35-40cm 2、养护期1年 | 株 | 99
16 | 050102007001 | 栽植色带 | 一叶兰 1、高度55-60cm，冠幅30-35cm 2、成品盆苗,2加仑,密植不露土,,16株/m2 3、养护期1年 | m2 | 4
17 | 050102007002 | 栽植色带 | 富贵蕨 1、高度40-45cm，冠幅35-40cm 2、成品盆苗,2加仑,密植不露土,,9株/m2 3、养护期1年 | m2 | 4
18 | 050102007003 | 栽植色带 | 小兔子狼尾草 1、高度40-45cm，冠幅35-40cm 2、成品盆苗,2加仑,密植不露土,,16株/m2 3、养护期1年 | m2 | 69
19 | 050102007004 | 栽植色带 | 肾蕨 1、高度30-35cm，冠幅30-35cm 2、成品盆苗,1加仑,密植不露土,36株/m² 3、养护期1年 | m2 | 9
本页小计
【表10.2.2-16】
分部分项工程清单与计价表
单位(专业)工程名称:单项工程-园林 | [5 empty] | 标段: |  |  | 第5页 共5页
序号 | 项目编码 | 项目名称 | 项目特征 | 计量 单位 | 工程量 | 金 额 (元) |  |  |  |  | 备注
[6 empty] | 综合单价 | 合价 | 其中
[8 empty] | 人工费 | 机械费 | 暂估价
20 | 050102007005 | 栽植色带 | 瓜子黄杨 1、高度30-35cm，冠幅15-20cm 2、毛球苗,密植不露土,100株/m² 3、养护期1年 | m2 | 4
21 | 050102007006 | 栽植色带 | 彩虹蕨 1、高度20-25cm，冠幅15-20cm 2、成品盆苗,1加仑,密植不露土,25株/m² 3、养护期1年 | m2 | 6
22 | 050102007007 | 栽植色带 | 熊猫堇 1、高度5cm，冠幅5cm 2、成品盆苗,120杯,密植不露土,49株/m² 3、养护期1年 | m2 | 28
23 | 050102007008 | 栽植色带 | 大吴风草、百子莲 1、成品盆苗,密植不露土,建议比例1:2 2、养护期1年 | m2 | 34
24 | 05B002 | 砾石覆盖物 | 砾石覆盖物 | m2 | 21
本页小计
合计

## 3_表10_2_2-20 施工组织（总价）措施项目清单与
【表10.2.2-20】
施工组织（总价）措施项目清单与计价表
工程名称:园林 |  |  | 标段: | 第1页 共1页
序号 | 项目编号 | 项目名称 | 计算基础 | 费率 (%) | 金额 (元) | 备注
1 | 050405001001 | 安全文明施工费
1.1 |  | 安全文明施工基本费
2 | Z50405009001 | 提前竣工增加费
3 | 050405004001 | 二次搬运费
4 | 050405005001 | 冬雨季施工增加费
5 | Z50405010001 | 行车、行人干扰增加费
6 |  | 其他施工组织措施费
合 计