## 1.表1-1-2单位工程报价汇总表
单位工程招标控制价汇总表
工程名称：浙江财经大学教学楼卫生间及屋面防水改造工程-A教学楼卫生间改造
单位工程名称：浙江财经大学教学楼卫生间及屋面防水改造工程-A教学楼卫生间改造
序号 | 内 容 | 报价合计 （元） | （清单号） | （清单号）
|  |  | (专业工程1) | (专业工程2)
一 | 分部分项工程量清单
二 | 措施项目清单（1+2）
1 | 组织措施项目清单
2 | 技术措施项目清单
三 | 其他项目清单
四 | 规费
五 | 税金[（一 + 二 + 三 + 四）*费率]
六 | 总报价（一+二+三+四+五）
总报价(大写):
投标人：（ 盖章） 法定代表人或委托代理人：（签字或盖章）

## 2.表1-2分部分项工程量清单与计价表
表1-2 分部分项工程量清单及计价表( 号清单)
单位工程及专业工程名称：浙江财经大学教学楼卫生间及屋面防水改造工程-A教学楼卫生间改造-建筑装饰工程 | [8 empty] | 第 1 页 共 2 页
序号 | 项目编码 | 项目名称 | 项目特征 描述 | 计量 单位 | 工程量 | 综合单价 (元) | 合价 (元) | 其中(元) |  |  | 备注
[8 empty] | 人工费 | 机械费 | 管理费
0104 砌筑工程
1 | 010401003001 | 实心砖墙 | 砖隔墙砌筑和封门洞 | m3 | 2.07
0108 门窗工程
2 | 010801002001 | 木质门带套 | 新做成品门安装（含门套，五金） | m2 | 3.78
0109 屋面及防水工程
3 | 010904002001 | 楼（地）面涂膜防水 | 卫生间地面防水，周边上翻300 | m2 | 134.22
4 | 010903002001 | 墙面涂膜防水 | 卫生间墙面防水，水盆区域1m高 | m2 | 8.36
0111 楼地面装饰工程
5 | 011102003001 | 块料楼地面 | 600x600灰色防滑地砖铺贴 | m2 | 102.36
6 | 011102001001 | 石材楼地面 | 啡网纹花岗岩地面 | m2 | 4.62
7 | 011108001001 | 石材零星项目 | 啡网纹花岗岩门槛石 | m2 | 1.00
8 | 01B004 | 蹲坑抬高 | 蹲坑抬高 | m3 | 1.68
0112 墙、柱面装饰与隔断、幕墙工程
9 | 011201001001 | 墙面一般抹灰 | 新砌墙抹灰 | m2 | 8.63
10 | 011204003001 | 块料墙面 | 300x600浅米色釉面砖墙面 | m2 | 215.92
11 | 011204003002 | 块料墙面 | 蓝色玻璃马赛克墙饰面 | m2 | 17.14
0113 天棚工程
12 | 011302002001 | 格栅吊顶 | 100x60mm@100仿木纹铝方通顶棚 | m2 | 97.26
0114 油漆、涂料、裱糊工程
13 | 011407002001 | 天棚喷刷涂料 | 封堵门洞外侧腻子 | m2 | 1.89
表1-2 分部分项工程量清单及计价表( 号清单)
单位工程及专业工程名称：浙江财经大学教学楼卫生间及屋面防水改造工程-A教学楼卫生间改造-建筑装饰工程 | [8 empty] | 第 2 页 共 2 页
序号 | 项目编码 | 项目名称 | 项目特征 描述 | 计量 单位 | 工程量 | 综合单价 (元) | 合价 (元) | 其中(元) |  |  | 备注
[8 empty] | 人工费 | 机械费 | 管理费
14 | 011407001001 | 墙面喷刷涂料 | 外侧乳胶漆翻新 | m2 | 22.50
15 | 011407002002 | 天棚喷刷涂料 | 顶棚喷深灰色涂料 | m2 | 106.99
16 | 011407001002 | 墙面喷刷涂料 | 吊顶以上墙面喷深灰色涂料 | m2 | 52.48
0115 其他装饰工程
17 | 011505010001 | 镜面玻璃 | 洗手区定制镜安装：1、20*30不锈钢镜框，暗藏LED灯带2、5厚镜面玻璃,18厚防火板基层(凸50) | m2 | 9.07
18 | 011505001001 | 洗漱台 | 啡网纹花岗岩台面及挡水条，台面600宽，下挂300，含安装 | m | 8.00
19 | 011210005001 | 成品隔断 | 抗倍特隔断 | m2 | 129.45
0116 拆除工程
20 | 011606003001 | 天棚面龙骨及饰面拆除 | 顶面条形铝扣板拆除 | m2 | 96.86
21 | 011605002001 | 立面块料拆除 | 墙面砖全部铲除 | m2 | 266.45
22 | 011605001001 | 平面块料拆除 | 地面砖全部铲除 | m2 | 106.86
23 | 011601001001 | 砖砌体拆除 | 砖砌体隔墙拆除 | m3 | 3.95
24 | 011609002001 | 隔断隔墙拆除 | 卫生间隔断板拆除 | m2 | 104.79
25 | 011610001001 | 木门窗拆除 | 门、门套拆除 | m2 | 7.56
26 | 01B001 | 大理石台板拆除 | 大理石洗漱台拆除 | m2 | 9.61
27 | 01B002 | 建筑垃圾外运及处置 | 建筑垃圾外运及处置 | m3 | 36.28
合 计

## 3.表1-3-B组织措施项目清单及计价表
施工组织措施项目清单与计价表
工程名称：浙江财经大学教学楼卫生间及屋面防水改造工程-A教学楼卫生间改造
单位工程及专业工程名称：浙江财经大学教学楼卫生间及屋面防水改造工程-A教学楼卫生间改造-建筑装饰工程 |  |  | 第 1 页 共 1 页
序号 | 项目名称 | 计算基础 | 费率(%) | 金额(元)
1 | 安全文明施工费
2 | 提前竣工增加费
3 | 二次搬运费
4 | 冬雨季施工增加费
5 | 行车、行人干扰增加费
合计

## 4.表1-3-C技术措施项目清单及计价表
表1-3-C 技术措施项目清单及计价表
工程名称：浙江财经大学教学楼卫生间及屋面防水改造工程-A教学楼卫生间改造
单位工程及专业工程名称：浙江财经大学教学楼卫生间及屋面防水改造工程-A教学楼卫生间改造-建筑装饰工程 | [8 empty] | 第 1 页 共 1 页
序号 | 项目编码 | 项目名称 | 项目特征 描述 | 计量 单位 | 工程量 | 综合单价 (元) | 金额 (元) | 其中 |  |  | 备注
[8 empty] | 人工费 | 机械费 | 管理费
0117 措施项目
1 | 011701006001 | 满堂脚手架 | 满堂脚手架基本层3.6m～5.2m | m2 | 97.26
合 计

## 5.表1-2分部分项工程量清单与计价表
表1-2 分部分项工程量清单及计价表( 号清单)
单位工程及专业工程名称：浙江财经大学教学楼卫生间及屋面防水改造工程-A教学楼卫生间改造-安装工程 | [8 empty] | 第 1 页 共 2 页
序号 | 项目编码 | 项目名称 | 项目特征 描述 | 计量 单位 | 工程量 | 综合单价 (元) | 合价 (元) | 其中(元) |  |  | 备注
[8 empty] | 人工费 | 机械费 | 管理费
0304 电气设备安装工程
1 | 030404035001 | 插座 | 防水插座安装 | 个 | 17
2 | 030412005001 | 荧光灯 | 条形灯安装 | 套 | 39
3 | 030404034001 | 照明开关 | 双联单控开关安装 | 个 | 4
4 | 030411001001 | 配管 | 刚性阻燃管 PC20暗配 | m | 100.40
5 | 030411004001 | 配线 | 管内穿铜芯电线 BV2.5 | m | 301.20
6 | 030411006001 | 接线盒 | 塑料接线盒暗装 | 个 | 17
7 | 030411006002 | 接线盒 | 塑料开关盒暗装 | 个 | 4
0310 给排水、采暖、燃气工程
8 | 031004014001 | 给、排水附（配）件 | 地漏 | 个 | 8
9 | 031004003001 | 洗脸盆 | 台下式洗脸盆安装（含水嘴及下水配件） | 组 | 8
10 | 031004007001 | 小便器 | 立式小便器安装（含感应式自闭式冲洗阀、配件及接线） | 组 | 10
11 | 031004006001 | 大便器 | 瓷蹲式大便器安装(含脚踏式冲洗阀及配件） | 组 | 26
12 | 031004006002 | 大便器 | 低水箱坐便器安装(含配件） | 组 | 2
13 | 031004004001 | 洗涤盆 | 拖布池安装（含水嘴及下水配件） | 组 | 2
14 | 031001006001 | 塑料管 | 室内PP-R给水管安装 DN25热熔连接（含管件，管道消毒、冲洗） | m | 97.68
15 | 031001006002 | 塑料管 | UPVC排水管安装 De50粘结（含管件） | m | 26.90
16 | 031001006003 | 塑料管 | UPVC排水管安装 De75粘结（含管件） | m | 18.46
表1-2 分部分项工程量清单及计价表( 号清单)
单位工程及专业工程名称：浙江财经大学教学楼卫生间及屋面防水改造工程-A教学楼卫生间改造-安装工程 | [8 empty] | 第 2 页 共 2 页
序号 | 项目编码 | 项目名称 | 项目特征 描述 | 计量 单位 | 工程量 | 综合单价 (元) | 合价 (元) | 其中(元) |  |  | 备注
[8 empty] | 人工费 | 机械费 | 管理费
17 | 031001006004 | 塑料管 | UPVC排水管安装 De110粘结（含管件） | m | 57.98
18 | 03B001 | 暗敷管道补贴 | 卫生间 内周长在12m以上，暗敷管道补贴 | 间 | 4
拆除工程
19 | 011612002006 | 卫生洁具拆除 | 蹲式大便器拆除 | 套 | 22
20 | 011612002007 | 卫生洁具拆除 | 坐式大便器拆除 | 套 | 1
21 | 011612002008 | 卫生洁具拆除 | 小便器拆除 | 套 | 10
22 | 011612002009 | 卫生洁具拆除 | 拖布池拆除 | 套 | 1
23 | 011612002011 | 卫生洁具拆除 | 洗脸盆拆除 | 套 | 10
24 | 01B003 | 建筑垃圾外运及处置 | 建筑垃圾外运及处置 | m3 | 2.21
合 计

## 6.表1-3-B组织措施项目清单及计价表
施工组织措施项目清单与计价表
工程名称：浙江财经大学教学楼卫生间及屋面防水改造工程-A教学楼卫生间改造
单位工程及专业工程名称：浙江财经大学教学楼卫生间及屋面防水改造工程-A教学楼卫生间改造-安装工程 |  |  | 第 1 页 共 1 页
序号 | 项目名称 | 计算基础 | 费率(%) | 金额(元)
1 | 安全文明施工费
2 | 提前竣工增加费
3 | 二次搬运费
4 | 冬雨季施工增加费
5 | 行车、行人干扰增加费
合计

## 7.表1-3-C技术措施项目清单及计价表
表1-3-C 技术措施项目清单及计价表
工程名称：浙江财经大学教学楼卫生间及屋面防水改造工程-A教学楼卫生间改造
单位工程及专业工程名称：浙江财经大学教学楼卫生间及屋面防水改造工程-A教学楼卫生间改造-安装工程 | [8 empty] | 第 1 页 共 1 页
序号 | 项目编码 | 项目名称 | 项目特征 描述 | 计量 单位 | 工程量 | 综合单价 (元) | 金额 (元) | 其中 |  |  | 备注
[8 empty] | 人工费 | 机械费 | 管理费
0313 措施项目
1 | 031301017001 | 脚手架搭拆 | 脚手架搭拆费第四册 | 项 | 1
2 | 031301017002 | 脚手架搭拆 | 脚手架搭拆费第十册 | 项 | 1
合 计